## Foglio1
(2-5)
l | m | 5.4 | 5.8 | 6.2 | 6.6
gk | kN/m2 | 3.2 | 3.5 | 2.8 | 3.8
qk,neve | kN/m2 | 0.8 | 0.6 | 0.8 | 1
qk,A | kN/m2 | 2 | 2 | 2 | 2
g+q | kN/m2 | 5.6 | 5.8 | 5.2 | 6.3
q |  | 2.4 | 2.3 | 2.4 | 2.5
fmax | mm | 21.6 | 23.2 | 24.8 | 26.4

## Foglio2-4 (1)
[16 empty] | S235 |  |  | NEd [kN] | 540 |  | MEd [kN] | 40
[17 empty] | d0 [mm] | 13 | Anec [mm2] | 2412.7608 |  | Wpln [cm3] | 178.723
| h | b | tw | tf | r | A | Ix | Wel.x | Wpl.x | ix | Iy | Wel.y | Wpl.y | iy | fyk | 235 | fuk | 360 | l [m] | 1.4
| mm | mm | mm | mm | mm | mm2 | mm4 | mm3 | mm3 | mm | mm4 | mm3 | mm3 | mm | gM0 | 1.05 | gM2 | 1.25 | l0 [m] | 2.8
[6 empty] | x102 | x104 | x103 | x103 | x10 | x104 | x103 | x103 | x10 | fyd | 223.81 | fud | 288
[16 empty] | NtRd [kN] | Anet [mm2] | NRd | l | l ad | a | F | c | NbRd [kN] | MRd [kN]
IPE 120 | 120 | 64 | 4.4 | 6.3 | 7 | 13.2 | 317.8 | 52.96 | 60.73 | 4.9 | 27.67 | 8.65 | 13.58 | 1.45 |  | 295.4292 | 878 | 227.5776 | 193.1034 | 2.0761 | 0.34 | 2.9739 | 0.19595 | 57.8893 | 13.592 | IPE 120
IPE 140 | 140 | 73 | 4.7 | 6.9 | 7 | 16.4 | 541.2 | 77.32 | 88.34 | 5.74 | 44.92 | 12.31 | 19.25 | 1.65 |  | 367.0484 | 1159 | 300.4128 | 169.697 | 1.8244 | 0.34 | 2.4404 | 0.24623 | 90.3787 | 19.7714 | IPE 140
IPE 160 | 160 | 82 | 5 | 7.4 | 9 | 20.1 | 869.3 | 108.7 | 123.9 | 6.58 | 68.31 | 16.66 | 26.1 | 1.84 |  | 449.8581 | 1495.2 | 387.5558 | 152.1739 | 1.636 | 0.34 | 2.0824 | 0.29667 | 133.4581 | 27.7301 | IPE 160
IPE 180 | 180 | 91 | 5.3 | 8 | 9 | 23.9 | 1317 | 146.3 | 166.4 | 7.42 | 100.9 | 22.16 | 34.6 | 2.05 |  | 534.9059 | 1836.2 | 475.943 | 136.5854 | 1.4684 | 0.34 | 1.7938 | 0.35411 | 189.4138 | 37.242 | IPE 180
IPE 200 | 200 | 100 | 5.6 | 8.5 | 12 | 28.5 | 1943 | 194.3 | 220.6 | 8.26 | 142.4 | 28.47 | 44.61 | 2.24 |  | 637.8585 | 2262.4 | 586.4141 | 125 | 1.3439 | 0.34 | 1.5975 | 0.40632 | 259.1749 | 49.3725 | IPE 200
IPE 220 | 220 | 110 | 5.9 | 9.2 | 12 | 33.4 | 2772 | 252 | 285.4 | 9.11 | 204.9 | 37.25 | 58.11 | 2.48 |  | 747.5254 | 2708.2 | 701.9654 | 112.9032 | 1.2138 | 0.34 | 1.409 | 0.47068 | 351.8445 | 63.8754 | IPE 220
IPE 240 | 240 | 120 | 6.2 | 9.8 | 15 | 39.1 | 3892 | 324.3 | 366.6 | 9.97 | 283.6 | 47.27 | 73.92 | 2.69 |  | 875.0971 | 3239.2 | 839.6006 | 104.0892 | 1.1191 | 0.34 | 1.2824 | 0.52392 | 458.4827 | 82.0487 | IPE 240
IPE 270 | 270 | 135 | 6.6 | 10.2 | 15 | 45.9 | 5790 | 428.9 | 484 | 11.23 | 419.9 | 62.2 | 96.95 | 3.02 |  | 1027.2879 | 3888 | 1007.7696 | 92.7152 | 0.99679 | 0.34 | 1.1322 | 0.59906 | 615.4121 | 108.324 | IPE 270
IPE 300 | 300 | 150 | 7.1 | 10.7 | 15 | 53.8 | 8356 | 557.1 | 628.4 | 12.46 | 603.8 | 80.5 | 125.2 | 3.35 |  | 1204.0978 | 4639 | 1202.4288 | 83.5821 | 0.89859 | 0.34 | 1.0225 | 0.66209 | 797.2161 | 140.6422 | IPE 300
IPE 330 | 330 | 160 | 7.5 | 11.5 | 18 | 62.6 | 11770 | 713.1 | 804.3 | 13.71 | 788.1 | 98.52 | 153.7 | 3.55 |  | 1401.0506 | 5467 | 1417.0464 | 78.8732 | 0.84797 | 0.34 | 0.96968 | 0.69443 | 972.9313 | 180.0104 | IPE 330
IPE 360 | 360 | 170 | 8 | 12.7 | 18 | 72.7 | 16270 | 903.6 | 1019 | 14.95 | 1043 | 122.8 | 191.1 | 3.79 |  | 1627.0987 | 6401.6 | 1659.2947 | 73.8786 | 0.79427 | 0.34 | 0.91646 | 0.72798 | 1184.4991 | 228.0624 | IPE 360
HE 100 A | 96 | 100 | 5 | 8 | 12 | 21.2 | 349.2 | 72.76 | 83.01 | 4.06 | 133.8 | 26.76 | 41.14 | 2.51 |  | 474.4772 | 1574 | 407.9808 | 111.5538 | 1.1993 | 0.49 | 1.464 | 0.43409 | 205.968 | 18.5785 | HE 100 A
HE 100 B | 100 | 100 | 6 | 10 | 12 | 26 | 449.5 | 89.91 | 104.2 | 4.16 | 167.3 | 33.45 | 51.42 | 2.53 |  | 581.906 | 1924 | 498.7008 | 110.6719 | 1.1898 | 0.49 | 1.4504 | 0.43865 | 255.2514 | 23.321 | HE 100 B
HE 120 A | 114 | 120 | 5 | 8 | 12 | 25.3 | 606.2 | 106.3 | 119.5 | 4.89 | 230.9 | 38.48 | 58.85 | 3.02 |  | 566.2393 | 1984 | 514.2528 | 92.7152 | 0.99679 | 0.49 | 1.192 | 0.54181 | 306.7923 | 26.7453 | HE 120 A
HE 120 B | 120 | 120 | 6.5 | 11 | 12 | 34 | 864.4 | 144.1 | 165.2 | 5.04 | 317.5 | 52.92 | 80.97 | 3.06 |  | 760.954 | 2659 | 689.2128 | 91.5033 | 0.98376 | 0.49 | 1.1759 | 0.54942 | 418.0838 | 36.9734 | HE 120 B
HE 140 A | 133 | 140 | 5.5 | 8.5 | 12 | 31.4 | 1033 | 155.4 | 173.5 | 5.73 | 389.3 | 55.62 | 84.85 | 3.52 |  | 702.7634 | 2555 | 662.256 | 79.5455 | 0.8552 | 0.49 | 1.0262 | 0.62758 | 441.0413 | 38.831 | HE 140 A
HE 140 B | 140 | 140 | 7 | 12 | 12 | 43 | 1509 | 215.6 | 245.4 | 5.93 | 549.7 | 78.52 | 119.8 | 3.58 |  | 962.383 | 3494 | 905.6448 | 78.2123 | 0.84086 | 0.49 | 1.0105 | 0.63653 | 612.5872 | 54.923 | HE 140 B
HE 160 A | 152 | 160 | 6 | 9 | 15 | 38.8 | 1673 | 220.1 | 245.1 | 6.57 | 615.6 | 76.95 | 117.6 | 3.98 |  | 868.3828 | 3256 | 843.9552 | 70.3518 | 0.75635 | 0.49 | 0.92234 | 0.68955 | 598.7977 | 54.8558 | HE 160 A
HE 160 B | 160 | 160 | 8 | 13 | 15 | 54.3 | 2492 | 311.5 | 354 | 6.78 | 889.2 | 111.2 | 170 | 4.05 |  | 1215.2883 | 4546 | 1178.3232 | 69.1358 | 0.74328 | 0.49 | 0.90934 | 0.69774 | 847.9566 | 79.2287 | HE 160 B
HE 180 A | 171 | 180 | 6 | 9.5 | 15 | 45.3 | 2510 | 293.6 | 324.9 | 7.45 | 924.6 | 102.7 | 156.5 | 4.52 |  | 1013.8593 | 3880 | 1005.696 | 61.9469 | 0.66599 | 0.49 | 0.83594 | 0.74562 | 755.9532 | 72.7159 | HE 180 A
HE 180 B | 180 | 180 | 8.5 | 14 | 15 | 65.3 | 3831 | 425.7 | 481.4 | 7.66 | 1363 | 151.4 | 231 | 4.57 |  | 1461.4793 | 5581 | 1446.5952 | 61.2691 | 0.65871 | 0.49 | 0.82933 | 0.75007 | 1096.2108 | 107.7421 | HE 180 B
HE 200 A | 190 | 200 | 6.5 | 10 | 18 | 53.8 | 3692 | 388.6 | 429.5 | 8.28 | 1336 | 133.6 | 203.8 | 4.98 |  | 1204.0978 | 4691 | 1215.9072 | 56.2249 | 0.60448 | 0.49 | 0.78179 | 0.78273 | 942.4815 | 96.1264 | HE 200 A
HE 200 B | 200 | 200 | 9 | 15 | 18 | 78.1 | 5696 | 569.6 | 642.5 | 8.54 | 2003 | 200.3 | 305.8 | 5.07 |  | 1747.9561 | 6796 | 1761.5232 | 55.2268 | 0.59375 | 0.49 | 0.77273 | 0.78909 | 1379.2866 | 143.7979 | HE 200 B
HE 220 A | 210 | 220 | 7 | 11 | 18 | 64.3 | 5410 | 515.2 | 568.5 | 9.17 | 1955 | 177.7 | 270.6 | 5.51 |  | 1439.0983 | 5676 | 1471.2192 | 50.8167 | 0.54633 | 0.49 | 0.73409 | 0.81672 | 1175.3425 | 127.236 | HE 220 A
HE 220 B | 220 | 220 | 9.5 | 16 | 18 | 91 | 8091 | 735.5 | 827 | 9.43 | 2843 | 258.5 | 393.9 | 5.59 |  | 2036.671 | 8021 | 2079.0432 | 50.0894 | 0.53851 | 0.49 | 0.72793 | 0.82121 | 1672.5263 | 185.0909 | HE 220 B
HE 240 A | 230 | 240 | 7.5 | 12 | 21 | 76.8 | 7763 | 675.1 | 744.6 | 10.05 | 2769 | 230.7 | 351.7 | 6 |  | 1718.8608 | 6861 | 1778.3712 | 46.6667 | 0.50172 | 0.49 | 0.69978 | 0.84203 | 1447.335 | 166.6489 | HE 240 A
HE 240 B | 240 | 240 | 10 | 17 | 21 | 106 | 11260 | 938.3 | 1053 | 10.31 | 3923 | 326.9 | 498.4 | 6.08 |  | 2372.386 | 9456 | 2450.9952 | 46.0526 | 0.49511 | 0.49 | 0.69487 | 0.84572 | 2006.3721 | 235.6719 | HE 240 B
HE 260 A | 250 | 260 | 7.5 | 12.5 | 24 | 86.8 | 10450 | 836.4 | 919.8 | 10.97 | 3668 | 282.1 | 430.2 | 6.5 |  | 1942.6708 | 7835 | 2030.832 | 43.0769 | 0.46312 | 0.49 | 0.67171 | 0.86339 | 1677.2742 | 205.8604 | HE 260 A
HE 260 B | 260 | 260 | 10 | 17.5 | 24 | 118.4 | 14920 | 1148 | 1283 | 11.22 | 5135 | 395 | 602.2 | 6.58 |  | 2649.9104 | 10670 | 2765.664 | 42.5532 | 0.45749 | 0.49 | 0.66773 | 0.86646 | 2296.044 | 287.1482 | HE 260 B
HE 280 A | 270 | 280 | 8 | 13 | 24 | 97.3 | 13670 | 1013 | 1112 | 11.86 | 4763 | 340.2 | 518.1 | 7 |  | 2177.6713 | 8846 | 2292.8832 | 40 | 0.43004 | 0.49 | 0.64883 | 0.88131 | 1919.2116 | 248.8767 | HE 280 A
HE 280 B | 280 | 280 | 10.5 | 18 | 24 | 131.4 | 19270 | 1376 | 1534 | 12.11 | 6595 | 471 | 717.6 | 7.09 |  | 2940.8634 | 11931 | 3092.5152 | 39.4922 | 0.42458 | 0.49 | 0.64516 | 0.88424 | 2600.4319 | 343.3245 | HE 280 B
HE 300 A | 290 | 300 | 8.5 | 14 | 27 | 112.5 | 18260 | 1260 | 1383 | 12.74 | 6310 | 420.6 | 641.2 | 7.49 |  | 2517.8625 | 10301 | 2670.0192 | 37.3832 | 0.40191 | 0.49 | 0.63023 | 0.89631 | 2256.7887 | 309.5292 | HE 300 A
HE 300 B | 300 | 300 | 11 | 19 | 27 | 149.1 | 25170 | 1678 | 1869 | 12.99 | 8563 | 570.9 | 870.1 | 7.58 |  | 3337.0071 | 13636 | 3534.4512 | 36.9393 | 0.39714 | 0.49 | 0.62716 | 0.89883 | 2999.4162 | 418.3009 | HE 300 B

## Foglio2-4 (2)
[16 empty] | S275 |  |  | NEd [kN] | 1000 |  | MEd [kN] | 70
[17 empty] | d0 [mm] | 13 | Anec [mm2] | 3818.2512 |  | Wpln [cm3] | 267.2776
| h | b | tw | tf | r | A | Ix | Wel.x | Wpl.x | ix | Iy | Wel.y | Wpl.y | iy | fyk | 275 | fuk | 430 | l [m] | 1.4
| mm | mm | mm | mm | mm | mm2 | mm4 | mm3 | mm3 | mm | mm4 | mm3 | mm3 | mm | gM0 | 1.05 | gM2 | 1.25 | l0 [m] | 2.8
[6 empty] | x102 | x104 | x103 | x103 | x10 | x104 | x103 | x103 | x10 | fyd | 261.9 | fud | 344
[16 empty] | NtRd [kN] | Anet [mm2] | NRd | l | l ad | a | F | c | NbRd [kN] | MRd [kN]
IPE 120 | 120 | 64 | 4.4 | 6.3 | 7 | 13.2 | 317.8 | 52.96 | 60.73 | 4.9 | 27.67 | 8.65 | 13.58 | 1.45 |  | 345.708 | 878 | 271.8288 | 193.1034 | 2.2458 | 0.34 | 3.3696 | 0.17002 | 58.7767 | 15.9052 | IPE 120
IPE 140 | 140 | 73 | 4.7 | 6.9 | 7 | 16.4 | 541.2 | 77.32 | 88.34 | 5.74 | 44.92 | 12.31 | 19.25 | 1.65 |  | 429.516 | 1159 | 358.8264 | 169.697 | 1.9736 | 0.34 | 2.749 | 0.21447 | 92.1171 | 23.1362 | IPE 140
IPE 160 | 160 | 82 | 5 | 7.4 | 9 | 20.1 | 869.3 | 108.7 | 123.9 | 6.58 | 68.31 | 16.66 | 26.1 | 1.84 |  | 526.419 | 1495.2 | 462.9139 | 152.1739 | 1.7698 | 0.34 | 2.333 | 0.25954 | 136.6263 | 32.4494 | IPE 160
IPE 180 | 180 | 91 | 5.3 | 8 | 9 | 23.9 | 1317 | 146.3 | 166.4 | 7.42 | 100.9 | 22.16 | 34.6 | 2.05 |  | 625.941 | 1836.2 | 568.4875 | 136.5854 | 1.5885 | 0.34 | 1.9977 | 0.31161 | 195.0507 | 43.5802 | IPE 180
IPE 200 | 200 | 100 | 5.6 | 8.5 | 12 | 28.5 | 1943 | 194.3 | 220.6 | 8.26 | 142.4 | 28.47 | 44.61 | 2.24 |  | 746.415 | 2262.4 | 700.439 | 125 | 1.4538 | 0.34 | 1.7698 | 0.35981 | 268.5644 | 57.7751 | IPE 200
IPE 220 | 220 | 110 | 5.9 | 9.2 | 12 | 33.4 | 2772 | 252 | 285.4 | 9.11 | 204.9 | 37.25 | 58.11 | 2.48 |  | 874.746 | 2708.2 | 838.4587 | 112.9032 | 1.3131 | 0.34 | 1.5513 | 0.42063 | 367.9472 | 74.7463 | IPE 220
IPE 240 | 240 | 120 | 6.2 | 9.8 | 15 | 39.1 | 3892 | 324.3 | 366.6 | 9.97 | 283.6 | 47.27 | 73.92 | 2.69 |  | 1024.029 | 3239.2 | 1002.8563 | 104.0892 | 1.2106 | 0.34 | 1.4045 | 0.47242 | 483.7768 | 96.0125 | IPE 240
IPE 270 | 270 | 135 | 6.6 | 10.2 | 15 | 45.9 | 5790 | 428.9 | 484 | 11.23 | 419.9 | 62.2 | 96.95 | 3.02 |  | 1202.121 | 3888 | 1203.7248 | 92.7152 | 1.0783 | 0.34 | 1.2307 | 0.5483 | 659.1285 | 126.7596 | IPE 270
IPE 300 | 300 | 150 | 7.1 | 10.7 | 15 | 53.8 | 8356 | 557.1 | 628.4 | 12.46 | 603.8 | 80.5 | 125.2 | 3.35 |  | 1409.022 | 4639 | 1436.2344 | 83.5821 | 0.97207 | 0.34 | 1.1037 | 0.61484 | 866.3179 | 164.578 | IPE 300
IPE 330 | 330 | 160 | 7.5 | 11.5 | 18 | 62.6 | 11770 | 713.1 | 804.3 | 13.71 | 788.1 | 98.52 | 153.7 | 3.55 |  | 1639.494 | 5467 | 1692.5832 | 78.8732 | 0.9173 | 0.34 | 1.0427 | 0.65005 | 1065.75 | 210.6462 | IPE 330
IPE 360 | 360 | 170 | 8 | 12.7 | 18 | 72.7 | 16270 | 903.6 | 1019 | 14.95 | 1043 | 122.8 | 191.1 | 3.79 |  | 1904.013 | 6401.6 | 1981.9354 | 73.8786 | 0.85921 | 0.34 | 0.98119 | 0.68729 | 1308.6074 | 266.8761 | IPE 360
HE 100 A | 96 | 100 | 5 | 8 | 12 | 21.2 | 349.2 | 72.76 | 83.01 | 4.06 | 133.8 | 26.76 | 41.14 | 2.51 |  | 555.228 | 1574 | 487.3104 | 111.5538 | 1.2974 | 0.49 | 1.6105 | 0.38993 | 216.4978 | 21.7403 | HE 100 A
HE 100 B | 100 | 100 | 6 | 10 | 12 | 26 | 449.5 | 89.91 | 104.2 | 4.16 | 167.3 | 33.45 | 51.42 | 2.53 |  | 680.94 | 1924 | 595.6704 | 110.6719 | 1.2871 | 0.49 | 1.5947 | 0.3943 | 268.4937 | 27.29 | HE 100 B
HE 120 A | 114 | 120 | 5 | 8 | 12 | 25.3 | 606.2 | 106.3 | 119.5 | 4.89 | 230.9 | 38.48 | 58.85 | 3.02 |  | 662.607 | 1984 | 614.2464 | 92.7152 | 1.0783 | 0.49 | 1.2965 | 0.49592 | 328.6001 | 31.297 | HE 120 A
HE 120 B | 120 | 120 | 6.5 | 11 | 12 | 34 | 864.4 | 144.1 | 165.2 | 5.04 | 317.5 | 52.92 | 80.97 | 3.06 |  | 890.46 | 2659 | 823.2264 | 91.5033 | 1.0642 | 0.49 | 1.278 | 0.50363 | 448.4596 | 43.2659 | HE 120 B
HE 140 A | 133 | 140 | 5.5 | 8.5 | 12 | 31.4 | 1033 | 155.4 | 173.5 | 5.73 | 389.3 | 55.62 | 84.85 | 3.52 |  | 822.366 | 2555 | 791.028 | 79.5455 | 0.92512 | 0.49 | 1.1056 | 0.58448 | 480.6532 | 45.4397 | HE 140 A
HE 140 B | 140 | 140 | 7 | 12 | 12 | 43 | 1509 | 215.6 | 245.4 | 5.93 | 549.7 | 78.52 | 119.8 | 3.58 |  | 1126.17 | 3494 | 1081.7424 | 78.2123 | 0.90962 | 0.49 | 1.0876 | 0.59393 | 668.8695 | 64.2703 | HE 140 B
HE 160 A | 152 | 160 | 6 | 9 | 15 | 38.8 | 1673 | 220.1 | 245.1 | 6.57 | 615.6 | 76.95 | 117.6 | 3.98 |  | 1016.172 | 3256 | 1008.0576 | 70.3518 | 0.8182 | 0.49 | 0.98618 | 0.65073 | 661.2546 | 64.1917 | HE 160 A
HE 160 B | 160 | 160 | 8 | 13 | 15 | 54.3 | 2492 | 311.5 | 354 | 6.78 | 889.2 | 111.2 | 170 | 4.05 |  | 1422.117 | 4546 | 1407.4416 | 69.1358 | 0.80406 | 0.49 | 0.97125 | 0.65961 | 938.0396 | 92.7126 | HE 160 B
HE 180 A | 171 | 180 | 6 | 9.5 | 15 | 45.3 | 2510 | 293.6 | 324.9 | 7.45 | 924.6 | 102.7 | 156.5 | 4.52 |  | 1186.407 | 3880 | 1201.248 | 61.9469 | 0.72045 | 0.49 | 0.88703 | 0.71199 | 844.7137 | 85.0913 | HE 180 A
HE 180 B | 180 | 180 | 8.5 | 14 | 15 | 65.3 | 3831 | 425.7 | 481.4 | 7.66 | 1363 | 151.4 | 231 | 4.57 |  | 1710.207 | 5581 | 1727.8776 | 61.2691 | 0.71257 | 0.49 | 0.87945 | 0.7169 | 1226.0401 | 126.0787 | HE 180 B
HE 200 A | 190 | 200 | 6.5 | 10 | 18 | 53.8 | 3692 | 388.6 | 429.5 | 8.28 | 1336 | 133.6 | 203.8 | 4.98 |  | 1409.022 | 4691 | 1452.3336 | 56.2249 | 0.6539 | 0.49 | 0.825 | 0.753 | 1060.9898 | 112.4861 | HE 200 A
HE 200 B | 200 | 200 | 9 | 15 | 18 | 78.1 | 5696 | 569.6 | 642.5 | 8.54 | 2003 | 200.3 | 305.8 | 5.07 |  | 2045.439 | 6796 | 2104.0416 | 55.2268 | 0.64229 | 0.49 | 0.81463 | 0.76004 | 1554.6213 | 168.2707 | HE 200 B
HE 220 A | 210 | 220 | 7 | 11 | 18 | 64.3 | 5410 | 515.2 | 568.5 | 9.17 | 1955 | 177.7 | 270.6 | 5.51 |  | 1684.017 | 5676 | 1757.2896 | 50.8167 | 0.591 | 0.49 | 0.77044 | 0.7907 | 1331.5601 | 148.8902 | HE 220 A
HE 220 B | 220 | 220 | 9.5 | 16 | 18 | 91 | 8091 | 735.5 | 827 | 9.43 | 2843 | 258.5 | 393.9 | 5.59 |  | 2383.29 | 8021 | 2483.3016 | 50.0894 | 0.58254 | 0.49 | 0.7634 | 0.79568 | 1896.3404 | 216.5913 | HE 220 B
HE 240 A | 230 | 240 | 7.5 | 12 | 21 | 76.8 | 7763 | 675.1 | 744.6 | 10.05 | 2769 | 230.7 | 351.7 | 6 |  | 2011.392 | 6861 | 2124.1656 | 46.6667 | 0.54274 | 0.49 | 0.73125 | 0.81879 | 1646.8996 | 195.0107 | HE 240 A
HE 240 B | 240 | 240 | 10 | 17 | 21 | 106 | 11260 | 938.3 | 1053 | 10.31 | 3923 | 326.9 | 498.4 | 6.08 |  | 2776.14 | 9456 | 2927.5776 | 46.0526 | 0.5356 | 0.49 | 0.72565 | 0.82287 | 2284.4133 | 275.7807 | HE 240 B
HE 260 A | 250 | 260 | 7.5 | 12.5 | 24 | 86.8 | 10450 | 836.4 | 919.8 | 10.97 | 3668 | 282.1 | 430.2 | 6.5 |  | 2273.292 | 7835 | 2425.716 | 43.0769 | 0.50099 | 0.49 | 0.69924 | 0.84244 | 1915.1083 | 240.8956 | HE 260 A
HE 260 B | 260 | 260 | 10 | 17.5 | 24 | 118.4 | 14920 | 1148 | 1283 | 11.22 | 5135 | 395 | 602.2 | 6.58 |  | 3100.896 | 10670 | 3303.432 | 42.5532 | 0.4949 | 0.49 | 0.69471 | 0.84584 | 2622.861 | 336.0177 | HE 260 B
HE 280 A | 270 | 280 | 8 | 13 | 24 | 97.3 | 13670 | 1013 | 1112 | 11.86 | 4763 | 340.2 | 518.1 | 7 |  | 2548.287 | 8846 | 2738.7216 | 40 | 0.4652 | 0.49 | 0.67318 | 0.86225 | 2197.2509 | 291.2328 | HE 280 A
HE 280 B | 280 | 280 | 10.5 | 18 | 24 | 131.4 | 19270 | 1376 | 1534 | 12.11 | 6595 | 471 | 717.6 | 7.09 |  | 3441.366 | 11931 | 3693.8376 | 39.4922 | 0.4593 | 0.49 | 0.66901 | 0.86548 | 2978.4166 | 401.7546 | HE 280 B
HE 300 A | 290 | 300 | 8.5 | 14 | 27 | 112.5 | 18260 | 1260 | 1383 | 12.74 | 6310 | 420.6 | 641.2 | 7.49 |  | 2946.375 | 10301 | 3189.1896 | 37.3832 | 0.43477 | 0.49 | 0.65203 | 0.87877 | 2589.1904 | 362.2077 | HE 300 A
HE 300 B | 300 | 300 | 11 | 19 | 27 | 149.1 | 25170 | 1678 | 1869 | 12.99 | 8563 | 570.9 | 870.1 | 7.58 |  | 3904.929 | 13636 | 4221.7056 | 36.9393 | 0.42961 | 0.49 | 0.64854 | 0.88155 | 3442.3781 | 489.4911 | HE 300 B

## Foglio2-4 (3)
[16 empty] | S275 |  |  | NEd [kN] | 1400 |  | MEd [kN] | 120
[17 empty] | d0 [mm] | 15 | Anec [mm2] | 5345.5517 |  | Wpln [cm3] | 458.1901
| h | b | tw | tf | r | A | Ix | Wel.x | Wpl.x | ix | Iy | Wel.y | Wpl.y | iy | fyk | 275 | fuk | 430 | l [m] | 1.8
| mm | mm | mm | mm | mm | mm2 | mm4 | mm3 | mm3 | mm | mm4 | mm3 | mm3 | mm | gM0 | 1.05 | gM2 | 1.25 | l0 [m] | 3.6
[6 empty] | x102 | x104 | x103 | x103 | x10 | x104 | x103 | x103 | x10 | fyd | 261.9 | fud | 344
[16 empty] | NtRd [kN] | Anet [mm2] | NRd | l | l ad | a | F | c | NbRd [kN] | MRd [kN]
IPE 120 | 120 | 64 | 4.4 | 6.3 | 7 | 13.2 | 317.8 | 52.96 | 60.73 | 4.9 | 27.67 | 8.65 | 13.58 | 1.45 |  | 345.708 | 810 | 250.776 | 248.2759 | 2.8875 | 0.34 | 5.1256 | 0.10683 | 36.9326 | 15.9052 | IPE 120
IPE 140 | 140 | 73 | 4.7 | 6.9 | 7 | 16.4 | 541.2 | 77.32 | 88.34 | 5.74 | 44.92 | 12.31 | 19.25 | 1.65 |  | 429.516 | 1085 | 335.916 | 218.1818 | 2.5375 | 0.34 | 4.1168 | 0.1359 | 58.3701 | 23.1362 | IPE 140
IPE 160 | 160 | 82 | 5 | 7.4 | 9 | 20.1 | 869.3 | 108.7 | 123.9 | 6.58 | 68.31 | 16.66 | 26.1 | 1.84 |  | 526.419 | 1416 | 438.3936 | 195.6522 | 2.2755 | 0.34 | 3.4417 | 0.16601 | 87.3899 | 32.4494 | IPE 160
IPE 180 | 180 | 91 | 5.3 | 8 | 9 | 23.9 | 1317 | 146.3 | 166.4 | 7.42 | 100.9 | 22.16 | 34.6 | 2.05 |  | 625.941 | 1751 | 542.1096 | 175.6098 | 2.0424 | 0.34 | 2.8988 | 0.20178 | 126.3006 | 43.5802 | IPE 180
IPE 200 | 200 | 100 | 5.6 | 8.5 | 12 | 28.5 | 1943 | 194.3 | 220.6 | 8.26 | 142.4 | 28.47 | 44.61 | 2.24 |  | 746.415 | 2172 | 672.4512 | 160.7143 | 1.8691 | 0.34 | 2.5306 | 0.23605 | 176.1884 | 57.7751 | IPE 200
IPE 220 | 220 | 110 | 5.9 | 9.2 | 12 | 33.4 | 2772 | 252 | 285.4 | 9.11 | 204.9 | 37.25 | 58.11 | 2.48 |  | 874.746 | 2611 | 808.3656 | 145.1613 | 1.6882 | 0.34 | 2.1781 | 0.28135 | 246.1127 | 74.7463 | IPE 220
IPE 240 | 240 | 120 | 6.2 | 9.8 | 15 | 39.1 | 3892 | 324.3 | 366.6 | 9.97 | 283.6 | 47.27 | 73.92 | 2.69 |  | 1024.029 | 3136 | 970.9056 | 133.829 | 1.5564 | 0.34 | 1.9419 | 0.32227 | 330.0121 | 96.0125 | IPE 240
IPE 270 | 270 | 135 | 6.6 | 10.2 | 15 | 45.9 | 5790 | 428.9 | 484 | 11.23 | 419.9 | 62.2 | 96.95 | 3.02 |  | 1202.121 | 3780 | 1170.288 | 119.2053 | 1.3864 | 0.34 | 1.6627 | 0.38751 | 465.8335 | 126.7596 | IPE 270
IPE 300 | 300 | 150 | 7.1 | 10.7 | 15 | 53.8 | 8356 | 557.1 | 628.4 | 12.46 | 603.8 | 80.5 | 125.2 | 3.35 |  | 1409.022 | 4525 | 1400.94 | 107.4627 | 1.2498 | 0.34 | 1.4595 | 0.45184 | 636.6587 | 164.578 | IPE 300
IPE 330 | 330 | 160 | 7.5 | 11.5 | 18 | 62.6 | 11770 | 713.1 | 804.3 | 13.71 | 788.1 | 98.52 | 153.7 | 3.55 |  | 1639.494 | 5345 | 1654.812 | 101.4085 | 1.1794 | 0.34 | 1.362 | 0.48944 | 802.429 | 210.6462 | IPE 330
IPE 360 | 360 | 170 | 8 | 12.7 | 18 | 72.7 | 16270 | 903.6 | 1019 | 14.95 | 1043 | 122.8 | 191.1 | 3.79 |  | 1904.013 | 6268 | 1940.5728 | 94.9868 | 1.1047 | 0.34 | 1.264 | 0.53242 | 1013.7307 | 266.8761 | IPE 360
HE 100 A | 96 | 100 | 5 | 8 | 12 | 21.2 | 349.2 | 72.76 | 83.01 | 4.06 | 133.8 | 26.76 | 41.14 | 2.51 |  | 555.228 | 1490 | 461.304 | 143.4263 | 1.6681 | 0.49 | 2.2509 | 0.2658 | 147.5807 | 21.7403 | HE 100 A
HE 100 B | 100 | 100 | 6 | 10 | 12 | 26 | 449.5 | 89.91 | 104.2 | 4.16 | 167.3 | 33.45 | 51.42 | 2.53 |  | 680.94 | 1820 | 563.472 | 142.2925 | 1.6549 | 0.49 | 2.2257 | 0.26924 | 183.3367 | 27.29 | HE 100 B
HE 120 A | 114 | 120 | 5 | 8 | 12 | 25.3 | 606.2 | 106.3 | 119.5 | 4.89 | 230.9 | 38.48 | 58.85 | 3.02 |  | 662.607 | 1900 | 588.24 | 119.2053 | 1.3864 | 0.49 | 1.7517 | 0.35432 | 234.7728 | 31.297 | HE 120 A
HE 120 B | 120 | 120 | 6.5 | 11 | 12 | 34 | 864.4 | 144.1 | 165.2 | 5.04 | 317.5 | 52.92 | 80.97 | 3.06 |  | 890.46 | 2545 | 787.932 | 117.6471 | 1.3682 | 0.49 | 1.7223 | 0.36124 | 321.6672 | 43.2659 | HE 120 B
HE 140 A | 133 | 140 | 5.5 | 8.5 | 12 | 31.4 | 1033 | 155.4 | 173.5 | 5.73 | 389.3 | 55.62 | 84.85 | 3.52 |  | 822.366 | 2465 | 763.164 | 102.2727 | 1.1894 | 0.49 | 1.4498 | 0.43884 | 360.8866 | 45.4397 | HE 140 A
HE 140 B | 140 | 140 | 7 | 12 | 12 | 43 | 1509 | 215.6 | 245.4 | 5.93 | 549.7 | 78.52 | 119.8 | 3.58 |  | 1126.17 | 3370 | 1043.352 | 100.5587 | 1.1695 | 0.49 | 1.4214 | 0.44858 | 505.1767 | 64.2703 | HE 140 B
HE 160 A | 152 | 160 | 6 | 9 | 15 | 38.8 | 1673 | 220.1 | 245.1 | 6.57 | 615.6 | 76.95 | 117.6 | 3.98 |  | 1016.172 | 3160 | 978.336 | 90.4523 | 1.052 | 0.49 | 1.262 | 0.51039 | 518.6448 | 64.1917 | HE 160 A
HE 160 B | 160 | 160 | 8 | 13 | 15 | 54.3 | 2492 | 311.5 | 354 | 6.78 | 889.2 | 111.2 | 170 | 4.05 |  | 1422.117 | 4410 | 1365.336 | 88.8889 | 1.0338 | 0.49 | 1.2386 | 0.52059 | 740.3352 | 92.7126 | HE 160 B
HE 180 A | 171 | 180 | 6 | 9.5 | 15 | 45.3 | 2510 | 293.6 | 324.9 | 7.45 | 924.6 | 102.7 | 156.5 | 4.52 |  | 1186.407 | 3780 | 1170.288 | 79.646 | 0.92629 | 0.49 | 1.1069 | 0.58377 | 692.5835 | 85.0913 | HE 180 A
HE 180 B | 180 | 180 | 8.5 | 14 | 15 | 65.3 | 3831 | 425.7 | 481.4 | 7.66 | 1363 | 151.4 | 231 | 4.57 |  | 1710.207 | 5435 | 1682.676 | 78.7746 | 0.91616 | 0.49 | 1.0951 | 0.58994 | 1008.9123 | 126.0787 | HE 180 B
HE 200 A | 190 | 200 | 6.5 | 10 | 18 | 53.8 | 3692 | 388.6 | 429.5 | 8.28 | 1336 | 133.6 | 203.8 | 4.98 |  | 1409.022 | 4585 | 1419.516 | 72.2892 | 0.84073 | 0.49 | 1.0104 | 0.63662 | 897.0055 | 112.4861 | HE 200 A
HE 200 B | 200 | 200 | 9 | 15 | 18 | 78.1 | 5696 | 569.6 | 642.5 | 8.54 | 2003 | 200.3 | 305.8 | 5.07 |  | 2045.439 | 6640 | 2055.744 | 71.0059 | 0.8258 | 0.49 | 0.9943 | 0.64596 | 1321.2721 | 168.2707 | HE 200 B
HE 220 A | 210 | 220 | 7 | 11 | 18 | 64.3 | 5410 | 515.2 | 568.5 | 9.17 | 1955 | 177.7 | 270.6 | 5.51 |  | 1684.017 | 5560 | 1721.376 | 65.3358 | 0.75986 | 0.49 | 0.92586 | 0.68736 | 1157.5212 | 148.8902 | HE 220 A
HE 220 B | 220 | 220 | 9.5 | 16 | 18 | 91 | 8091 | 735.5 | 827 | 9.43 | 2843 | 258.5 | 393.9 | 5.59 |  | 2383.29 | 7855 | 2431.908 | 64.4007 | 0.74899 | 0.49 | 0.91499 | 0.69417 | 1654.4114 | 216.5913 | HE 220 B
HE 240 A | 230 | 240 | 7.5 | 12 | 21 | 76.8 | 7763 | 675.1 | 744.6 | 10.05 | 2769 | 230.7 | 351.7 | 6 |  | 2011.392 | 6735 | 2085.156 | 60 | 0.69781 | 0.49 | 0.86543 | 0.72605 | 1460.3657 | 195.0107 | HE 240 A
HE 240 B | 240 | 240 | 10 | 17 | 21 | 106 | 11260 | 938.3 | 1053 | 10.31 | 3923 | 326.9 | 498.4 | 6.08 |  | 2776.14 | 9280 | 2873.088 | 59.2105 | 0.68862 | 0.49 | 0.85681 | 0.73172 | 2031.3542 | 275.7807 | HE 240 B
HE 260 A | 250 | 260 | 7.5 | 12.5 | 24 | 86.8 | 10450 | 836.4 | 919.8 | 10.97 | 3668 | 282.1 | 430.2 | 6.5 |  | 2273.292 | 7705 | 2385.468 | 55.3846 | 0.64413 | 0.49 | 0.81626 | 0.75893 | 1725.2728 | 240.8956 | HE 260 A
HE 260 B | 260 | 260 | 10 | 17.5 | 24 | 118.4 | 14920 | 1148 | 1283 | 11.22 | 5135 | 395 | 602.2 | 6.58 |  | 3100.896 | 10490 | 3247.704 | 54.7112 | 0.6363 | 0.49 | 0.80933 | 0.76367 | 2368.0547 | 336.0177 | HE 260 B
HE 280 A | 270 | 280 | 8 | 13 | 24 | 97.3 | 13670 | 1013 | 1112 | 11.86 | 4763 | 340.2 | 518.1 | 7 |  | 2548.287 | 8710 | 2696.616 | 51.4286 | 0.59812 | 0.49 | 0.77641 | 0.7865 | 2004.2256 | 291.2328 | HE 280 A
HE 280 B | 280 | 280 | 10.5 | 18 | 24 | 131.4 | 19270 | 1376 | 1534 | 12.11 | 6595 | 471 | 717.6 | 7.09 |  | 3441.366 | 11745 | 3636.252 | 50.7757 | 0.59053 | 0.49 | 0.77004 | 0.79099 | 2722.0709 | 401.7546 | HE 280 B
HE 300 A | 290 | 300 | 8.5 | 14 | 27 | 112.5 | 18260 | 1260 | 1383 | 12.74 | 6310 | 420.6 | 641.2 | 7.49 |  | 2946.375 | 10155 | 3143.988 | 48.0641 | 0.55899 | 0.49 | 0.74419 | 0.80942 | 2384.8485 | 362.2077 | HE 300 A
HE 300 B | 300 | 300 | 11 | 19 | 27 | 149.1 | 25170 | 1678 | 1869 | 12.99 | 8563 | 570.9 | 870.1 | 7.58 |  | 3904.929 | 13440 | 4161.024 | 47.4934 | 0.55235 | 0.49 | 0.73887 | 0.81325 | 3175.7011 | 489.4911 | HE 300 B

## Foglio2-4 (4)
[16 empty] | S235 |  |  | NEd [kN] | 1400 |  | MEd [kN] | 200
[17 empty] | d0 [mm] | 15 | Anec [mm2] | 6255.3058 |  | Wpln [cm3] | 893.6151
| h | b | tw | tf | r | A | Ix | Wel.x | Wpl.x | ix | Iy | Wel.y | Wpl.y | iy | fyk | 235 | fuk | 360 | l [m] | 1.8
| mm | mm | mm | mm | mm | mm2 | mm4 | mm3 | mm3 | mm | mm4 | mm3 | mm3 | mm | gM0 | 1.05 | gM2 | 1.25 | l0 [m] | 3.6
[6 empty] | x102 | x104 | x103 | x103 | x10 | x104 | x103 | x103 | x10 | fyd | 223.81 | fud | 288
[16 empty] | NtRd [kN] | Anet [mm2] | NRd | l | l ad | a | F | c | NbRd [kN] | MRd [kN]
IPE 120 | 120 | 64 | 4.4 | 6.3 | 7 | 13.2 | 317.8 | 52.96 | 60.73 | 4.9 | 27.67 | 8.65 | 13.58 | 1.45 |  | 295.4292 | 810 | 209.952 | 248.2759 | 2.6692 | 0.34 | 4.4821 | 0.12372 | 36.5503 | 13.592 | IPE 120
IPE 140 | 140 | 73 | 4.7 | 6.9 | 7 | 16.4 | 541.2 | 77.32 | 88.34 | 5.74 | 44.92 | 12.31 | 19.25 | 1.65 |  | 367.0484 | 1085 | 281.232 | 218.1818 | 2.3457 | 0.34 | 3.6159 | 0.15704 | 57.6425 | 19.7714 | IPE 140
IPE 160 | 160 | 82 | 5 | 7.4 | 9 | 20.1 | 869.3 | 108.7 | 123.9 | 6.58 | 68.31 | 16.66 | 26.1 | 1.84 |  | 449.8581 | 1416 | 367.0272 | 195.6522 | 2.1035 | 0.34 | 3.0359 | 0.19139 | 86.0986 | 27.7301 | IPE 160
IPE 180 | 180 | 91 | 5.3 | 8 | 9 | 23.9 | 1317 | 146.3 | 166.4 | 7.42 | 100.9 | 22.16 | 34.6 | 2.05 |  | 534.9059 | 1751 | 453.8592 | 175.6098 | 1.888 | 0.34 | 2.5692 | 0.23193 | 124.0589 | 37.242 | IPE 180
IPE 200 | 200 | 100 | 5.6 | 8.5 | 12 | 28.5 | 1943 | 194.3 | 220.6 | 8.26 | 142.4 | 28.47 | 44.61 | 2.24 |  | 637.8585 | 2172 | 562.9824 | 160.7143 | 1.7278 | 0.34 | 2.2525 | 0.27045 | 172.5111 | 49.3725 | IPE 200
IPE 220 | 220 | 110 | 5.9 | 9.2 | 12 | 33.4 | 2772 | 252 | 285.4 | 9.11 | 204.9 | 37.25 | 58.11 | 2.48 |  | 747.5254 | 2611 | 676.7712 | 145.1613 | 1.5606 | 0.34 | 1.9491 | 0.32085 | 239.8415 | 63.8754 | IPE 220
IPE 240 | 240 | 120 | 6.2 | 9.8 | 15 | 39.1 | 3892 | 324.3 | 366.6 | 9.97 | 283.6 | 47.27 | 73.92 | 2.69 |  | 875.0971 | 3136 | 812.8512 | 133.829 | 1.4388 | 0.34 | 1.7457 | 0.36574 | 320.0545 | 82.0487 | IPE 240
IPE 270 | 270 | 135 | 6.6 | 10.2 | 15 | 45.9 | 5790 | 428.9 | 484 | 11.23 | 419.9 | 62.2 | 96.95 | 3.02 |  | 1027.2879 | 3780 | 979.776 | 119.2053 | 1.2816 | 0.34 | 1.5051 | 0.43586 | 447.7553 | 108.324 | IPE 270
IPE 300 | 300 | 150 | 7.1 | 10.7 | 15 | 53.8 | 8356 | 557.1 | 628.4 | 12.46 | 603.8 | 80.5 | 125.2 | 3.35 |  | 1204.0978 | 4525 | 1172.88 | 107.4627 | 1.1553 | 0.34 | 1.3298 | 0.50295 | 605.5976 | 140.6422 | IPE 300
IPE 330 | 330 | 160 | 7.5 | 11.5 | 18 | 62.6 | 11770 | 713.1 | 804.3 | 13.71 | 788.1 | 98.52 | 153.7 | 3.55 |  | 1401.0506 | 5345 | 1385.424 | 101.4085 | 1.0902 | 0.34 | 1.2457 | 0.54107 | 758.0695 | 180.0104 | IPE 330
IPE 360 | 360 | 170 | 8 | 12.7 | 18 | 72.7 | 16270 | 903.6 | 1019 | 14.95 | 1043 | 122.8 | 191.1 | 3.79 |  | 1627.0987 | 6268 | 1624.6656 | 94.9868 | 1.0212 | 0.34 | 1.161 | 0.58362 | 949.6123 | 228.0624 | IPE 360
HE 100 A | 96 | 100 | 5 | 8 | 12 | 21.2 | 349.2 | 72.76 | 83.01 | 4.06 | 133.8 | 26.76 | 41.14 | 2.51 |  | 474.4772 | 1490 | 386.208 | 143.4263 | 1.542 | 0.49 | 2.0176 | 0.30131 | 142.9641 | 18.5785 | HE 100 A
HE 100 B | 100 | 100 | 6 | 10 | 12 | 26 | 449.5 | 89.91 | 104.2 | 4.16 | 167.3 | 33.45 | 51.42 | 2.53 |  | 581.906 | 1820 | 471.744 | 142.2925 | 1.5298 | 0.49 | 1.9959 | 0.30507 | 177.5233 | 23.321 | HE 100 B
HE 120 A | 114 | 120 | 5 | 8 | 12 | 25.3 | 606.2 | 106.3 | 119.5 | 4.89 | 230.9 | 38.48 | 58.85 | 3.02 |  | 566.2393 | 1900 | 492.48 | 119.2053 | 1.2816 | 0.49 | 1.5862 | 0.39669 | 224.619 | 26.7453 | HE 120 A
HE 120 B | 120 | 120 | 6.5 | 11 | 12 | 34 | 864.4 | 144.1 | 165.2 | 5.04 | 317.5 | 52.92 | 80.97 | 3.06 |  | 760.954 | 2545 | 659.664 | 117.6471 | 1.2648 | 0.49 | 1.5608 | 0.404 | 307.4265 | 36.9734 | HE 120 B
HE 140 A | 133 | 140 | 5.5 | 8.5 | 12 | 31.4 | 1033 | 155.4 | 173.5 | 5.73 | 389.3 | 55.62 | 84.85 | 3.52 |  | 702.7634 | 2465 | 638.928 | 102.2727 | 1.0995 | 0.49 | 1.3249 | 0.48449 | 340.4839 | 38.831 | HE 140 A
HE 140 B | 140 | 140 | 7 | 12 | 12 | 43 | 1509 | 215.6 | 245.4 | 5.93 | 549.7 | 78.52 | 119.8 | 3.58 |  | 962.383 | 3370 | 873.504 | 100.5587 | 1.0811 | 0.49 | 1.3003 | 0.49439 | 475.7906 | 54.923 | HE 140 B
HE 160 A | 152 | 160 | 6 | 9 | 15 | 38.8 | 1673 | 220.1 | 245.1 | 6.57 | 615.6 | 76.95 | 117.6 | 3.98 |  | 868.3828 | 3160 | 819.072 | 90.4523 | 0.97246 | 0.49 | 1.1621 | 0.55608 | 482.8892 | 54.8558 | HE 160 A
HE 160 B | 160 | 160 | 8 | 13 | 15 | 54.3 | 2492 | 311.5 | 354 | 6.78 | 889.2 | 111.2 | 170 | 4.05 |  | 1215.2883 | 4410 | 1143.072 | 88.8889 | 0.95565 | 0.49 | 1.1418 | 0.56607 | 687.9417 | 79.2287 | HE 160 B
HE 180 A | 171 | 180 | 6 | 9.5 | 15 | 45.3 | 2510 | 293.6 | 324.9 | 7.45 | 924.6 | 102.7 | 156.5 | 4.52 |  | 1013.8593 | 3780 | 979.776 | 79.646 | 0.85628 | 0.49 | 1.0274 | 0.62691 | 635.5961 | 72.7159 | HE 180 A
HE 180 B | 180 | 180 | 8.5 | 14 | 15 | 65.3 | 3831 | 425.7 | 481.4 | 7.66 | 1363 | 151.4 | 231 | 4.57 |  | 1461.4793 | 5435 | 1408.752 | 78.7746 | 0.84691 | 0.49 | 1.0171 | 0.63275 | 924.7557 | 107.7421 | HE 180 B
HE 200 A | 190 | 200 | 6.5 | 10 | 18 | 53.8 | 3692 | 388.6 | 429.5 | 8.28 | 1336 | 133.6 | 203.8 | 4.98 |  | 1204.0978 | 4585 | 1188.432 | 72.2892 | 0.77718 | 0.49 | 0.94342 | 0.67649 | 814.5554 | 96.1264 | HE 200 A
HE 200 B | 200 | 200 | 9 | 15 | 18 | 78.1 | 5696 | 569.6 | 642.5 | 8.54 | 2003 | 200.3 | 305.8 | 5.07 |  | 1747.9561 | 6640 | 1721.088 | 71.0059 | 0.76339 | 0.49 | 0.92941 | 0.68515 | 1197.6036 | 143.7979 | HE 200 B
HE 220 A | 210 | 220 | 7 | 11 | 18 | 64.3 | 5410 | 515.2 | 568.5 | 9.17 | 1955 | 177.7 | 270.6 | 5.51 |  | 1439.0983 | 5560 | 1441.152 | 65.3358 | 0.70243 | 0.49 | 0.8698 | 0.72319 | 1040.7354 | 127.236 | HE 220 A
HE 220 B | 220 | 220 | 9.5 | 16 | 18 | 91 | 8091 | 735.5 | 827 | 9.43 | 2843 | 258.5 | 393.9 | 5.59 |  | 2036.671 | 7855 | 2036.016 | 64.4007 | 0.69237 | 0.49 | 0.86032 | 0.7294 | 1485.5556 | 185.0909 | HE 220 B
HE 240 A | 230 | 240 | 7.5 | 12 | 21 | 76.8 | 7763 | 675.1 | 744.6 | 10.05 | 2769 | 230.7 | 351.7 | 6 |  | 1718.8608 | 6735 | 1745.712 | 60 | 0.64506 | 0.49 | 0.81709 | 0.75837 | 1303.524 | 166.6489 | HE 240 A
HE 240 B | 240 | 240 | 10 | 17 | 21 | 106 | 11260 | 938.3 | 1053 | 10.31 | 3923 | 326.9 | 498.4 | 6.08 |  | 2372.386 | 9280 | 2405.376 | 59.2105 | 0.63657 | 0.49 | 0.80957 | 0.7635 | 1811.3164 | 235.6719 | HE 240 B
HE 260 A | 250 | 260 | 7.5 | 12.5 | 24 | 86.8 | 10450 | 836.4 | 919.8 | 10.97 | 3668 | 282.1 | 430.2 | 6.5 |  | 1942.6708 | 7705 | 1997.136 | 55.3846 | 0.59544 | 0.49 | 0.77416 | 0.78808 | 1530.9854 | 205.8604 | HE 260 A
HE 260 B | 260 | 260 | 10 | 17.5 | 24 | 118.4 | 14920 | 1148 | 1283 | 11.22 | 5135 | 395 | 602.2 | 6.58 |  | 2649.9104 | 10490 | 2719.008 | 54.7112 | 0.5882 | 0.49 | 0.7681 | 0.79235 | 2099.6691 | 287.1482 | HE 260 B
HE 280 A | 270 | 280 | 8 | 13 | 24 | 97.3 | 13670 | 1013 | 1112 | 11.86 | 4763 | 340.2 | 518.1 | 7 |  | 2177.6713 | 8710 | 2257.632 | 51.4286 | 0.55291 | 0.49 | 0.73932 | 0.81293 | 1770.2994 | 248.8767 | HE 280 A
HE 280 B | 280 | 280 | 10.5 | 18 | 24 | 131.4 | 19270 | 1376 | 1534 | 12.11 | 6595 | 471 | 717.6 | 7.09 |  | 2940.8634 | 11745 | 3044.304 | 50.7757 | 0.54589 | 0.49 | 0.73374 | 0.81697 | 2402.6106 | 343.3245 | HE 280 B
HE 300 A | 290 | 300 | 8.5 | 14 | 27 | 112.5 | 18260 | 1260 | 1383 | 12.74 | 6310 | 420.6 | 641.2 | 7.49 |  | 2517.8625 | 10155 | 2632.176 | 48.0641 | 0.51674 | 0.49 | 0.71111 | 0.83358 | 2098.8517 | 309.5292 | HE 300 A
HE 300 B | 300 | 300 | 11 | 19 | 27 | 149.1 | 25170 | 1678 | 1869 | 12.99 | 8563 | 570.9 | 870.1 | 7.58 |  | 3337.0071 | 13440 | 3483.648 | 47.4934 | 0.5106 | 0.49 | 0.70646 | 0.83704 | 2793.2201 | 418.3009 | HE 300 B

## Foglio4
b | mm | 500 | 550 | 600 | 650
t | mm | 8 | 8 | 8 | 8
b/t |  | 62.5 | 68.75 | 75 | 81.25
k |  | 4 | 4 | 4 | 4
fy | MPa | 235 | 275 | 275 | 235
E | MPa | 206000 | 206000 | 206000 | 206000
s cr | MPa | 190.6533 | 157.5647 | 132.3981 | 112.8126
e |  | 1 | 0.92442 | 0.92442 | 1
lp bar |  | 1.1004 | 1.3094 | 1.4284 | 1.4305
r |  | 0.7271 | 0.63541 | 0.59226 | 0.59156
beff | mm | 363.5491 | 349.4764 | 355.3579 | 384.5147