## Rettangolo
Dominio MN allo SLU
Sezione rettangolare
b | 20 | mm
h | 100 | mm
A | 2000 | mm2 |  | NRd/fy | 2000
Wpl | 50000 | mm3 |  | MRd/fy | 50000
x/h | x | N/NRd | M/MRd
0 | 0 | 1 | 0
0.02 | 2 | 0.96 | 0.0784
0.04 | 4 | 0.92 | 0.1536
0.06 | 6 | 0.88 | 0.2256
0.08 | 8 | 0.84 | 0.2944
0.1 | 10 | 0.8 | 0.36
0.12 | 12 | 0.76 | 0.4224
0.14 | 14 | 0.72 | 0.4816
0.16 | 16 | 0.68 | 0.5376
0.18 | 18 | 0.64 | 0.5904
0.2 | 20 | 0.6 | 0.64
0.22 | 22 | 0.56 | 0.6864
0.24 | 24 | 0.52 | 0.7296
0.26 | 26 | 0.48 | 0.7696
0.28 | 28 | 0.44 | 0.8064
0.3 | 30 | 0.4 | 0.84
0.32 | 32 | 0.36 | 0.8704
0.34 | 34 | 0.32 | 0.8976
0.36 | 36 | 0.28 | 0.9216
0.38 | 38 | 0.24 | 0.9424
0.4 | 40 | 0.2 | 0.96
0.42 | 42 | 0.16 | 0.9744
0.44 | 44 | 0.12 | 0.9856
0.46 | 46 | 0.08 | 0.9936
0.48 | 48 | 0.04 | 0.9984
0.5 | 50 | 0 | 1
0.52 | 52 | -0.04 | 0.9984
0.54 | 54 | -0.08 | 0.9936
0.56 | 56 | -0.12 | 0.9856
0.58 | 58 | -0.16 | 0.9744
0.6 | 60 | -0.2 | 0.96
0.62 | 62 | -0.24 | 0.9424
0.64 | 64 | -0.28 | 0.9216
0.66 | 66 | -0.32 | 0.8976
0.68 | 68 | -0.36 | 0.8704
0.7 | 70 | -0.4 | 0.84
0.72 | 72 | -0.44 | 0.8064
0.74 | 74 | -0.48 | 0.7696
0.76 | 76 | -0.52 | 0.7296
0.78 | 78 | -0.56 | 0.6864
0.8 | 80 | -0.6 | 0.64
0.82 | 82 | -0.64 | 0.5904
0.84 | 84 | -0.68 | 0.5376
0.86 | 86 | -0.72 | 0.4816
0.88 | 88 | -0.76 | 0.4224
0.9 | 90 | -0.8 | 0.36
0.92 | 92 | -0.84 | 0.2944
0.94 | 94 | -0.88 | 0.2256
0.96 | 96 | -0.92 | 0.1536
0.98 | 98 | -0.96 | 0.0784
1 | 100 | -1 | 0

## Doppio T (IPE)
Dominio MN allo SLU
Sezione a doppio T (senza raccordi circolari) - IPE
b | 150 | mm
h | 300 | mm
tf | 10.7 | mm
tw | 7.1 | mm
Af | 1605 | mm |  | a | 0.38127
A | 5188.06 | mm2 |  | NRd/fy | 5188.06
Wpl | 602098.379 | mm3 |  | MRd/fy | 602098.379
| x | N/NRd | M/MRd |  | n | m
0 | 0 | 1 | 0 |  | 1 | 0
0.05 | 0.535 | 0.96906 | 0.039914 |  | 0.19064 | 1
0.1 | 1.07 | 0.93813 | 0.079685 |  | 0 | 1
0.15 | 1.605 | 0.90719 | 0.11931 |  | -0.19064 | 1
0.2 | 2.14 | 0.87625 | 0.1588 |  | -1 | 0
0.25 | 2.675 | 0.84532 | 0.19814
0.3 | 3.21 | 0.81438 | 0.23734
0.35 | 3.745 | 0.78345 | 0.2764
0.4 | 4.28 | 0.75251 | 0.31532
0.45 | 4.815 | 0.72157 | 0.35409
0.5 | 5.35 | 0.69064 | 0.39272
0.55 | 5.885 | 0.6597 | 0.43121
0.6 | 6.42 | 0.62876 | 0.46955
0.65 | 6.955 | 0.59783 | 0.50776
0.7 | 7.49 | 0.56689 | 0.54582
0.75 | 8.025 | 0.53595 | 0.58373
0.8 | 8.56 | 0.50502 | 0.62151
0.85 | 9.095 | 0.47408 | 0.65914
0.9 | 9.63 | 0.44314 | 0.69663
0.95 | 10.165 | 0.41221 | 0.73398
1 | 10.7 | 0.38127 | 0.77118
0 | 10.7 | 0.38127 | 0.77118
0.05 | 24.63 | 0.34314 | 0.81466
0.1 | 38.56 | 0.30502 | 0.85356
0.15 | 52.49 | 0.26689 | 0.88788
0.2 | 66.42 | 0.22876 | 0.91762
0.25 | 80.35 | 0.19064 | 0.9428
0.3 | 94.28 | 0.15251 | 0.96339
0.35 | 108.21 | 0.11438 | 0.97941
0.4 | 122.14 | 0.076254 | 0.99085
0.45 | 136.07 | 0.038127 | 0.99771
0.5 | 150 | 0 | 1
0.55 | 163.93 | -0.038127 | 0.99771
0.6 | 177.86 | -0.076254 | 0.99085
0.65 | 191.79 | -0.11438 | 0.97941
0.7 | 205.72 | -0.15251 | 0.96339
0.75 | 219.65 | -0.19064 | 0.9428
0.8 | 233.58 | -0.22876 | 0.91762
0.85 | 247.51 | -0.26689 | 0.88788
0.9 | 261.44 | -0.30502 | 0.85356
0.95 | 275.37 | -0.34314 | 0.81466
1 | 289.3 | -0.38127 | 0.77118
0 | 289.3 | -0.38127 | 0.77118
0.05 | 289.835 | -0.41221 | 0.73398
0.1 | 290.37 | -0.44314 | 0.69663
0.15 | 290.905 | -0.47408 | 0.65914
0.2 | 291.44 | -0.50502 | 0.62151
0.25 | 291.975 | -0.53595 | 0.58373
0.3 | 292.51 | -0.56689 | 0.54582
0.35 | 293.045 | -0.59783 | 0.50776
0.4 | 293.58 | -0.62876 | 0.46955
0.45 | 294.115 | -0.6597 | 0.43121
0.5 | 294.65 | -0.69064 | 0.39272
0.55 | 295.185 | -0.72157 | 0.35409
0.6 | 295.72 | -0.75251 | 0.31532
0.65 | 296.255 | -0.78345 | 0.2764
0.7 | 296.79 | -0.81438 | 0.23734
0.75 | 297.325 | -0.84532 | 0.19814
0.8 | 297.86 | -0.87625 | 0.1588
0.85 | 298.395 | -0.90719 | 0.11931
0.9 | 298.93 | -0.93813 | 0.079685
0.95 | 299.465 | -0.96906 | 0.039914
1 | 300 | -1 | 0

## Doppio T (HE)
Dominio MN allo SLU
Sezione a doppio T (senza raccordi circolari) - HE
b | 300 | mm
h | 300 | mm
tf | 19 | mm
tw | 11 | mm
Af | 5700 | mm |  | a | 0.20179
A | 14282 | mm2 |  | NRd/fy | 14282
Wpl | 1790471 | mm3 |  | MRd/fy | 1790471
| x | N/NRd | M/MRd |  | n | m
0 | 0 | 1 | 0 |  | 1 | 0
0.05 | 0.95 | 0.96009 | 0.047602 |  | 0.1009 | 1
0.1 | 1.9 | 0.92018 | 0.094901 |  | 0 | 1
0.15 | 2.85 | 0.88027 | 0.1419 |  | -0.1009 | 1
0.2 | 3.8 | 0.84036 | 0.18859 |  | -1 | 0
0.25 | 4.75 | 0.80045 | 0.23498
0.3 | 5.7 | 0.76054 | 0.28107
0.35 | 6.65 | 0.72063 | 0.32686
0.4 | 7.6 | 0.68072 | 0.37234
0.45 | 8.55 | 0.64081 | 0.41753
0.5 | 9.5 | 0.6009 | 0.46241
0.55 | 10.45 | 0.56099 | 0.50698
0.6 | 11.4 | 0.52108 | 0.55126
0.65 | 12.35 | 0.48117 | 0.59523
0.7 | 13.3 | 0.44125 | 0.6389
0.75 | 14.25 | 0.40134 | 0.68227
0.8 | 15.2 | 0.36143 | 0.72533
0.85 | 16.15 | 0.32152 | 0.7681
0.9 | 17.1 | 0.28161 | 0.81056
0.95 | 18.05 | 0.2417 | 0.85271
1 | 19 | 0.20179 | 0.89457
0 | 19 | 0.20179 | 0.89457
0.05 | 32.1 | 0.18161 | 0.9146
0.1 | 45.2 | 0.16143 | 0.93252
0.15 | 58.3 | 0.14125 | 0.94834
0.2 | 71.4 | 0.12108 | 0.96204
0.25 | 84.5 | 0.1009 | 0.97364
0.3 | 97.6 | 0.080717 | 0.98313
0.35 | 110.7 | 0.060538 | 0.99051
0.4 | 123.8 | 0.040358 | 0.99578
0.45 | 136.9 | 0.020179 | 0.99895
0.5 | 150 | 0 | 1
0.55 | 163.1 | -0.020179 | 0.99895
0.6 | 176.2 | -0.040358 | 0.99578
0.65 | 189.3 | -0.060538 | 0.99051
0.7 | 202.4 | -0.080717 | 0.98313
0.75 | 215.5 | -0.1009 | 0.97364
0.8 | 228.6 | -0.12108 | 0.96204
0.85 | 241.7 | -0.14125 | 0.94834
0.9 | 254.8 | -0.16143 | 0.93252
0.95 | 267.9 | -0.18161 | 0.9146
1 | 281 | -0.20179 | 0.89457
0 | 281 | -0.20179 | 0.89457
0.05 | 281.95 | -0.2417 | 0.85271
0.1 | 282.9 | -0.28161 | 0.81056
0.15 | 283.85 | -0.32152 | 0.7681
0.2 | 284.8 | -0.36143 | 0.72533
0.25 | 285.75 | -0.40134 | 0.68227
0.3 | 286.7 | -0.44125 | 0.6389
0.35 | 287.65 | -0.48117 | 0.59523
0.4 | 288.6 | -0.52108 | 0.55126
0.45 | 289.55 | -0.56099 | 0.50698
0.5 | 290.5 | -0.6009 | 0.46241
0.55 | 291.45 | -0.64081 | 0.41753
0.6 | 292.4 | -0.68072 | 0.37234
0.65 | 293.35 | -0.72063 | 0.32686
0.7 | 294.3 | -0.76054 | 0.28107
0.75 | 295.25 | -0.80045 | 0.23498
0.8 | 296.2 | -0.84036 | 0.18859
0.85 | 297.15 | -0.88027 | 0.1419
0.9 | 298.1 | -0.92018 | 0.094901
0.95 | 299.05 | -0.96009 | 0.047602
1 | 300 | -1 | 0

## IPE piano debole
Dominio MN allo SLU
Sezione a doppio T (senza raccordi circolari) sollecitata nel piano di minor resistenza
b | 150 | mm
h | 300 | mm
tf | 10.7 | mm
tw | 7.1 | mm
Af | 1605 | mm |  | a | 0.38127
A | 5188.06 | mm2 |  | NRd/fy | 5188.06
Wpl | 123886.0565 | mm3 |  | MRd/fy | 123886.0565
| x | N/NRd | M/MRd |  | n | m
0 | 0 | 1 | 0 | 0 | 1 | 0
0.05 | 3.5725 | 0.97053 | 0.090362 | 0.05 | 0.96906 | 0.0975
0.1 | 7.145 | 0.94106 | 0.17631 | 0.1 | 0.93813 | 0.19
0.15 | 10.7175 | 0.91158 | 0.25786 | 0.15 | 0.90719 | 0.2775
0.2 | 14.29 | 0.88211 | 0.33499 | 0.2 | 0.87625 | 0.36
0.25 | 17.8625 | 0.85264 | 0.40772 | 0.25 | 0.84532 | 0.4375
0.3 | 21.435 | 0.82317 | 0.47603 | 0.3 | 0.81438 | 0.51
0.35 | 25.0075 | 0.7937 | 0.53994 | 0.35 | 0.78345 | 0.5775
0.4 | 28.58 | 0.76422 | 0.59944 | 0.4 | 0.75251 | 0.64
0.45 | 32.1525 | 0.73475 | 0.65453 | 0.45 | 0.72157 | 0.6975
0.5 | 35.725 | 0.70528 | 0.7052 | 0.5 | 0.69064 | 0.75
0.55 | 39.2975 | 0.67581 | 0.75147 | 0.55 | 0.6597 | 0.7975
0.6 | 42.87 | 0.64633 | 0.79333 | 0.6 | 0.62876 | 0.84
0.65 | 46.4425 | 0.61686 | 0.83078 | 0.65 | 0.59783 | 0.8775
0.7 | 50.015 | 0.58739 | 0.86383 | 0.7 | 0.56689 | 0.91
0.75 | 53.5875 | 0.55792 | 0.89246 | 0.75 | 0.53595 | 0.9375
0.8 | 57.16 | 0.52845 | 0.91668 | 0.8 | 0.50502 | 0.96
0.85 | 60.7325 | 0.49897 | 0.9365 | 0.85 | 0.47408 | 0.9775
0.9 | 64.305 | 0.4695 | 0.9519 | 0.9 | 0.44314 | 0.99
0.95 | 67.8775 | 0.44003 | 0.9629 | 0.95 | 0.41221 | 0.9975
1 | 71.45 | 0.41056 | 0.96948 | 1 | 0.38127 | 1
0.1 | 72.16 | 0.32845 | 0.98047 | 0 | -0.38127 | 1
0.2 | 72.87 | 0.24633 | 0.98901 | 0.05 | -0.41221 | 0.9975
0.3 | 73.58 | 0.16422 | 0.99512 | 0.1 | -0.44314 | 0.99
0.4 | 74.29 | 0.082112 | 0.99878 | 0.15 | -0.47408 | 0.9775
0.5 | 75 | 0 | 1 | 0.2 | -0.50502 | 0.96
0.6 | 75.71 | -0.082112 | 0.99878 | 0.25 | -0.53595 | 0.9375
0.7 | 76.42 | -0.16422 | 0.99512 | 0.3 | -0.56689 | 0.91
0.8 | 77.13 | -0.24633 | 0.98901 | 0.35 | -0.59783 | 0.8775
0.9 | 77.84 | -0.32845 | 0.98047 | 0.4 | -0.62876 | 0.84
0 | 78.55 | -0.41056 | 0.96948 | 0.45 | -0.6597 | 0.7975
0.05 | 82.1225 | -0.44003 | 0.9629 | 0.5 | -0.69064 | 0.75
0.1 | 85.695 | -0.4695 | 0.9519 | 0.55 | -0.72157 | 0.6975
0.15 | 89.2675 | -0.49897 | 0.9365 | 0.6 | -0.75251 | 0.64
0.2 | 92.84 | -0.52845 | 0.91668 | 0.65 | -0.78345 | 0.5775
0.25 | 96.4125 | -0.55792 | 0.89246 | 0.7 | -0.81438 | 0.51
0.3 | 99.985 | -0.58739 | 0.86383 | 0.75 | -0.84532 | 0.4375
0.35 | 103.5575 | -0.61686 | 0.83078 | 0.8 | -0.87625 | 0.36
0.4 | 107.13 | -0.64633 | 0.79333 | 0.85 | -0.90719 | 0.2775
0.45 | 110.7025 | -0.67581 | 0.75147 | 0.9 | -0.93813 | 0.19
0.5 | 114.275 | -0.70528 | 0.7052 | 0.95 | -0.96906 | 0.0975
0.55 | 117.8475 | -0.73475 | 0.65453 | 1 | -1 | 0
0.6 | 121.42 | -0.76422 | 0.59944
0.65 | 124.9925 | -0.7937 | 0.53994
0.7 | 128.565 | -0.82317 | 0.47603
0.75 | 132.1375 | -0.85264 | 0.40772
0.8 | 135.71 | -0.88211 | 0.33499
0.85 | 139.2825 | -0.91158 | 0.25786
0.9 | 142.855 | -0.94106 | 0.17631
0.95 | 146.4275 | -0.97053 | 0.090362
1 | 150 | -1 | 0

## HE piano debole
Dominio MN allo SLU
Sezione a doppio T (senza raccordi circolari) sollecitata nel piano di minor resistenza
b | 300 | mm
h | 300 | mm
tf | 19 | mm
tw | 11 | mm
Af | 5700 | mm |  | a | 0.20179
A | 14282 | mm2 |  | NRd/fy | 14282
Wpl | 862925.5 | mm3 |  | MRd/fy | 862925.5
| x | N/NRd | M/MRd |  | n | m
0 | 0 | 1 | 0 | 0 | 1 | 0
0.05 | 7.225 | 0.96155 | 0.09315 | 0.05 | 0.96009 | 0.0975
0.1 | 14.45 | 0.92311 | 0.1817 | 0.1 | 0.92018 | 0.19
0.15 | 21.675 | 0.88466 | 0.26566 | 0.15 | 0.88027 | 0.2775
0.2 | 28.9 | 0.84621 | 0.34501 | 0.2 | 0.84036 | 0.36
0.25 | 36.125 | 0.80777 | 0.41977 | 0.25 | 0.80045 | 0.4375
0.3 | 43.35 | 0.76932 | 0.48994 | 0.3 | 0.76054 | 0.51
0.35 | 50.575 | 0.73087 | 0.5555 | 0.35 | 0.72063 | 0.5775
0.4 | 57.8 | 0.69242 | 0.61647 | 0.4 | 0.68072 | 0.64
0.45 | 65.025 | 0.65398 | 0.67284 | 0.45 | 0.64081 | 0.6975
0.5 | 72.25 | 0.61553 | 0.72461 | 0.5 | 0.6009 | 0.75
0.55 | 79.475 | 0.57708 | 0.77179 | 0.55 | 0.56099 | 0.7975
0.6 | 86.7 | 0.53864 | 0.81437 | 0.6 | 0.52108 | 0.84
0.65 | 93.925 | 0.50019 | 0.85235 | 0.65 | 0.48117 | 0.8775
0.7 | 101.15 | 0.46174 | 0.88573 | 0.7 | 0.44125 | 0.91
0.75 | 108.375 | 0.4233 | 0.91452 | 0.75 | 0.40134 | 0.9375
0.8 | 115.6 | 0.38485 | 0.9387 | 0.8 | 0.36143 | 0.96
0.85 | 122.825 | 0.3464 | 0.9583 | 0.85 | 0.32152 | 0.9775
0.9 | 130.05 | 0.30795 | 0.97329 | 0.9 | 0.28161 | 0.99
0.95 | 137.275 | 0.26951 | 0.98368 | 0.95 | 0.2417 | 0.9975
1 | 144.5 | 0.23106 | 0.98948 | 1 | 0.20179 | 1
0.1 | 145.6 | 0.18485 | 0.99327 | 0 | -0.20179 | 1
0.2 | 146.7 | 0.13864 | 0.99621 | 0.05 | -0.2417 | 0.9975
0.3 | 147.8 | 0.092424 | 0.99832 | 0.1 | -0.28161 | 0.99
0.4 | 148.9 | 0.046212 | 0.99958 | 0.15 | -0.32152 | 0.9775
0.5 | 150 | 0 | 1 | 0.2 | -0.36143 | 0.96
0.6 | 151.1 | -0.046212 | 0.99958 | 0.25 | -0.40134 | 0.9375
0.7 | 152.2 | -0.092424 | 0.99832 | 0.3 | -0.44125 | 0.91
0.8 | 153.3 | -0.13864 | 0.99621 | 0.35 | -0.48117 | 0.8775
0.9 | 154.4 | -0.18485 | 0.99327 | 0.4 | -0.52108 | 0.84
0 | 155.5 | -0.23106 | 0.98948 | 0.45 | -0.56099 | 0.7975
0.05 | 162.725 | -0.26951 | 0.98368 | 0.5 | -0.6009 | 0.75
0.1 | 169.95 | -0.30795 | 0.97329 | 0.55 | -0.64081 | 0.6975
0.15 | 177.175 | -0.3464 | 0.9583 | 0.6 | -0.68072 | 0.64
0.2 | 184.4 | -0.38485 | 0.9387 | 0.65 | -0.72063 | 0.5775
0.25 | 191.625 | -0.4233 | 0.91452 | 0.7 | -0.76054 | 0.51
0.3 | 198.85 | -0.46174 | 0.88573 | 0.75 | -0.80045 | 0.4375
0.35 | 206.075 | -0.50019 | 0.85235 | 0.8 | -0.84036 | 0.36
0.4 | 213.3 | -0.53864 | 0.81437 | 0.85 | -0.88027 | 0.2775
0.45 | 220.525 | -0.57708 | 0.77179 | 0.9 | -0.92018 | 0.19
0.5 | 227.75 | -0.61553 | 0.72461 | 0.95 | -0.96009 | 0.0975
0.55 | 234.975 | -0.65398 | 0.67284 | 1 | -1 | 0
0.6 | 242.2 | -0.69242 | 0.61647
0.65 | 249.425 | -0.73087 | 0.5555
0.7 | 256.65 | -0.76932 | 0.48994
0.75 | 263.875 | -0.80777 | 0.41977
0.8 | 271.1 | -0.84621 | 0.34501
0.85 | 278.325 | -0.88466 | 0.26566
0.9 | 285.55 | -0.92311 | 0.1817
0.95 | 292.775 | -0.96155 | 0.09315
1 | 300 | -1 | 0

## M-N comp (1)
profilo | HE 240 B |  |  | S235 |  | fy | 235 | MPa | fy/gM0 | 223.8095 | MPa
[6 empty] | gM0 | 1.05 |  | e | 1
[6 empty] | E | 206000 | MPa
A | 10600 | mm2 | NRd | 2372.381 | kN
b | 240 | mm
tf | 17 | mm | a | 0.23019 |  |  | Kyx/kxx
Ix | 112600000 | mm4 |  |  |  |  | 0.1
Wplx | 1053000 | mm3 | Mx,Rd | 235.6714 | kNm
ix | 103.1 | mm
Iy | 39230000 | mm4
Wply | 498400 | mm3 | My,Rd | 111.5467 | kNm
iy | 60.8 | mm
ly bar | 1.5 |  |  |  |  | ly bar | 1 |  |  |  |  | ly bar | 0.5
l1 | 93.0143 |  |  |  |  | l1 | 93.0143 |  |  |  |  | l1 | 93.0143
ly | 139.5214 |  |  |  |  | ly | 93.0143 |  |  |  |  | ly | 46.5071
l0 | 8482.9008 | mm |  |  |  | l0 | 5655.2672 | mm |  |  |  | l0 | 2827.6336 | mm
scr,E,y | 104.4444 | MPa |  |  |  | scr,E,y | 235 | MPa |  |  |  | scr,E,y | 940 | MPa
Ncr,E,y | 1107.1111 | kN |  |  |  | Ncr,E,y | 2491 | kN |  |  |  | Ncr,E,y | 9964 | kN
lx bar | 0.88458 |  |  |  |  | lx bar | 0.58972 |  |  |  |  | lx bar | 0.29486
lx | 82.2784 |  |  |  |  | lx | 54.8523 |  |  |  |  | lx | 27.4261
scr,E,x | 300.3278 | MPa |  |  |  | scr,E,x | 675.7375 | MPa |  |  |  | scr,E,x | 2702.9501 | MPa
Ncr,E,x | 3183.4745 | kN |  |  |  | Ncr,E,x | 7162.8177 | kN |  |  |  | Ncr,E,x | 28651.2709 | kN
ay | 0.49 |  |  |  |  | ay | 0.49 |  |  |  |  | ay | 0.49
Fy | 1.9435 |  |  |  |  | Fy | 1.196 |  |  |  |  | Fy | 0.6985
cy | 0.31454 |  |  |  |  | cy | 0.53994 |  |  |  |  | cy | 0.84299
NbRd,y | 746.1969 | kN |  |  |  | NbRd,y | 1280.9411 | kN |  |  |  | NbRd,y | 1999.8959 | kN
ax | 0.34 |  |  |  |  | ax | 0.34 |  |  |  |  | ax | 0.34
Fx | 1.0076 |  |  |  |  | Fx | 0.74014 |  |  |  |  | Fx | 0.5596
cx | 0.67108 |  |  |  |  | cx | 0.84219 |  |  |  |  | cx | 0.96599
NbRd,x | 1592.0673 | kN |  |  |  | NbRd,x | 1997.984 | kN |  |  |  | NbRd,x | 2291.6922 | kN
Meq/M | 1 |  |  |  |  | Meq/M | 1 |  |  |  |  | Meq/M | 1
NTC08 | NEd | M+N,Rd | M-N,Rd | M-N,Rd |  | NTC08 | NEd | M+N,Rd | M-N,Rd | M-N,Rd |  | NTC08 | NEd | M+N,Rd | M-N,Rd | M-N,Rd
0 | 0 | 235.6714 | 235.6714 | 235.6714 |  | 0 | 0 | 235.6714 | 235.6714 | 235.6714 |  | 0 | 0 | 235.6714 | 235.6714 | 235.6714
0.05 | 37.3098 | 235.6714 | 221.2639 | 221.2639 |  | 0.05 | 64.0471 | 235.6714 | 221.8859 | 221.8859 |  | 0.05 | 99.9948 | 235.6714 | 223.1065 | 223.1065
0.1 | 74.6197 | 235.6714 | 207.1326 | 207.1326 |  | 0.1 | 128.0941 | 235.6714 | 208.3112 | 208.3112 |  | 0.1 | 199.9896 | 235.6714 | 210.6238 | 210.6238
0.15 | 111.9295 | 235.6714 | 193.2775 | 193.2775 |  | 0.15 | 192.1412 | 235.6714 | 194.9472 | 194.9472 |  | 0.15 | 299.9844 | 232.6475 | 198.2233 | 198.2233
0.2 | 149.2394 | 235.6714 | 179.6986 | 179.6986 |  | 0.2 | 256.1882 | 235.6714 | 181.7938 | 181.7938 |  | 0.2 | 399.9792 | 221.4221 | 185.9051 | 185.9051
0.25 | 186.5492 | 235.6714 | 166.3959 | 166.3959 |  | 0.25 | 320.2353 | 230.3741 | 168.8513 | 168.8513 |  | 0.25 | 499.974 | 210.1966 | 173.6692 | 173.6692
0.3 | 223.8591 | 235.6714 | 153.3695 | 153.3695 |  | 0.3 | 384.2823 | 223.1842 | 156.1194 | 156.1194 |  | 0.3 | 599.9688 | 198.9712 | 161.5155 | 161.5155
0.35 | 261.1689 | 235.6714 | 140.6192 | 140.6192 |  | 0.35 | 448.3294 | 215.9943 | 143.5983 | 143.5983 |  | 0.35 | 699.9636 | 187.7458 | 149.444 | 149.444
0.4 | 298.4788 | 232.8165 | 128.1451 | 128.1451 |  | 0.4 | 512.3764 | 208.8043 | 131.2879 | 131.2879 |  | 0.4 | 799.9583 | 176.5204 | 137.4548 | 137.4548
0.45 | 335.7886 | 228.6281 | 115.9472 | 115.9472 |  | 0.45 | 576.4235 | 201.6144 | 119.1883 | 119.1883 |  | 0.45 | 899.9531 | 165.2949 | 125.5479 | 125.5479
0.5 | 373.0984 | 224.4397 | 104.0255 | 104.0255 |  | 0.5 | 640.4705 | 194.4245 | 107.2993 | 107.2993 |  | 0.5 | 999.9479 | 154.0695 | 113.7232 | 113.7232
0.55 | 410.4083 | 220.2513 | 92.3801 | 92.3801 |  | 0.55 | 704.5176 | 187.2346 | 95.6211 | 95.6211 |  | 0.55 | 1099.9427 | 142.8441 | 101.9807 | 101.9807
0.6 | 447.7181 | 216.0629 | 81.0108 | 81.0108 |  | 0.6 | 768.5646 | 180.0446 | 84.1536 | 84.1536 |  | 0.6 | 1199.9375 | 131.6186 | 90.3205 | 90.3205
0.65 | 485.028 | 211.8745 | 69.9177 | 69.9177 |  | 0.65 | 832.6117 | 172.8547 | 72.8969 | 72.8969 |  | 0.65 | 1299.9323 | 120.3932 | 78.7426 | 78.7426
0.7 | 522.3378 | 207.6861 | 59.1009 | 59.1009 |  | 0.7 | 896.6587 | 165.6648 | 61.8509 | 61.8509 |  | 0.7 | 1399.9271 | 109.1678 | 67.2469 | 67.2469
0.75 | 559.6477 | 203.4977 | 48.5602 | 48.5602 |  | 0.75 | 960.7058 | 158.4748 | 51.0156 | 51.0156 |  | 0.75 | 1499.9219 | 97.9424 | 55.8335 | 55.8335
0.8 | 596.9575 | 199.3093 | 38.2958 | 38.2958 |  | 0.8 | 1024.7529 | 151.2849 | 40.391 | 40.391 |  | 0.8 | 1599.9167 | 86.7169 | 44.5023 | 44.5023
0.85 | 634.2674 | 195.1209 | 28.3075 | 28.3075 |  | 0.85 | 1088.7999 | 144.095 | 29.9772 | 29.9772 |  | 0.85 | 1699.9115 | 75.4915 | 33.2533 | 33.2533
0.9 | 671.5772 | 190.9324 | 18.5955 | 18.5955 |  | 0.9 | 1152.847 | 136.905 | 19.774 | 19.774 |  | 0.9 | 1799.9063 | 64.2661 | 22.0866 | 22.0866
0.95 | 708.887 | 186.744 | 9.1596 | 9.1596 |  | 0.95 | 1216.894 | 129.7151 | 9.7817 | 9.7817 |  | 0.95 | 1899.9011 | 53.0407 | 11.0022 | 11.0022
1 | 746.1969 | 182.5556 | 0 | 0 |  | 1 | 1280.9411 | 122.5252 | 0 | 0 |  | 1 | 1999.8959 | 41.8152 | 0 | 0
| 2372.381 | 0 |  |  |  |  | 2372.381 | 0 |  |  |  |  | 2372.381 | 0
EC3 (B) | NEd | x | y | M-N,Rd |  | EC3 (B) | NEd | x | y | M-N,Rd |  | EC3 (B) | NEd | x | y | M-N,Rd
0 | 0 | 235.6714 | 2356.7143 | 235.6714 |  | 0 | 0 | 235.6714 | 2356.7143 | 235.6714 |  | 0 | 0 | 235.6714 | 2356.7143 | 235.6714
0.05 | 37.3098 | 226.5145 | 2203.5274 | 226.5145 |  | 0.05 | 64.0471 | 225.3021 | 2211.2539 | 225.3021 |  | 0.05 | 99.9948 | 224.4592 | 2229.6499 | 224.4592
0.1 | 74.6197 | 217.6423 | 2055.1029 | 217.6423 |  | 0.1 | 128.0941 | 215.1856 | 2069.3393 | 215.1856 |  | 0.1 | 199.9896 | 213.339 | 2103.6288 | 213.339
0.15 | 111.9295 | 209.0417 | 1911.2221 | 209.0417 |  | 0.15 | 192.1412 | 205.3127 | 1930.8425 | 205.3127 |  | 0.15 | 299.9844 | 202.3097 | 1978.6381 | 202.3097
0.2 | 149.2394 | 200.7004 | 1771.6794 | 200.7004 |  | 0.2 | 256.1882 | 195.6748 | 1795.6414 | 195.6748 |  | 0.2 | 399.9792 | 191.3703 | 1854.6652 | 191.3703
0.25 | 186.5492 | 192.6069 | 1636.2816 | 192.6069 |  | 0.25 | 320.2353 | 186.2635 | 1663.6197 | 186.2635 |  | 0.25 | 499.974 | 180.5196 | 1731.6977 | 180.5196
0.3 | 223.8591 | 184.7502 | 1504.8467 | 184.7502 |  | 0.3 | 384.2823 | 177.0709 | 1534.6667 | 177.0709 |  | 0.3 | 599.9688 | 169.7565 | 1609.7236 | 169.7565
0.35 | 261.1689 | 177.1202 | 1377.2032 | 177.1202 |  | 0.35 | 448.3294 | 168.0896 | 1408.6765 | 168.0896 |  | 0.35 | 699.9636 | 159.08 | 1488.7307 | 159.08
0.4 | 298.4788 | 169.7072 | 1253.1894 | 169.7072 |  | 0.4 | 512.3764 | 159.3123 | 1285.5482 | 159.3123 |  | 0.4 | 799.9583 | 148.489 | 1368.7073 | 148.489
0.45 | 335.7886 | 162.502 | 1132.6527 | 162.502 |  | 0.45 | 576.4235 | 150.7321 | 1165.1854 | 150.7321 |  | 0.45 | 899.9531 | 137.9826 | 1249.6418 | 137.9826
0.5 | 373.0984 | 155.496 | 1015.4489 | 155.496 |  | 0.5 | 640.4705 | 142.3425 | 1047.496 | 142.3425 |  | 0.5 | 999.9479 | 127.5597 | 1131.5228 | 127.5597
0.55 | 410.4083 | 148.6811 | 901.4415 | 148.6811 |  | 0.55 | 704.5176 | 134.1372 | 932.3918 | 134.1372 |  | 0.55 | 1099.9427 | 117.2193 | 1014.339 | 117.2193
0.6 | 447.7181 | 142.0496 | 790.5017 | 142.0496 |  | 0.6 | 768.5646 | 126.1101 | 819.7886 | 126.1101 |  | 0.6 | 1199.9375 | 106.9605 | 898.0793 | 106.9605
0.65 | 485.028 | 135.5941 | 682.5072 | 135.5941 |  | 0.65 | 832.6117 | 118.2556 | 709.6058 | 118.2556 |  | 0.65 | 1299.9323 | 96.7823 | 782.7329 | 96.7823
0.7 | 522.3378 | 129.3078 | 577.3422 | 129.3078 |  | 0.7 | 896.6587 | 110.5682 | 601.7662 | 110.5682 |  | 0.7 | 1399.9271 | 86.6837 | 668.2891 | 86.6837
0.75 | 559.6477 | 123.184 | 474.8971 | 123.184 |  | 0.75 | 960.7058 | 103.0425 | 496.1958 | 103.0425 |  | 0.75 | 1499.9219 | 76.6638 | 554.7372 | 76.6638
0.8 | 596.9575 | 117.2166 | 375.0676 | 117.2166 |  | 0.8 | 1024.7529 | 95.6735 | 392.8236 | 95.6735 |  | 0.8 | 1599.9167 | 66.7217 | 442.067 | 66.7217
0.85 | 634.2674 | 111.3996 | 277.7549 | 111.3996 |  | 0.85 | 1088.7999 | 88.4564 | 291.5819 | 88.4564 |  | 0.85 | 1699.9115 | 56.8565 | 330.2682 | 56.8565
0.9 | 671.5772 | 105.7275 | 182.8649 | 105.7275 |  | 0.9 | 1152.847 | 81.3865 | 192.4053 | 81.3865 |  | 0.9 | 1799.9063 | 47.0673 | 219.3306 | 47.0673
0.95 | 708.887 | 100.1948 | 90.3083 | 90.3083 |  | 0.95 | 1216.894 | 74.4593 | 95.2314 | 74.4593 |  | 0.95 | 1899.9011 | 37.3532 | 109.2445 | 37.3532
1 | 746.1969 | 94.7966 | 0 | 0 |  | 1 | 1280.9411 | 67.6707 | 0 | 0 |  | 1 | 1999.8959 | 27.7134 | 0 | 0
| 2372.381 | [5 empty] | 2372.381 | [5 empty] | 2372.381

## M-N comp (2)
profilo | HE 240 B |  |  | S235 |  | fy | 235 | MPa | fy/gM0 | 223.8095 | MPa
[6 empty] | gM0 | 1.05 |  | e | 1
[6 empty] | E | 206000 | MPa
A | 10600 | mm2 | NRd | 2372.381 | kN
b | 240 | mm
tf | 17 | mm | a | 0.23019 |  |  | Kyx/kxx
Ix | 112600000 | mm4 |  |  |  |  | 0.1
Wplx | 1053000 | mm3 | Mx,Rd | 235.6714 | kNm
ix | 103.1 | mm
Iy | 39230000 | mm4
Wply | 498400 | mm3 | My,Rd | 111.5467 | kNm
iy | 60.8 | mm
ly bar | 1 |  |  |  |  | ly bar | 1 |  |  |  |  | ly bar | 1
l1 | 93.0143 |  |  |  |  | l1 | 93.0143 |  |  |  |  | l1 | 93.0143
ly | 93.0143 |  |  |  |  | ly | 93.0143 |  |  |  |  | ly | 93.0143
l0 | 5655.2672 | mm |  |  |  | l0 | 5655.2672 | mm |  |  |  | l0 | 5655.2672 | mm
scr,E,y | 235 | MPa |  |  |  | scr,E,y | 235 | MPa |  |  |  | scr,E,y | 235 | MPa
Ncr,E,y | 2491 | kN |  |  |  | Ncr,E,y | 2491 | kN |  |  |  | Ncr,E,y | 2491 | kN
lx bar | 0.58972 |  |  |  |  | lx bar | 0.58972 |  |  |  |  | lx bar | 0.58972
lx | 54.8523 |  |  |  |  | lx | 54.8523 |  |  |  |  | lx | 54.8523
scr,E,x | 675.7375 | MPa |  |  |  | scr,E,x | 675.7375 | MPa |  |  |  | scr,E,x | 675.7375 | MPa
Ncr,E,x | 7162.8177 | kN |  |  |  | Ncr,E,x | 7162.8177 | kN |  |  |  | Ncr,E,x | 7162.8177 | kN
ay | 0.49 |  |  |  |  | ay | 0.49 |  |  |  |  | ay | 0.49
Fy | 1.196 |  |  |  |  | Fy | 1.196 |  |  |  |  | Fy | 1.196
cy | 0.53994 |  |  |  |  | cy | 0.53994 |  |  |  |  | cy | 0.53994
NbRd,y | 1280.9411 | kN |  |  |  | NbRd,y | 1280.9411 | kN |  |  |  | NbRd,y | 1280.9411 | kN
ax | 0.34 |  |  |  |  | ax | 0.34 |  |  |  |  | ax | 0.34
Fx | 0.74014 |  |  |  |  | Fx | 0.74014 |  |  |  |  | Fx | 0.74014
cx | 0.84219 |  |  |  |  | cx | 0.84219 |  |  |  |  | cx | 0.84219
NbRd,x | 1997.984 | kN |  |  |  | NbRd,x | 1997.984 | kN |  |  |  | NbRd,x | 1997.984 | kN
Meq/M | 1 |  |  |  |  | Meq/M | 0.75 |  |  |  |  | Meq/M | 0.4
NTC08 | NEd | M+N,Rd | M-N,Rd | M-N,Rd |  | NTC08 | NEd | M+N,Rd | M-N,Rd | M-N,Rd |  | NTC08 | NEd | M+N,Rd | M-N,Rd | M-N,Rd
0 | 0 | 235.6714 | 235.6714 | 235.6714 |  | 0 | 0 | 235.6714 | 314.2286 | 235.6714 |  | 0 | 0 | 235.6714 | 589.1786 | 235.6714
0.05 | 64.0471 | 235.6714 | 221.8859 | 221.8859 |  | 0.05 | 64.0471 | 235.6714 | 295.8479 | 235.6714 |  | 0.05 | 64.0471 | 235.6714 | 554.7149 | 235.6714
0.1 | 128.0941 | 235.6714 | 208.3112 | 208.3112 |  | 0.1 | 128.0941 | 235.6714 | 277.7482 | 235.6714 |  | 0.1 | 128.0941 | 235.6714 | 520.778 | 235.6714
0.15 | 192.1412 | 235.6714 | 194.9472 | 194.9472 |  | 0.15 | 192.1412 | 235.6714 | 259.9295 | 235.6714 |  | 0.15 | 192.1412 | 235.6714 | 487.3679 | 235.6714
0.2 | 256.1882 | 235.6714 | 181.7938 | 181.7938 |  | 0.2 | 256.1882 | 235.6714 | 242.3918 | 235.6714 |  | 0.2 | 256.1882 | 235.6714 | 454.4846 | 235.6714
0.25 | 320.2353 | 230.3741 | 168.8513 | 168.8513 |  | 0.25 | 320.2353 | 230.3741 | 225.135 | 225.135 |  | 0.25 | 320.2353 | 230.3741 | 422.1282 | 230.3741
0.3 | 384.2823 | 223.1842 | 156.1194 | 156.1194 |  | 0.3 | 384.2823 | 223.1842 | 208.1592 | 208.1592 |  | 0.3 | 384.2823 | 223.1842 | 390.2986 | 223.1842
0.35 | 448.3294 | 215.9943 | 143.5983 | 143.5983 |  | 0.35 | 448.3294 | 215.9943 | 191.4644 | 191.4644 |  | 0.35 | 448.3294 | 215.9943 | 358.9958 | 215.9943
0.4 | 512.3764 | 208.8043 | 131.2879 | 131.2879 |  | 0.4 | 512.3764 | 208.8043 | 175.0506 | 175.0506 |  | 0.4 | 512.3764 | 208.8043 | 328.2198 | 208.8043
0.45 | 576.4235 | 201.6144 | 119.1883 | 119.1883 |  | 0.45 | 576.4235 | 201.6144 | 158.9177 | 158.9177 |  | 0.45 | 576.4235 | 201.6144 | 297.9706 | 201.6144
0.5 | 640.4705 | 194.4245 | 107.2993 | 107.2993 |  | 0.5 | 640.4705 | 194.4245 | 143.0658 | 143.0658 |  | 0.5 | 640.4705 | 194.4245 | 268.2483 | 194.4245
0.55 | 704.5176 | 187.2346 | 95.6211 | 95.6211 |  | 0.55 | 704.5176 | 187.2346 | 127.4948 | 127.4948 |  | 0.55 | 704.5176 | 187.2346 | 239.0528 | 187.2346
0.6 | 768.5646 | 180.0446 | 84.1536 | 84.1536 |  | 0.6 | 768.5646 | 180.0446 | 112.2048 | 112.2048 |  | 0.6 | 768.5646 | 180.0446 | 210.3841 | 180.0446
0.65 | 832.6117 | 172.8547 | 72.8969 | 72.8969 |  | 0.65 | 832.6117 | 172.8547 | 97.1958 | 97.1958 |  | 0.65 | 832.6117 | 172.8547 | 182.2422 | 172.8547
0.7 | 896.6587 | 165.6648 | 61.8509 | 61.8509 |  | 0.7 | 896.6587 | 165.6648 | 82.4678 | 82.4678 |  | 0.7 | 896.6587 | 165.6648 | 154.6271 | 154.6271
0.75 | 960.7058 | 158.4748 | 51.0156 | 51.0156 |  | 0.75 | 960.7058 | 158.4748 | 68.0207 | 68.0207 |  | 0.75 | 960.7058 | 158.4748 | 127.5389 | 127.5389
0.8 | 1024.7529 | 151.2849 | 40.391 | 40.391 |  | 0.8 | 1024.7529 | 151.2849 | 53.8547 | 53.8547 |  | 0.8 | 1024.7529 | 151.2849 | 100.9775 | 100.9775
0.85 | 1088.7999 | 144.095 | 29.9772 | 29.9772 |  | 0.85 | 1088.7999 | 144.095 | 39.9695 | 39.9695 |  | 0.85 | 1088.7999 | 144.095 | 74.9429 | 74.9429
0.9 | 1152.847 | 136.905 | 19.774 | 19.774 |  | 0.9 | 1152.847 | 136.905 | 26.3654 | 26.3654 |  | 0.9 | 1152.847 | 136.905 | 49.4351 | 49.4351
0.95 | 1216.894 | 129.7151 | 9.7817 | 9.7817 |  | 0.95 | 1216.894 | 129.7151 | 13.0422 | 13.0422 |  | 0.95 | 1216.894 | 129.7151 | 24.4541 | 24.4541
1 | 1280.9411 | 122.5252 | 0 | 0 |  | 1 | 1280.9411 | 122.5252 | 0 | 0 |  | 1 | 1280.9411 | 122.5252 | 0 | 0
| 2372.381 | 0 |  |  |  |  | 2372.381 | 0 |  |  |  |  | 2372.381 | 0
EC3 (B) | NEd | x | y | M-N,Rd |  | EC3 (B) | NEd | x | y | M-N,Rd |  | EC3 (B) | NEd | x | y | M-N,Rd
0 | 0 | 235.6714 | 2356.7143 | 235.6714 |  | 0 | 0 | 314.2286 | 3142.2857 | 235.6714 |  | 0 | 0 | 589.1786 | 5891.7857 | 235.6714
0.05 | 64.0471 | 225.3021 | 2211.2539 | 225.3021 |  | 0.05 | 64.0471 | 300.4029 | 2948.3385 | 235.6714 |  | 0.05 | 64.0471 | 563.2553 | 5528.1348 | 235.6714
0.1 | 128.0941 | 215.1856 | 2069.3393 | 215.1856 |  | 0.1 | 128.0941 | 286.9142 | 2759.1191 | 235.6714 |  | 0.1 | 128.0941 | 537.964 | 5173.3483 | 235.6714
0.15 | 192.1412 | 205.3127 | 1930.8425 | 205.3127 |  | 0.15 | 192.1412 | 273.7503 | 2574.4566 | 235.6714 |  | 0.15 | 192.1412 | 513.2818 | 4827.1062 | 235.6714
0.2 | 256.1882 | 195.6748 | 1795.6414 | 195.6748 |  | 0.2 | 256.1882 | 260.8997 | 2394.1885 | 235.6714 |  | 0.2 | 256.1882 | 489.1869 | 4489.1034 | 235.6714
0.25 | 320.2353 | 186.2635 | 1663.6197 | 186.2635 |  | 0.25 | 320.2353 | 248.3513 | 2218.1596 | 230.3741 |  | 0.25 | 320.2353 | 465.6587 | 4159.0493 | 230.3741
0.3 | 384.2823 | 177.0709 | 1534.6667 | 177.0709 |  | 0.3 | 384.2823 | 236.0946 | 2046.2222 | 223.1842 |  | 0.3 | 384.2823 | 442.6773 | 3836.6667 | 223.1842
0.35 | 448.3294 | 168.0896 | 1408.6765 | 168.0896 |  | 0.35 | 448.3294 | 224.1195 | 1878.2353 | 215.9943 |  | 0.35 | 448.3294 | 420.224 | 3521.6912 | 215.9943
0.4 | 512.3764 | 159.3123 | 1285.5482 | 159.3123 |  | 0.4 | 512.3764 | 212.4164 | 1714.0643 | 208.8043 |  | 0.4 | 512.3764 | 398.2807 | 3213.8705 | 208.8043
0.45 | 576.4235 | 150.7321 | 1165.1854 | 150.7321 |  | 0.45 | 576.4235 | 200.9761 | 1553.5806 | 200.9761 |  | 0.45 | 576.4235 | 376.8302 | 2912.9635 | 201.6144
0.5 | 640.4705 | 142.3425 | 1047.496 | 142.3425 |  | 0.5 | 640.4705 | 189.79 | 1396.6613 | 189.79 |  | 0.5 | 640.4705 | 355.8562 | 2618.74 | 194.4245
0.55 | 704.5176 | 134.1372 | 932.3918 | 134.1372 |  | 0.55 | 704.5176 | 178.8495 | 1243.1891 | 178.8495 |  | 0.55 | 704.5176 | 335.3429 | 2330.9795 | 187.2346
0.6 | 768.5646 | 126.1101 | 819.7886 | 126.1101 |  | 0.6 | 768.5646 | 168.1468 | 1093.0515 | 168.1468 |  | 0.6 | 768.5646 | 315.2753 | 2049.4716 | 180.0446
0.65 | 832.6117 | 118.2556 | 709.6058 | 118.2556 |  | 0.65 | 832.6117 | 157.6742 | 946.1411 | 157.6742 |  | 0.65 | 832.6117 | 295.6391 | 1774.0146 | 172.8547
0.7 | 896.6587 | 110.5682 | 601.7662 | 110.5682 |  | 0.7 | 896.6587 | 147.4242 | 802.3549 | 147.4242 |  | 0.7 | 896.6587 | 276.4204 | 1504.4155 | 165.6648
0.75 | 960.7058 | 103.0425 | 496.1958 | 103.0425 |  | 0.75 | 960.7058 | 137.39 | 661.5943 | 137.39 |  | 0.75 | 960.7058 | 257.6062 | 1240.4894 | 158.4748
0.8 | 1024.7529 | 95.6735 | 392.8236 | 95.6735 |  | 0.8 | 1024.7529 | 127.5647 | 523.7648 | 127.5647 |  | 0.8 | 1024.7529 | 239.1837 | 982.0591 | 151.2849
0.85 | 1088.7999 | 88.4564 | 291.5819 | 88.4564 |  | 0.85 | 1088.7999 | 117.9418 | 388.7758 | 117.9418 |  | 0.85 | 1088.7999 | 221.1409 | 728.9547 | 144.095
0.9 | 1152.847 | 81.3865 | 192.4053 | 81.3865 |  | 0.9 | 1152.847 | 108.5153 | 256.5404 | 108.5153 |  | 0.9 | 1152.847 | 203.4662 | 481.0133 | 136.905
0.95 | 1216.894 | 74.4593 | 95.2314 | 74.4593 |  | 0.95 | 1216.894 | 99.2791 | 126.9752 | 99.2791 |  | 0.95 | 1216.894 | 186.1483 | 238.0784 | 129.7151
1 | 1280.9411 | 67.6707 | 0 | 0 |  | 1 | 1280.9411 | 90.2275 | 0 | 0 |  | 1 | 1280.9411 | 169.1766 | 0 | 0
| 2372.381 | [5 empty] | 2372.381 | [5 empty] | 2372.381