## Foglio1
Ned= | -682.5 | kN | gM1= | 1.05 |  |  | dati iniziali
l0= | 1840 | mm | fyd= | 235 | Mpa |  | copia da sag
n. tratti= | 3 |  | E= | 210000
|  |  | c= | 0.5
Calcolo l'area necessaria
Anec>= | 6098.9362 |  | Profilo | 2x UPN200
Anec/2= | 3049.4681 |  | Asag= | 6440 | mm2
|  |  | Iy= | 38200000 | mm4
|  |  | Iz= | 7866000 | mm4
|  |  | iy= | 77 | mm
|  |  | iz1P= | 21.4 | mm
|  |  | iz2P= | 35 | mm
|  |  | a= | 0.49
Calcolo della snellezza
ly= | 23.8961
lz= | 52.5714
l''= | 28.6604
l1= | 93.8654
leq | 59.8763
ladim | 0.6379
f= | 0.81074
c= | 0.7627
Nb,Rd= | 1099.3076 | kN | 1051.931
fyd= | 235
gM1= | 1.05
| A | NRd (kN) |  | Ned= | 300
| 1000 | 223.8095 |  | Nrd= | 500 | 500
| 1100 | 246.1905
| 1200 | 268.5714 |  | Max= | 500
| 1300 | 290.9524
| 1400 | 313.3333
| 1500 | 335.7143
| 1600 | 358.0952
| 1700 | 380.4762
| 1800 | 402.8571
Note on A2: lunghezza libera di inflessione

## Foglio2
E= | 210000
#REF!