## HE-HL
Perfiles H de alas anchas (Perfil europeo) Dim.: HE A, HE B y HE M 100 - 1000 según la Euronorma 53-63; HE AA 100 - 1000; HL 920 - 1100 Tolerancias: EN 10034: 1993 HE 100 - 900; HE 1000 AA-M; HL AA-R A6 - 02 HE con GHE>GHE M; HL 920; HL 1000 con GHL>GHL M Estado de la superficie según norma EN 10163-3:1991, clase C, subclase 1
European wide flange beams Dim.: HE A, HE B and HE M 100 - 1000 in accordance with Euronorm 53-63; HE AA 100 - 1000; HL 920 - 1100 Tolerances: EN 10034: 1993 HE 100 - 900; HE 1000 AA-M; HL AA-R A6 - 02 HE with GHE>GHE M; HL 920; HL 1000 with GHL>GHL M Surface condition according to EN 10163-3:1991, class C, subclass 1
Travi H ad ali larghe Dimensioni: HE A, HE B e HE M 100 - 1000 in conformità con le Euronorm 53-63; HE AA 100 - 1000; HL 920 - 1100 Tolleranze: EN 10034: 1993 HE 100 - 900 ; HE 1000 AA-M; HL AA-R A6 - 02 HE con GHE>GHE M; HL 920; HL 1000 con GHL>GHL M Condizioni di superficie in conformità con EN 10163-3: 1991, classe C, sottoclasse 1
Denominación Designation Designazione |  | Dimensiones Dimensions Dimensioni | [5 empty] | Dimensiones de construcción Dimensions for detailing Dimensioni di costruzione |  |  |  |  | Superficie Surface Superficie |  | Denominación Designation Designazione |  | Propiedades del perfil / Section properties / Proprietà del profilato
[17 empty] | eje fuerte y-y strong axis y-y asse forte y-y |  |  |  |  | eje débil z-z weak axis z-z asse debole z-z
[29 empty] | Classification ENV 1993-1-1 | [5 empty] | EN 10025:1993 | EN 10113-3:1993 | EN10225:2001
| G | h | b | tw | tf | r | A | hi | d | Ø | pmin | pmax | AL | AG |  | G | Iy | Wel.y | Wpl.y♦ | iy | Avz | Iz | Wel.z | Wpl.z♦ | iz | ss | It | Iw |  | Pure |  |  | Pure
| kg/m | mm | mm | mm | mm | mm | mm2 | mm | mm |  | mm | mm | m2/m | m2/t |  | kg/m | mm4 | mm3 | mm3 | mm | mm2 | mm4 | mm3 | mm3 | mm | mm | mm4 | mm6 |  | bending y-y |  |  | compression
| A: x102 | [6 empty] | x104 | x103 | x103 | x10 | x102 | x104 | x103 | x103 | x10 |  | x104 | x109 | S235 | S355 | S460 | S235 | S355 | S460
HE 100 AA• | 12.2 | 91 | 100 | 4.2 | 5.5 | 12 | 15.6 | 80 | 56 | M 10 | 54 | 58 | 0.553 | 45.17 | HE 100 AA | 12.2 | 236.5 | 51.98 | 58.36 | 3.89 | 6.15 | 92.06 | 18.41 | 28.44 | 2.43 | 29.26 | 2.51 | 1.68 | 1 | 3 | - | 1 | 3 | - | ◊ | ◊ | ◊
HE 100 A | 16.7 | 96 | 100 | 5 | 8 | 12 | 21.2 | 80 | 56 | M 10 | 54 | 58 | 0.561 | 33.68 | HE 100 A | 16.7 | 349.2 | 72.76 | 83.01 | 4.06 | 7.56 | 133.8 | 26.76 | 41.14 | 2.51 | 35.06 | 5.24 | 2.58 | 1 | 1 | - | 1 | 1 | - | ◊ | ◊ | ◊
HE 100 B | 20.4 | 100 | 100 | 6 | 10 | 12 | 26 | 80 | 56 | M 10 | 56 | 58 | 0.567 | 27.76 | HE 100 B | 20.4 | 449.5 | 89.91 | 104.2 | 4.16 | 9.04 | 167.3 | 33.45 | 51.42 | 2.53 | 40.06 | 9.25 | 3.38 | 1 | 1 | - | 1 | 1 | - | ◊ | ◊ | ◊
HE 100 M | 41.8 | 120 | 106 | 12 | 20 | 12 | 53.2 | 80 | 56 | M 10 | 62 | 64 | 0.619 | 14.82 | HE 100 M | 41.8 | 1143 | 190.4 | 235.8 | 4.63 | 18.04 | 399.2 | 75.31 | 116.3 | 2.74 | 66.06 | 68.21 | 9.93 | 1 | 1 | - | 1 | 1 | - | ◊ | ◊ | ◊
HE 120 AA• | 14.6 | 109 | 120 | 4.2 | 5.5 | 12 | 18.6 | 98 | 74 | M 12 | 58 | 68 | 0.669 | 45.94 | HE 120 AA | 14.6 | 413.4 | 75.85 | 84.12 | 4.72 | 6.9 | 158.8 | 26.47 | 40.62 | 2.93 | 29.26 | 2.78 | 4.24 | 2 | 3 | - | 2 | 3 | - | ◊ | ◊ | ◊
HE 120 A | 19.9 | 114 | 120 | 5 | 8 | 12 | 25.3 | 98 | 74 | M 12 | 58 | 68 | 0.677 | 34.06 | HE 120 A | 19.9 | 606.2 | 106.3 | 119.5 | 4.89 | 8.46 | 230.9 | 38.48 | 58.85 | 3.02 | 35.06 | 5.99 | 6.47 | 1 | 1 | - | 1 | 1 | - | ◊ | ◊ | ◊
HE 120 B | 26.7 | 120 | 120 | 6.5 | 11 | 12 | 34 | 98 | 74 | M 12 | 60 | 68 | 0.686 | 25.71 | HE 120 B | 26.7 | 864.4 | 144.1 | 165.2 | 5.04 | 10.96 | 317.5 | 52.92 | 80.97 | 3.06 | 42.56 | 13.84 | 9.41 | 1 | 1 | - | 1 | 1 | - | ◊ | ◊ | ◊
HE 120 M | 52.1 | 140 | 126 | 12.5 | 21 | 12 | 66.4 | 98 | 74 | M 12 | 66 | 74 | 0.738 | 14.16 | HE 120 M | 52.1 | 2018 | 288.2 | 350.6 | 5.51 | 21.15 | 702.8 | 111.6 | 171.6 | 3.25 | 68.56 | 91.66 | 24.79 | 1 | 1 | - | 1 | 1 | - | ◊ | ◊ | ◊
HE 140 AA• | 18.1 | 128 | 140 | 4.3 | 6 | 12 | 23 | 116 | 92 | M 16 | 64 | 76 | 0.787 | 43.53 | HE 140 AA | 18.1 | 719.5 | 112.4 | 123.8 | 5.59 | 7.92 | 274.8 | 39.26 | 59.93 | 3.45 | 30.36 | 3.54 | 10.21 | 3 | 3 | - | 3 | 3 | - | ◊ | ◊ | ◊
HE 140 A | 24.7 | 133 | 140 | 5.5 | 8.5 | 12 | 31.4 | 116 | 92 | M 16 | 64 | 76 | 0.794 | 32.21 | HE 140 A | 24.7 | 1033 | 155.4 | 173.5 | 5.73 | 10.12 | 389.3 | 55.62 | 84.85 | 3.52 | 36.56 | 8.13 | 15.06 | 1 | 2 | - | 1 | 2 | - | ◊ | ◊ | ◊
HE 140 B | 33.7 | 140 | 140 | 7 | 12 | 12 | 43 | 116 | 92 | M 16 | 66 | 76 | 0.805 | 23.88 | HE 140 B | 33.7 | 1509 | 215.6 | 245.4 | 5.93 | 13.08 | 549.7 | 78.52 | 119.8 | 3.58 | 45.06 | 20.06 | 22.48 | 1 | 1 | - | 1 | 1 | - | ◊ | ◊ | ◊
HE 140 M | 63.2 | 160 | 146 | 13 | 22 | 12 | 80.6 | 116 | 92 | M 16 | 72 | 82 | 0.857 | 13.56 | HE 140 M | 63.2 | 3291 | 411.4 | 493.8 | 6.39 | 24.46 | 1144 | 156.8 | 240.5 | 3.77 | 71.06 | 120 | 54.33 | 1 | 1 | - | 1 | 1 | - | ◊ | ◊ | ◊
HE 160 AA• | 23.8 | 148 | 160 | 4.5 | 7 | 15 | 30.4 | 134 | 104 | M 20 | 76 | 84 | 0.901 | 37.81 | HE 160 AA | 23.8 | 1283 | 173.4 | 190.4 | 6.5 | 10.38 | 478.7 | 59.84 | 91.36 | 3.97 | 36.07 | 6.33 | 23.75 | 3 | 3 | - | 3 | 3 | - | ◊ | ◊ | ◊
HE 160 A | 30.4 | 152 | 160 | 6 | 9 | 15 | 38.8 | 134 | 104 | M 20 | 78 | 84 | 0.906 | 29.78 | HE 160 A | 30.4 | 1673 | 220.1 | 245.1 | 6.57 | 13.21 | 615.6 | 76.95 | 117.6 | 3.98 | 41.57 | 12.19 | 31.41 | 1 | 2 | - | 1 | 2 | - | ◊ | ◊ | ◊
HE 160 B | 42.6 | 160 | 160 | 8 | 13 | 15 | 54.3 | 134 | 104 | M 20 | 80 | 84 | 0.918 | 21.56 | HE 160 B | 42.6 | 2492 | 311.5 | 354 | 6.78 | 17.59 | 889.2 | 111.2 | 170 | 4.05 | 51.57 | 31.24 | 47.94 | 1 | 1 | - | 1 | 1 | - | ◊ | ◊ | ◊
HE 160 M | 76.2 | 180 | 166 | 14 | 23 | 15 | 97.1 | 134 | 104 | M 20 | 86 | 90 | 0.97 | 12.74 | HE 160 M | 76.2 | 5098 | 566.5 | 674.6 | 7.25 | 30.81 | 1759 | 211.9 | 325.5 | 4.26 | 77.57 | 162.4 | 108.1 | 1 | 1 | - | 1 | 1 | - | ◊ | ◊ | ◊
HE 180 AA• | 28.7 | 167 | 180 | 5 | 7.5 | 15 | 36.5 | 152 | 122 | M 24 | 84 | 92 | 1.018 | 35.51 | HE 180 AA | 28.7 | 1967 | 235.6 | 258.2 | 7.34 | 12.16 | 730 | 81.11 | 123.6 | 4.47 | 37.57 | 8.33 | 46.36 | 3 | 3 | - | 3 | 3 | - | ◊ | ◊ | ◊
HE 180 A | 35.5 | 171 | 180 | 6 | 9.5 | 15 | 45.3 | 152 | 122 | M 24 | 86 | 92 | 1.024 | 28.83 | HE 180 A | 35.5 | 2510 | 293.6 | 324.9 | 7.45 | 14.47 | 924.6 | 102.7 | 156.5 | 4.52 | 42.57 | 14.8 | 60.21 | 1 | 3 | - | 1 | 3 | - | ◊ | ◊ | ◊
HE 180 B | 51.2 | 180 | 180 | 8.5 | 14 | 15 | 65.3 | 152 | 122 | M 24 | 88 | 92 | 1.037 | 20.25 | HE 180 B | 51.2 | 3831 | 425.7 | 481.4 | 7.66 | 20.24 | 1363 | 151.4 | 231 | 4.57 | 54.07 | 42.16 | 93.75 | 1 | 1 | - | 1 | 1 | - | ◊ | ◊ | ◊
HE 180 M | 88.9 | 200 | 186 | 14.5 | 24 | 15 | 113.3 | 152 | 122 | M 24 | 94 | 98 | 1.089 | 12.25 | HE 180 M | 88.9 | 7483 | 748.3 | 883.4 | 8.13 | 34.65 | 2580 | 277.4 | 425.2 | 4.77 | 80.07 | 203.3 | 199.3 | 1 | 1 | - | 1 | 1 | - | ◊ | ◊ | ◊
HE 200 AA• | 34.6 | 186 | 200 | 5.5 | 8 | 18 | 44.1 | 170 | 134 | M 27 | 96 | 100 | 1.13 | 32.62 | HE 200 AA | 34.6 | 2944 | 316.6 | 347.1 | 8.17 | 15.45 | 1068 | 106.8 | 163.2 | 4.92 | 42.59 | 12.69 | 84.49 | 3 | 4 | - | 3 | 4 | - | ◊ | ◊ | ◊
HE 200 A | 42.3 | 190 | 200 | 6.5 | 10 | 18 | 53.8 | 170 | 134 | M 27 | 98 | 100 | 1.136 | 26.89 | HE 200 A | 42.3 | 3692 | 388.6 | 429.5 | 8.28 | 18.08 | 1336 | 133.6 | 203.8 | 4.98 | 47.59 | 20.98 | 108 | 1 | 3 | - | 1 | 3 | - | ◊ | ◊ | ◊
HE 200 B | 61.3 | 200 | 200 | 9 | 15 | 18 | 78.1 | 170 | 134 | M 27 | 100 | 100 | 1.151 | 18.78 | HE 200 B | 61.3 | 5696 | 569.6 | 642.5 | 8.54 | 24.83 | 2003 | 200.3 | 305.8 | 5.07 | 60.09 | 59.28 | 171.1 | 1 | 1 | - | 1 | 1 | - | ◊ | ◊ | ◊
HE 200 M | 103 | 220 | 206 | 15 | 25 | 18 | 131.3 | 170 | 134 | M 27 | 106 | 106 | 1.203 | 11.67 | HE 200 M | 103 | 10640 | 967.4 | 1135 | 9 | 41.03 | 3651 | 354.5 | 543.2 | 5.27 | 86.09 | 259.4 | 346.3 | 1 | 1 | - | 1 | 1 | - | ◊ | ◊ | ◊
HE 220 AA• | 40.4 | 205 | 220 | 6 | 8.5 | 18 | 51.5 | 188 | 152 | M 27 | 98 | 118 | 1.247 | 30.87 | HE 220 AA | 40.4 | 4170 | 406.9 | 445.5 | 9 | 17.63 | 1510 | 137.3 | 209.3 | 5.42 | 44.09 | 15.93 | 145.6 | 3 | 4 | 4 | 3 | 4 | 4 | ◊ | ◊ | ◊
HE 220 A | 50.5 | 210 | 220 | 7 | 11 | 18 | 64.3 | 188 | 152 | M 27 | 98 | 118 | 1.255 | 24.85 | HE 220 A | 50.5 | 5410 | 515.2 | 568.5 | 9.17 | 20.67 | 1955 | 177.7 | 270.6 | 5.51 | 50.09 | 28.46 | 193.3 | 1 | 3 | 3 | 1 | 3 | 3 | ◊ | ◊ | ◊
HE 220 B | 71.5 | 220 | 220 | 9.5 | 16 | 18 | 91 | 188 | 152 | M 27 | 100 | 118 | 1.27 | 17.77 | HE 220 B | 71.5 | 8091 | 735.5 | 827 | 9.43 | 27.92 | 2843 | 258.5 | 393.9 | 5.59 | 62.59 | 76.57 | 295.4 | 1 | 1 | 1 | 1 | 1 | 1 | ◊ | ◊ | ◊
HE 220 M | 117 | 240 | 226 | 15.5 | 26 | 18 | 149.4 | 188 | 152 | M 27 | 108 | 124 | 1.322 | 11.27 | HE 220 M | 117 | 14600 | 1217 | 1419 | 9.89 | 45.31 | 5012 | 443.5 | 678.6 | 5.79 | 88.59 | 315.3 | 572.7 | 1 | 1 | - | 1 | 1 | - | ◊ | ◊ | ◊
HE 240 AA• | 47.4 | 224 | 240 | 6.5 | 9 | 21 | 60.4 | 206 | 164 | M 27 | 104 | 138 | 1.359 | 28.67 | HE 240 AA | 47.4 | 5835 | 521 | 570.6 | 9.83 | 21.54 | 2077 | 173.1 | 264.4 | 5.87 | 49.1 | 22.98 | 239.6 | 3 | 4 | 4 | 3 | 4 | 4 | ◊ | ◊ | ◊
HE 240 A | 60.3 | 230 | 240 | 7.5 | 12 | 21 | 76.8 | 206 | 164 | M 27 | 104 | 138 | 1.369 | 22.7 | HE 240 A | 60.3 | 7763 | 675.1 | 744.6 | 10.05 | 25.18 | 2769 | 230.7 | 351.7 | 6 | 56.1 | 41.55 | 328.5 | 1 | 3 | 3 | 1 | 3 | 3 | ◊ | ◊ | ◊
HE 240 B | 83.2 | 240 | 240 | 10 | 17 | 21 | 106 | 206 | 164 | M 27 | 108 | 138 | 1.384 | 16.63 | HE 240 B | 83.2 | 11260 | 938.3 | 1053 | 10.31 | 33.23 | 3923 | 326.9 | 498.4 | 6.08 | 68.6 | 102.7 | 486.9 | 1 | 1 | 1 | 1 | 1 | 1 | ◊ | ◊ | ◊
HE 240 M | 157 | 270 | 248 | 18 | 32 | 21 | 199.6 | 206 | 164 | M 27 | 116 | 146 | 1.46 | 9.318 | HE 240 M | 157 | 24290 | 1799 | 2117 | 11.03 | 60.07 | 8153 | 657.5 | 1006 | 6.39 | 106.6 | 627.9 | 1152 | 1 | 1 | - | 1 | 1 | - | ◊ | ◊ | ◊
HE 260 AA• | 54.1 | 244 | 260 | 6.5 | 9.5 | 24 | 69 | 225 | 177 | M 27 | 110 | 158 | 1.474 | 27.22 | HE 260 AA | 54.1 | 7981 | 654.1 | 714.5 | 10.76 | 24.75 | 2788 | 214.5 | 327.7 | 6.36 | 53.62 | 30.31 | 382.6 | 3 | 4 | 4 | 3 | 4 | 4 | ◊ | ◊ | ◊
HE 260 A | 68.2 | 250 | 260 | 7.5 | 12.5 | 24 | 86.8 | 225 | 177 | M 27 | 110 | 158 | 1.484 | 21.77 | HE 260 A | 68.2 | 10450 | 836.4 | 919.8 | 10.97 | 28.76 | 3668 | 282.1 | 430.2 | 6.5 | 60.62 | 52.37 | 516.4 | 2 | 3 | 3 | 2 | 3 | 3 | ◊ | HI | HI
HE 260 B | 93 | 260 | 260 | 10 | 17.5 | 24 | 118.4 | 225 | 177 | M 27 | 114 | 158 | 1.499 | 16.12 | HE 260 B | 93 | 14920 | 1148 | 1283 | 11.22 | 37.59 | 5135 | 395 | 602.2 | 6.58 | 73.12 | 123.8 | 753.7 | 1 | 1 | 2 | 1 | 1 | 2 | ◊ | HI | HI
HE 260 M | 172 | 290 | 268 | 18 | 32.5 | 24 | 219.6 | 225 | 177 | M 27 | 122 | 166 | 1.575 | 9.133 | HE 260 M | 172 | 31310 | 2159 | 2524 | 11.94 | 66.89 | 10450 | 779.7 | 1192 | 6.9 | 111.1 | 719 | 1728 | 1 | 1 | 1 | 1 | 1 | 1 | ◊ | HI | HI
HE 280 AA• | 61.2 | 264 | 280 | 7 | 10 | 24 | 78 | 244 | 196 | M 27 | 110 | 178 | 1.593 | 26.01 | HE 280 AA | 61.2 | 10560 | 799.8 | 873.1 | 11.63 | 27.52 | 3664 | 261.7 | 399.4 | 6.85 | 55.12 | 36.22 | 590.1 | 3 | 4 | 4 | 3 | 4 | 4 | ◊ | ◊ | ◊
HE 280 A | 76.4 | 270 | 280 | 8 | 13 | 24 | 97.3 | 244 | 196 | M 27 | 112 | 178 | 1.603 | 20.99 | HE 280 A | 76.4 | 13670 | 1013 | 1112 | 11.86 | 31.74 | 4763 | 340.2 | 518.1 | 7 | 62.12 | 62.1 | 785.4 | 2 | 3 | 4 | 2 | 3 | 4 | ◊ | HI | HI
HE 280 B | 103 | 280 | 280 | 10.5 | 18 | 24 | 131.4 | 244 | 196 | M 27 | 114 | 178 | 1.618 | 15.69 | HE 280 B | 103 | 19270 | 1376 | 1534 | 12.11 | 41.09 | 6595 | 471 | 717.6 | 7.09 | 74.62 | 143.7 | 1130 | 1 | 1 | 2 | 1 | 1 | 2 | ◊ | HI | HI
HE 280 M | 189 | 310 | 288 | 18.5 | 33 | 24 | 240.2 | 244 | 196 | M 27 | 122 | 186 | 1.694 | 8.984 | HE 280 M | 189 | 39550 | 2551 | 2966 | 12.83 | 72.03 | 13160 | 914.1 | 1397 | 7.4 | 112.6 | 807.3 | 2520 | 1 | 1 | 1 | 1 | 1 | 1 | ◊ | HI | HI
HE 300 AA• | 69.8 | 283 | 300 | 7.5 | 10.5 | 27 | 88.9 | 262 | 208 | M 27 | 116 | 198 | 1.705 | 24.42 | HE 300 AA | 69.8 | 13800 | 975.6 | 1065 | 12.46 | 32.37 | 4734 | 315.6 | 482.3 | 7.3 | 60.13 | 49.35 | 877.2 | 3 | 4 | 4 | 3 | 4 | 4 | ◊ | ◊ | ◊
HE 300 A | 88.3 | 290 | 300 | 8.5 | 14 | 27 | 112.5 | 262 | 208 | M 27 | 118 | 198 | 1.717 | 19.43 | HE 300 A | 88.3 | 18260 | 1260 | 1383 | 12.74 | 37.28 | 6310 | 420.6 | 641.2 | 7.49 | 68.13 | 85.17 | 1200 | 2 | 3 | 3 | 2 | 3 | 3 | ◊ | HI | HI
HE 300 B | 117 | 300 | 300 | 11 | 19 | 27 | 149.1 | 262 | 208 | M 27 | 120 | 198 | 1.732 | 14.8 | HE 300 B | 117 | 25170 | 1678 | 1869 | 12.99 | 47.43 | 8563 | 570.9 | 870.1 | 7.58 | 80.63 | 185 | 1688 | 1 | 1 | 3 | 1 | 1 | 3 | ◊ | HI | HI
HE 300 M | 238 | 340 | 310 | 21 | 39 | 27 | 303.1 | 262 | 208 | M 27 | 132 | 208 | 1.832 | 7.699 | HE 300 M | 238 | 59200 | 3482 | 4078 | 13.98 | 90.53 | 19400 | 1252 | 1913 | 8 | 130.6 | 1408 | 4386 | 1 | 1 | 1 | 1 | 1 | 1 | ◊ | HI | HI
HE 320 AA• | 74.2 | 301 | 300 | 8 | 11 | 27 | 94.6 | 279 | 225 | M 27 | 118 | 198 | 1.74 | 23.43 | HE 320 AA | 74.2 | 16450 | 1093 | 1196 | 13.19 | 35.4 | 4959 | 330.6 | 505.7 | 7.24 | 61.63 | 55.87 | 1041 | 3 | 4 | 4 | 3 | 4 | 4 | ◊ | ◊ | ◊
HE 320 A | 97.6 | 310 | 300 | 9 | 15.5 | 27 | 124.4 | 279 | 225 | M 27 | 118 | 198 | 1.756 | 17.98 | HE 320 A | 97.6 | 22930 | 1479 | 1628 | 13.58 | 41.13 | 6985 | 465.7 | 709.7 | 7.49 | 71.63 | 108 | 1512 | 1 | 3 | 3 | 1 | 3 | 3 | ◊ | HI | HI
HE 320 B | 127 | 320 | 300 | 11.5 | 20.5 | 27 | 161.3 | 279 | 225 | M 27 | 122 | 198 | 1.771 | 13.98 | HE 320 B | 127 | 30820 | 1926 | 2149 | 13.82 | 51.77 | 9239 | 615.9 | 939.1 | 7.57 | 84.13 | 225.1 | 2069 | 1 | 1 | 2 | 1 | 1 | 2 | ◊ | HI | HI
HE 320 M | 245 | 359 | 309 | 21 | 40 | 27 | 312 | 279 | 225 | M 27 | 132 | 204 | 1.866 | 7.616 | HE 320 M | 245 | 68130 | 3796 | 4435 | 14.78 | 94.85 | 19710 | 1276 | 1951 | 7.95 | 132.6 | 1501 | 5004 | 1 | 1 | 1 | 1 | 1 | 1 | ◊ | HI | HI
HE 340 AA• | 78.9 | 320 | 300 | 8.5 | 11.5 | 27 | 100.5 | 297 | 243 | M 27 | 118 | 198 | 1.777 | 22.52 | HE 340 AA | 78.9 | 19550 | 1222 | 1341 | 13.95 | 38.69 | 5185 | 345.6 | 529.3 | 7.18 | 63.13 | 63.07 | 1231 | 3 | 4 | 4 | 3 | 4 | 4 | ◊ | ◊ | ◊
HE 340 A | 105 | 330 | 300 | 9.5 | 16.5 | 27 | 133.5 | 297 | 243 | M 27 | 118 | 198 | 1.795 | 17.13 | HE 340 A | 105 | 27690 | 1678 | 1850 | 14.4 | 44.95 | 7436 | 495.7 | 755.9 | 7.46 | 74.13 | 127.2 | 1824 | 1 | 3 | 3 | 1 | 3 | 3 | ◊ | HI | HI
HE 340 B | 134 | 340 | 300 | 12 | 21.5 | 27 | 170.9 | 297 | 243 | M 27 | 122 | 198 | 1.81 | 13.49 | HE 340 B | 134 | 36660 | 2156 | 2408 | 14.65 | 56.09 | 9690 | 646 | 985.7 | 7.53 | 86.63 | 257.2 | 2454 | 1 | 1 | 1 | 1 | 1 | 1 | ◊ | HI | HI
HE 340 M | 248 | 377 | 309 | 21 | 40 | 27 | 315.8 | 297 | 243 | M 27 | 132 | 204 | 1.902 | 7.67 | HE 340 M | 248 | 76370 | 4052 | 4718 | 15.55 | 98.63 | 19710 | 1276 | 1953 | 7.9 | 132.6 | 1506 | 5584 | 1 | 1 | 1 | 1 | 1 | 1 | ◊ | HI | HI
HE 360 AA• | 83.7 | 339 | 300 | 9 | 12 | 27 | 106.6 | 315 | 261 | M 27 | 118 | 198 | 1.814 | 21.67 | HE 360 AA | 83.7 | 23040 | 1359 | 1495 | 14.7 | 42.17 | 5410 | 360.7 | 553 | 7.12 | 64.63 | 70.99 | 1444 | 3 | 4 | 4 | 3 | 4 | 4 | ◊ | ◊ | ◊
HE 360 A | 112 | 350 | 300 | 10 | 17.5 | 27 | 142.8 | 315 | 261 | M 27 | 120 | 198 | 1.834 | 16.36 | HE 360 A | 112 | 33090 | 1891 | 2088 | 15.22 | 48.96 | 7887 | 525.8 | 802.3 | 7.43 | 76.63 | 148.8 | 2177 | 1 | 2 | 3 | 1 | 2 | 3 | ◊ | HI | HI
HE 360 B | 142 | 360 | 300 | 12.5 | 22.5 | 27 | 180.6 | 315 | 261 | M 27 | 122 | 198 | 1.849 | 13.04 | HE 360 B | 142 | 43190 | 2400 | 2683 | 15.46 | 60.6 | 10140 | 676.1 | 1032 | 7.49 | 89.13 | 292.5 | 2883 | 1 | 1 | 1 | 1 | 1 | 1 | ◊ | HI | HI
HE 360 M | 250 | 395 | 308 | 21 | 40 | 27 | 318.8 | 315 | 261 | M 27 | 132 | 204 | 1.934 | 7.73 | HE 360 M | 250 | 84870 | 4297 | 4989 | 16.32 | 102.4 | 19520 | 1268 | 1942 | 7.83 | 132.6 | 1507 | 6137 | 1 | 1 | 1 | 1 | 1 | 1 | ◊ | HI | HI
HE 400 AA• | 92.4 | 378 | 300 | 9.5 | 13 | 27 | 117.7 | 352 | 298 | M 27 | 118 | 198 | 1.891 | 20.46 | HE 400 AA | 92.4 | 31250 | 1654 | 1824 | 16.3 | 47.95 | 5861 | 390.8 | 599.7 | 7.06 | 67.13 | 84.69 | 1948 | 3 | 3 | 4 | 3 | 3 | 4 | ◊ | ◊ | ◊
HE 400 A | 125 | 390 | 300 | 11 | 19 | 27 | 159 | 352 | 298 | M 27 | 120 | 198 | 1.912 | 15.32 | HE 400 A | 125 | 45070 | 2311 | 2562 | 16.84 | 57.33 | 8564 | 570.9 | 872.9 | 7.34 | 80.63 | 189 | 2942 | 1 | 1 | 3 | 1 | 2 | 3 | ◊ | HI | HI
HE 400 B | 155 | 400 | 300 | 13.5 | 24 | 27 | 197.8 | 352 | 298 | M 27 | 124 | 198 | 1.927 | 12.41 | HE 400 B | 155 | 57680 | 2884 | 3232 | 17.08 | 69.98 | 10820 | 721.3 | 1104 | 7.4 | 93.13 | 355.7 | 3817 | 1 | 1 | 1 | 1 | 1 | 1 | ◊ | HI | HI
HE 400 M | 256 | 432 | 307 | 21 | 40 | 27 | 325.8 | 352 | 298 | M 27 | 132 | 202 | 2.004 | 7.835 | HE 400 M | 256 | 104100 | 4820 | 5571 | 17.88 | 110.2 | 19340 | 1260 | 1934 | 7.7 | 132.6 | 1515 | 7410 | 1 | 1 | 1 | 1 | 1 | 1 | ◊ | HI | HI
HE 450 AA• | 99.7 | 425 | 300 | 10 | 13.5 | 27 | 127.1 | 398 | 344 | M 27 | 120 | 198 | 1.984 | 19.89 | HE 450 AA | 99.7 | 41890 | 1971 | 2183 | 18.16 | 54.7 | 6088 | 405.8 | 624.4 | 6.92 | 68.63 | 95.61 | 2572 | 3 | 3 | 4 | 3 | 4 | 4 | ◊ | ◊ | ◊
HE 450 A | 140 | 440 | 300 | 11.5 | 21 | 27 | 178 | 398 | 344 | M 27 | 122 | 198 | 2.011 | 14.39 | HE 450 A | 140 | 63720 | 2896 | 3216 | 18.92 | 65.78 | 9465 | 631 | 965.5 | 7.29 | 85.13 | 243.8 | 4148 | 1 | 1 | 1 | 1 | 2 | 3 | ◊ | HI | HI
HE 450 B | 171 | 450 | 300 | 14 | 26 | 27 | 218 | 398 | 344 | M 27 | 124 | 198 | 2.026 | 11.84 | HE 450 B | 171 | 79890 | 3551 | 3982 | 19.14 | 79.66 | 11720 | 781.4 | 1198 | 7.33 | 97.63 | 440.5 | 5258 | 1 | 1 | 1 | 1 | 1 | 2 | ◊ | HI | HI
HE 450 M | 263 | 478 | 307 | 21 | 40 | 27 | 335.4 | 398 | 344 | M 27 | 132 | 202 | 2.096 | 7.959 | HE 450 M | 263 | 131500 | 5501 | 6331 | 19.8 | 119.8 | 19340 | 1260 | 1939 | 7.59 | 132.6 | 1529 | 9251 | 1 | 1 | 1 | 1 | 1 | 1 | ◊ | HI | HI
HE 500 AA• | 107 | 472 | 300 | 10.5 | 14 | 27 | 136.9 | 444 | 390 | M 27 | 120 | 198 | 2.077 | 19.33 | HE 500 AA | 107 | 54640 | 2315 | 2576 | 19.98 | 61.91 | 6314 | 420.9 | 649.3 | 6.79 | 70.13 | 107.7 | 3304 | 2 | 3 | 3 | 2 | 4 | 4 | ◊ | ◊ | ◊
HE 500 A | 155 | 490 | 300 | 12 | 23 | 27 | 197.5 | 444 | 390 | M 27 | 122 | 198 | 2.11 | 13.6 | HE 500 A | 155 | 86970 | 3550 | 3949 | 20.98 | 74.72 | 10370 | 691.1 | 1059 | 7.24 | 89.63 | 309.3 | 5643 | 1 | 1 | 1 | 1 | 3 | 4 | ◊ | HI | HI
HE 500 B | 187 | 500 | 300 | 14.5 | 28 | 27 | 238.6 | 444 | 390 | M 27 | 124 | 198 | 2.125 | 11.34 | HE 500 B | 187 | 107200 | 4287 | 4815 | 21.19 | 89.82 | 12620 | 841.6 | 1292 | 7.27 | 102.1 | 538.4 | 7018 | 1 | 1 | 1 | 1 | 2 | 2 | ◊ | HI | HI
HE 500 M | 270 | 524 | 306 | 21 | 40 | 27 | 344.3 | 444 | 390 | M 27 | 132 | 202 | 2.184 | 8.079 | HE 500 M | 270 | 161900 | 6180 | 7094 | 21.69 | 129.5 | 19150 | 1252 | 1932 | 7.46 | 132.6 | 1539 | 11190 | 1 | 1 | 1 | 1 | 1 | 1 | ◊ | HI | HI
HE 550 AA• | 120 | 522 | 300 | 11.5 | 15 | 27 | 152.8 | 492 | 438 | M 27 | 122 | 198 | 2.175 | 18.13 | HE 550 AA | 120 | 72870 | 2792 | 3128 | 21.84 | 72.66 | 6767 | 451.1 | 698.6 | 6.65 | 73.13 | 133.7 | 4338 | 1 | 3 | 3 | 3 | 4 | 4 | ◊ | ◊ | ◊
HE 550 A | 166 | 540 | 300 | 12.5 | 24 | 27 | 211.8 | 492 | 438 | M 27 | 122 | 198 | 2.209 | 13.29 | HE 550 A | 166 | 111900 | 4146 | 4622 | 22.99 | 83.72 | 10820 | 721.3 | 1107 | 7.15 | 92.13 | 351.5 | 7189 | 1 | 1 | 1 | 2 | 4 | 4 | ◊ | HI | HI
HE 550 B | 199 | 550 | 300 | 15 | 29 | 27 | 254.1 | 492 | 438 | M 27 | 124 | 198 | 2.224 | 11.15 | HE 550 B | 199 | 136700 | 4971 | 5591 | 23.2 | 100.1 | 13080 | 871.8 | 1341 | 7.17 | 104.6 | 600.3 | 8856 | 1 | 1 | 1 | 1 | 2 | 3 | ◊ | HI | HI
HE 550 M | 278 | 572 | 306 | 21 | 40 | 27 | 354.4 | 492 | 438 | M 27 | 132 | 202 | 2.28 | 8.195 | HE 550 M | 278 | 198000 | 6923 | 7933 | 23.64 | 139.6 | 19160 | 1252 | 1937 | 7.35 | 132.6 | 1554 | 13520 | 1 | 1 | 1 | 1 | 1 | 1 | ◊ | HI | HI
HE 600 AA• | 129 | 571 | 300 | 12 | 15.5 | 27 | 164.1 | 540 | 486 | M 27 | 122 | 198 | 2.272 | 17.64 | HE 600 AA | 129 | 91900 | 3218 | 3623 | 23.66 | 81.29 | 6993 | 466.2 | 724.5 | 6.53 | 74.63 | 149.8 | 5381 | 1 | 3 | 3 | 3 | 4 | 4 | ◊ | ◊ | ◊
HE 600 A | 178 | 590 | 300 | 13 | 25 | 27 | 226.5 | 540 | 486 | M 27 | 122 | 198 | 2.308 | 12.98 | HE 600 A | 178 | 141200 | 4787 | 5350 | 24.97 | 93.21 | 11270 | 751.4 | 1156 | 7.05 | 94.63 | 397.8 | 8978 | 1 | 1 | 1 | 2 | 4 | 4 | ◊ | HI | HI
HE 600 B | 212 | 600 | 300 | 15.5 | 30 | 27 | 270 | 540 | 486 | M 27 | 126 | 198 | 2.323 | 10.96 | HE 600 B | 212 | 171000 | 5701 | 6425 | 25.17 | 110.8 | 13530 | 902 | 1391 | 7.08 | 107.1 | 667.2 | 10970 | 1 | 1 | 1 | 1 | 3 | 4 | ◊ | HI | HI
HE 600 M | 285 | 620 | 305 | 21 | 40 | 27 | 363.7 | 540 | 486 | M 27 | 132 | 200 | 2.372 | 8.308 | HE 600 M | 285 | 237400 | 7660 | 8772 | 25.55 | 149.7 | 18980 | 1244 | 1930 | 7.22 | 132.6 | 1564 | 15910 | 1 | 1 | 1 | 1 | 1 | 1 | ◊ | HI | HI
HE 600 x 337• | 337 | 632 | 310 | 25.5 | 46 | 27 | 429.2 | 540 | 486 | M 27 | 138 | 202 | 2.407 | 7.144 | HE 600 x 337 | 337 | 283200 | 8961 | 10380 | 25.69 | 180.5 | 22940 | 1480 | 2310 | 7.31 | 149.1 | 2451 | 19610 | 1 | 1 | 1 | 1 | 1 | 1 | ◊ | HI
HE 600 x 399• | 399 | 648 | 315 | 30 | 54 | 27 | 508.5 | 540 | 486 | M 27 | 142 | 208 | 2.45 | 6.137 | HE 600 x 399 | 399 | 344600 | 10640 | 12460 | 26.03 | 213.6 | 28280 | 1796 | 2814 | 7.46 | 169.6 | 3966 | 24810 | 1 | 1 | 1 | 1 | 1 | 1 | ◊ | HI
HE 650 AA• | 138 | 620 | 300 | 12.5 | 16 | 27 | 175.8 | 588 | 534 | M 27 | 122 | 198 | 2.369 | 17.17 | HE 650 AA | 138 | 113900 | 3676 | 4160 | 25.46 | 90.4 | 7221 | 481.4 | 750.7 | 6.41 | 76.13 | 167.5 | 6567 | 1 | 3 | 3 | 4 | 4 | 4 | ◊ | ◊ | ◊
HE 650 A | 190 | 640 | 300 | 13.5 | 26 | 27 | 241.6 | 588 | 534 | M 27 | 124 | 198 | 2.407 | 12.69 | HE 650 A | 190 | 175200 | 5474 | 6136 | 26.93 | 103.2 | 11720 | 781.6 | 1205 | 6.97 | 97.13 | 448.3 | 11030 | 1 | 1 | 1 | 3 | 4 | 4 | ◊ | HI | HI
HE 650 B | 225 | 650 | 300 | 16 | 31 | 27 | 286.3 | 588 | 534 | M 27 | 126 | 198 | 2.422 | 10.77 | HE 650 B | 225 | 210600 | 6480 | 7320 | 27.12 | 122 | 13980 | 932.3 | 1441 | 6.99 | 109.6 | 739.2 | 13360 | 1 | 1 | 1 | 2 | 3 | 4 | ◊ | HI | HI
HE 650 M | 293 | 668 | 305 | 21 | 40 | 27 | 373.7 | 588 | 534 | M 27 | 132 | 200 | 2.468 | 8.411 | HE 650 M | 293 | 281700 | 8433 | 9657 | 27.45 | 159.7 | 18980 | 1245 | 1936 | 7.13 | 132.6 | 1579 | 18650 | 1 | 1 | 1 | 1 | 1 | 2 | ◊ | HI | HI
HE 650 x 343• | 343 | 680 | 309 | 25 | 46 | 27 | 437.5 | 588 | 534 | M 27 | 138 | 202 | 2.5 | 7.278 | HE 650 x 343 | 343 | 333700 | 9815 | 11350 | 27.62 | 189.6 | 22720 | 1470 | 2300 | 7.21 | 148.6 | 2442 | 22730 | 1 | 1 | 1 | 1 | 1 | 1 | ◊ | HI
HE 650 x 407• | 407 | 696 | 314 | 29.5 | 54 | 27 | 518.8 | 588 | 534 | M 27 | 142 | 206 | 2.543 | 6.243 | HE 650 x 407 | 407 | 405400 | 11650 | 13620 | 27.95 | 224.8 | 28020 | 1785 | 2803 | 7.35 | 169.1 | 3958 | 28710 | 1 | 1 | 1 | 1 | 1 | 1 | ◊ | HI
HE 700 AA• | 150 | 670 | 300 | 13 | 17 | 27 | 190.9 | 636 | 582 | M 27 | 122 | 198 | 2.468 | 16.46 | HE 700 AA | 150 | 142700 | 4260 | 4840 | 27.34 | 100.3 | 7673 | 511.5 | 799.7 | 6.34 | 78.63 | 195.2 | 8155 | 1 | 2 | 3 | 4 | 4 | 4 | ◊ | ◊ | ◊
HE 700 A | 204 | 690 | 300 | 14.5 | 27 | 27 | 260.5 | 636 | 582 | M 27 | 124 | 198 | 2.505 | 12.25 | HE 700 A | 204 | 215300 | 6241 | 7032 | 28.75 | 117 | 12180 | 811.9 | 1257 | 6.84 | 100.1 | 513.9 | 13350 | 1 | 1 | 1 | 3 | 4 | 4 | ◊ | HI | HI
HE 700 B | 241 | 700 | 300 | 17 | 32 | 27 | 306.4 | 636 | 582 | M 27 | 126 | 198 | 2.52 | 10.48 | HE 700 B | 241 | 256900 | 7340 | 8327 | 28.96 | 137.1 | 14440 | 962.7 | 1495 | 6.87 | 112.6 | 830.9 | 16060 | 1 | 1 | 1 | 2 | 4 | 4 | ◊ | HI | HI
HE 700 M | 301 | 716 | 304 | 21 | 40 | 27 | 383 | 636 | 582 | M 27 | 132 | 200 | 2.56 | 8.513 | HE 700 M | 301 | 329300 | 9198 | 10540 | 29.32 | 169.8 | 18800 | 1237 | 1929 | 7.01 | 132.6 | 1589 | 21400 | 1 | 1 | 1 | 1 | 2 | 3 | ◊ | HI | HI
HE 700 x 352• | 352 | 728 | 308 | 25 | 46 | 27 | 448.6 | 636 | 582 | M 27 | 138 | 200 | 2.592 | 7.359 | HE 700 x 352 | 352 | 389700 | 10710 | 12390 | 29.47 | 201.6 | 22510 | 1461 | 2293 | 7.08 | 148.6 | 2461 | 26050 | 1 | 1 | 1 | 1 | 1 | 1 | ◊ | HI
HE 700 x 418• | 418 | 744 | 313 | 29.5 | 54 | 27 | 531.9 | 636 | 582 | M 27 | 142 | 206 | 2.635 | 6.31 | HE 700 x 418 | 418 | 472500 | 12700 | 14840 | 29.8 | 239 | 27760 | 1774 | 2797 | 7.22 | 169.1 | 3989 | 32850 | 1 | 1 | 1 | 1 | 1 | 1 | ◊ | HI
HE 800 AA• | 172 | 770 | 300 | 14 | 18 | 30 | 218.5 | 734 | 674 | M 27 | 130 | 198 | 2.66 | 15.51 | HE 800 AA | 172 | 208900 | 5426 | 6225 | 30.92 | 123.8 | 8134 | 542.2 | 856.6 | 6.1 | 85.15 | 256.8 | 11450 | 1 | 2 | 3 | 4 | 4 | 4 | ◊ | ◊ | ◊
HE 800 A | 224 | 790 | 300 | 15 | 28 | 30 | 285.8 | 734 | 674 | M 27 | 130 | 198 | 2.698 | 12.03 | HE 800 A | 224 | 303400 | 7682 | 8699 | 32.58 | 138.8 | 12640 | 842.6 | 1312 | 6.65 | 106.1 | 596.9 | 18290 | 1 | 1 | 1 | 4 | 4 | 4 | ◊ | HI | HI
HE 800 B | 262 | 800 | 300 | 17.5 | 33 | 30 | 334.2 | 734 | 674 | M 27 | 134 | 198 | 2.713 | 10.34 | HE 800 B | 262 | 359100 | 8977 | 10230 | 32.78 | 161.8 | 14900 | 993.6 | 1553 | 6.68 | 118.6 | 946 | 21840 | 1 | 1 | 1 | 3 | 4 | 4 | ◊ | HI | HI
HE 800 M | 317 | 814 | 303 | 21 | 40 | 30 | 404.3 | 734 | 674 | M 27 | 138 | 198 | 2.746 | 8.655 | HE 800 M | 317 | 442600 | 10870 | 12490 | 33.09 | 194.3 | 18630 | 1230 | 1930 | 6.79 | 136.1 | 1646 | 27780 | 1 | 1 | 1 | 1 | 3 | 4 | ◊ | HI | HI
HE 800 x 373• | 373 | 826 | 308 | 25 | 46 | 30 | 474.6 | 734 | 674 | M 27 | 144 | 200 | 2.782 | 7.469 | HE 800 x 373 | 373 | 523900 | 12690 | 14700 | 33.23 | 230.3 | 22530 | 1463 | 2311 | 6.89 | 152.1 | 2554 | 34070 | 1 | 1 | 1 | 1 | 2 | 2 | ◊ | HI
HE 800 x 444• | 444 | 842 | 313 | 30 | 54 | 30 | 566 | 734 | 674 | M 27 | 148 | 206 | 2.824 | 6.357 | HE 800 x 444 | 444 | 634500 | 15070 | 17640 | 33.48 | 276.5 | 27800 | 1776 | 2827 | 7.01 | 173.1 | 4180 | 42840 | 1 | 1 | 1 | 1 | 1 | 1 | ◊ | HI
HE 900 AA• | 198 | 870 | 300 | 15 | 20 | 30 | 252.2 | 830 | 770 | M 27 | 130 | 198 | 2.858 | 14.44 | HE 900 AA | 198 | 301100 | 6923 | 7999 | 34.55 | 147.2 | 9041 | 602.8 | 957.7 | 5.99 | 90.15 | 334.9 | 16260 | 1 | 1 | 2 | 4 | 4 | 4 | ◊ | ◊ | ◊
HE 900 A | 252 | 890 | 300 | 16 | 30 | 30 | 320.5 | 830 | 770 | M 27 | 132 | 198 | 2.896 | 11.51 | HE 900 A | 252 | 422100 | 9485 | 10810 | 36.29 | 163.3 | 13550 | 903.2 | 1414 | 6.5 | 111.1 | 736.8 | 24960 | 1 | 1 | 1 | 4 | 4 | 4 | ◊ | HI | HI
HE 900 B | 291 | 900 | 300 | 18.5 | 35 | 30 | 371.3 | 830 | 770 | M 27 | 134 | 198 | 2.911 | 9.99 | HE 900 B | 291 | 494100 | 10980 | 12580 | 36.48 | 188.8 | 15820 | 1054 | 1658 | 6.53 | 123.6 | 1137 | 29460 | 1 | 1 | 1 | 3 | 4 | 4 | ◊ | HI | HI
HE 900 M | 333 | 910 | 302 | 21 | 40 | 30 | 423.6 | 830 | 770 | M 27 | 138 | 198 | 2.934 | 8.824 | HE 900 M | 333 | 570400 | 12540 | 14440 | 36.7 | 214.4 | 18450 | 1222 | 1929 | 6.6 | 136.1 | 1671 | 34750 | 1 | 1 | 1 | 2 | 4 | 4 | ◊ | HI | HI
HE 900 x 391• | 391 | 922 | 307 | 25 | 46 | 30 | 497.7 | 830 | 770 | M 27 | 144 | 200 | 2.97 | 7.604 | HE 900 x 391 | 391 | 674300 | 14630 | 16990 | 36.81 | 254.3 | 22320 | 1454 | 2312 | 6.7 | 152.1 | 2597 | 42560 | 1 | 1 | 1 | 1 | 3 | 4 | ◊ | HI
HE 900 x 466• | 466 | 938 | 312 | 30 | 54 | 30 | 593.7 | 830 | 770 | M 27 | 148 | 204 | 3.012 | 6.464 | HE 900 x 466 | 466 | 814900 | 17380 | 20380 | 37.05 | 305.3 | 27560 | 1767 | 2832 | 6.81 | 173.1 | 4256 | 53400 | 1 | 1 | 1 | 1 | 1 | 2 | ◊ | HI
HE 1000 AA• | 222 | 970 | 300 | 16 | 21 | 30 | 282.2 | 928 | 868 | M 27 | 132 | 198 | 3.056 | 13.8 | HE 1000 AA | 222 | 406500 | 8380 | 9777 | 37.95 | 172.2 | 9501 | 633.4 | 1016 | 5.8 | 93.15 | 403.4 | 21280 | 1 | 1 | - | 4 | 4 | - | ◊
HE 1000 x 249• | 249 | 980 | 300 | 16.5 | 26 | 30 | 316.8 | 928 | 868 | M 27 | 134 | 194 | 3.08 | 12.37 | HE 1000 x 249 | 249 | 481100 | 9818 | 11350 | 38.97 | 180.7 | 11750 | 784 | 1245 | 6.09 | 103.6 | 584.4 | 26620 | 1 | 1 | 2 | 4 | 4 | 4 | ◊ | HI | HI
HE 1000 A | 272 | 990 | 300 | 16.5 | 31 | 30 | 346.8 | 928 | 868 | M 27 | 132 | 198 | 3.095 | 11.37 | HE 1000 A | 272 | 553800 | 11190 | 12820 | 39.96 | 184.6 | 14000 | 933.6 | 1470 | 6.35 | 113.6 | 822.4 | 32070 | 1 | 1 | 2 | 4 | 4 | 4 | ◊ | HI | HI
HE 1000 B | 314 | 1000 | 300 | 19 | 36 | 30 | 400 | 928 | 868 | M 27 | 134 | 198 | 3.11 | 9.905 | HE 1000 B | 314 | 644700 | 12890 | 14860 | 40.15 | 212.5 | 16280 | 1085 | 1716 | 6.38 | 126.1 | 1254 | 37640 | 1 | 1 | 1 | 4 | 4 | 4 | ◊ | HI | HI
HE 1000 M | 349 | 1008 | 302 | 21 | 40 | 30 | 444.2 | 928 | 868 | M 27 | 138 | 198 | 3.13 | 8.978 | HE 1000 M | 349 | 722300 | 14330 | 16570 | 40.32 | 235 | 18460 | 1222 | 1940 | 6.45 | 136.1 | 1701 | 43020 | 1 | 1 | 1 | 3 | 4 | 4 | ◊ | HI | HI
HE 1000 x 393• | 393 | 1016 | 303 | 24.4 | 43.9 | 30 | 500.2 | 928 | 868 | M 27 | 142 | 198 | 3.14 | 8.01 | HE 1000 x 393 | 393 | 807700 | 15900 | 18540 | 40.18 | 271.3 | 20500 | 1353 | 2168 | 6.4 | 147.3 | 2332 | 48080 | 1 | 1 | 1 | 2 | 4 | 4 | ◊ | HI
HE 1000 x 415• | 415 | 1020 | 304 | 26 | 46 | 30 | 528.7 | 928 | 868 | M 27 | 144 | 198 | 3.15 | 7.6 | HE 1000 x 415 | 415 | 853100 | 16728 | 19571 | 40.17 | 288.6 | 21710 | 1428 | 2298 | 6.41 | 153.1 | 2713 | 51080 | 1 | 1 | 1 | 2 | 3 | 4 | ◊ | HI
HE 1000 x 438• | 437 | 1026 | 305 | 26.9 | 49 | 30 | 557.2 | 928 | 868 | M 27 | 146 | 198 | 3.17 | 7.24 | HE 1000 x 438 | 437 | 909800 | 17740 | 20770 | 40.41 | 300.9 | 23360 | 1532 | 2464 | 6.47 | 160.1 | 3200 | 55290 | 1 | 1 | 1 | 1 | 3 | 4 | ◊ | HI
HE 1000 x 494• | 494 | 1036 | 309 | 31 | 54 | 30 | 629.1 | 928 | 868 | M 27 | 148 | 204 | 3.19 | 6.47 | HE 1000 x 494 | 494 | 1028000 | 19845 | 23413 | 40.42 | 344.5 | 26820 | 1736 | 2818 | 6.53 | 174.1 | 4433 | 64010 | 1 | 1 | 1 | 1 | 2 | 3 | ◊ | HI
HE 1000 x 584• | 584 | 1056 | 314 | 36 | 64 | 30 | 743.7 | 928 | 868 | M 27 | 154 | 208 | 3.24 | 5.56 | HE 1000 x 584 | 584 | 1246100 | 23600 | 28039 | 40.93 | 403.2 | 33430 | 2130 | 3475 | 6.7 | 199.1 | 7230 | 81240 | 1 | 1 | 1 | 1 | 1 | 2 | ◊ | HI
HL 920 x 342• | 342 | 912 | 418 | 19.3 | 32 | 24 | 436.1 | 848 | 800 | M 27 | 126 | 312 | 3.42 | 9.98 | HL 920 x 342 | 342 | 624900 | 13700 | 15450 | 37.85 | 190.1 | 39010 | 1867 | 2882 | 9.46 | 111.4 | 1193 | 75410 | 1 | 1 | 1 | 3 | 4 | 4 | ◊ | HI | HI
HL 920 x 365• | 365 | 916 | 419 | 20.3 | 34.3 | 24 | 464.4 | 847.4 | 799.4 | M 27 | 128 | 314 | 3.43 | 9.4 | HL 920 x 365 | 365 | 670500 | 14640 | 16520 | 38 | 200.4 | 42120 | 2011 | 3106 | 9.52 | 117 | 1446 | 81730 | 1 | 1 | 1 | 3 | 4 | 4 | ◊ | HI | HI
HL 920 x 387• | 387 | 921 | 420 | 21.3 | 36.6 | 24 | 493 | 847.8 | 799.8 | M 27 | 128 | 314 | 3.44 | 8.88 | HL 920 x 387 | 387 | 718300 | 15600 | 17630 | 38.17 | 210.9 | 45280 | 2156 | 3332 | 9.58 | 122.6 | 1734 | 88370 | 1 | 1 | 1 | 2 | 4 | 4 | ◊ | HI | HI
HL 920 x 417• | 417 | 928 | 422 | 22.5 | 39.9 | 24 | 532.5 | 848.2 | 800.2 | M 27 | 130 | 316 | 3.46 | 8.27 | HL 920 x 417 | 417 | 787600 | 16970 | 19210 | 38.46 | 223.9 | 50070 | 2373 | 3668 | 9.7 | 130.4 | 2200 | 98540 | 1 | 1 | 1 | 2 | 4 | 4 | ◊ | HI | HI
HL 920 x 446• | 446 | 933 | 423 | 24 | 42.7 | 24 | 569.6 | 847.6 | 799.6 | M 27 | 130 | 318 | 3.47 | 7.76 | HL 920 x 446 | 446 | 846800 | 18150 | 20600 | 38.56 | 239.1 | 53980 | 2552 | 3951 | 9.73 | 137.5 | 2685 | 106740 | 1 | 1 | 1 | 2 | 3 | 4 | ◊ | HI
HL 920 x 488• | 488 | 942 | 422 | 25.9 | 47 | 24 | 621.3 | 848 | 800 | M 27 | 132 | 316 | 3.48 | 7.13 | HL 920 x 488 | 488 | 935390 | 19860 | 22615 | 38.8 | 259.3 | 59010 | 2797 | 4336 | 9.75 | 148 | 3514 | 117890 | 1 | 1 | 1 | 1 | 2 | 4 | ◊ | HI
HL 920 x 534• | 534 | 950 | 425 | 28.4 | 51.1 | 24 | 680.1 | 847.8 | 799.8 | M 27 | 136 | 320 | 3.5 | 6.56 | HL 920 x 534 | 534 | 1031000 | 21710 | 24830 | 38.94 | 284.8 | 65560 | 3085 | 4796 | 9.82 | 158.7 | 4542 | 132070 | 1 | 1 | 1 | 1 | 2 | 3 | ◊ | HI
HL 920 x 585• | 585 | 960 | 427 | 31 | 55.9 | 24 | 745.3 | 848.2 | 800.2 | M 27 | 138 | 322 | 3.52 | 6.02 | HL 920 x 585 | 585 | 1143090 | 23814 | 27363 | 39.16 | 312 | 72770 | 3408 | 5310 | 9.88 | 170.9 | 5932 | 148220 | 1 | 1 | 1 | 1 | 1 | 2 | ◊ | HI
HL 920 x 653• | 653 | 972 | 431 | 34.5 | 62 | 24 | 831.9 | 848 | 800 | M 27 | 144 | 320 | 3.56 | 5.45 | HL 920 x 653 | 653 | 1292000 | 26590 | 30730 | 39.41 | 348.7 | 83050 | 3854 | 6022 | 9.99 | 186.6 | 8124 | 171280 | 1 | 1 | 1 | 1 | 1 | 1 | ◊ | HI
HL 920 x 784• | 784 | 996 | 437 | 40.9 | 73.9 | 24 | 997.7 | 848.2 | 800.2 | M 27 | 152 | 326 | 3.62 | 4.62 | HL 920 x 784 | 784 | 1593000 | 31980 | 37340 | 39.95 | 417.6 | 103300 | 4728 | 7424 | 10.18 | 216.8 | 13730 | 218490 | 1 | 1 | - | 1 | 1 | -
HL 920 x 967• | 967 | 1028 | 446 | 50 | 89.9 | 24 | 1231 | 848.2 | 800.2 | M 27 | 160 | 334 | 3.7 | 3.83 | HL 920 x 967 | 967 | 2033000 | 39540 | 46810 | 40.64 | 517.1 | 133900 | 6003 | 9486 | 10.43 | 257.9 | 24930 | 292450 | 1 | 1 | - | 1 | 1 | -
HL 1000 AA• | 296 | 982 | 400 | 16.5 | 27 | 30 | 376.8 | 928 | 868 | M 27 | 134 | 294 | 3.479 | 11.76 | HL 1000 AA | 296 | 618700 | 12600 | 14220 | 40.52 | 181.5 | 28850 | 1443 | 2235 | 8.75 | 105.6 | 756.9 | 65670 | 1 | 1 | 2 | 4 | 4 | 4 | ◊ | HI | HI
HL 1000 A• | 321 | 990 | 400 | 16.5 | 31 | 30 | 408.8 | 928 | 868 | M 27 | 134 | 294 | 3.495 | 10.89 | HL 1000 A | 321 | 696400 | 14070 | 15800 | 41.27 | 184.6 | 33120 | 1656 | 2555 | 9 | 113.6 | 1021 | 76030 | 1 | 1 | 2 | 4 | 4 | 4 | ◊ | HI | HI
HL 1000 B• | 371 | 1000 | 400 | 19 | 36 | 30 | 472 | 928 | 868 | M 27 | 136 | 294 | 3.51 | 9.474 | HL 1000 B | 371 | 812100 | 16240 | 18330 | 41.48 | 212.5 | 38480 | 1924 | 2976 | 9.03 | 126.1 | 1565 | 89210 | 1 | 1 | 1 | 4 | 4 | 4 | ◊ | HI | HI
HL 1000 M• | 412 | 1008 | 402 | 21 | 40 | 30 | 524.2 | 928 | 868 | M 27 | 142 | 290 | 3.53 | 8.58 | HL 1000 M | 412 | 909800 | 18050 | 20440 | 41.66 | 235 | 43410 | 2160 | 3348 | 9.1 | 136.1 | 2128 | 101460 | 1 | 1 | 1 | 3 | 4 | 4 | ◊ | HI | HI
HL 1000 x 443• | 443 | 1012 | 402 | 23.6 | 41.9 | 30 | 563.7 | 928 | 868 | M27 | 142 | 296 | 3.53 | 7.99 | HL 1000 x 443 | 443 | 966510 | 19101 | 21777 | 41.41 | 261.8 | 45500 | 2264 | 3529 | 8.98 | 142.5 | 2545 | 106740 | 1 | 1 | 1 | 2 | 4 | 4 | ◊ | HI
HL 1000 x 483• | 483 | 1020 | 404 | 25.4 | 46 | 30 | 615.1 | 928 | 868 | M 27 | 144 | 298 | 3.55 | 7.36 | HL 1000 x 483 | 483 | 1067480 | 20931 | 23923 | 41.66 | 282.7 | 50710 | 2510 | 3919 | 9.08 | 152.5 | 3311 | 119900 | 1 | 1 | 1 | 2 | 4 | 4 | ◊ | HI
HL 1000 x 539• | 539 | 1030 | 407 | 28.4 | 51.1 | 30 | 687.2 | 928 | 868 | M 27 | 146 | 302 | 3.58 | 6.64 | HL 1000 x 539 | 539 | 1202540 | 23350 | 26824 | 41.83 | 316.4 | 57630 | 2832 | 4436 | 9.16 | 165.7 | 4546 | 137550 | 1 | 1 | 1 | 1 | 2 | 4 | ◊ | HI
HL 1000 x 554• | 554 | 1032 | 408 | 29.5 | 52 | 30 | 705.8 | 928 | 868 | M 27 | 150 | 296 | 3.59 | 6.47 | HL 1000 x 554 | 554 | 1232000 | 23880 | 27500 | 41.79 | 328 | 59100 | 2897 | 4547 | 9.15 | 168.6 | 4860 | 141330 | 1 | 1 | 1 | 1 | 2 | 3 | ◊ | HI
HL 1000 x 591• | 591 | 1040 | 409 | 31 | 55.9 | 30 | 752.7 | 928 | 868 | M 27 | 148 | 304 | 3.6 | 6.1 | HL 1000 x 591 | 591 | 1331040 | 25597 | 29530 | 42.05 | 346.3 | 64010 | 3130 | 4916 | 9.22 | 177.9 | 5927 | 154330 | 1 | 1 | 1 | 1 | 2 | 3 | ◊ | HI
HL 1000 x 642• | 642 | 1048 | 412 | 34 | 60 | 30 | 817.6 | 928 | 868 | M 27 | 154 | 300 | 3.62 | 5.65 | HL 1000 x 642 | 642 | 1451000 | 27680 | 32100 | 42.12 | 379.6 | 70280 | 3412 | 5379 | 9.27 | 189.1 | 7440 | 170670 | 1 | 1 | 1 | 1 | 1 | 2 | ◊ | HI
HL 1000 x 748• | 748 | 1068 | 417 | 39 | 70 | 30 | 953.4 | 928 | 868 | M 27 | 160 | 304 | 3.67 | 4.91 | HL 1000 x 748 | 748 | 1732000 | 32430 | 37880 | 42.62 | 438.9 | 85111 | 4082 | 6459 | 9.45 | 214.1 | 11670 | 210650 | 1 | 1 | 1 | 1 | 1 | 1 | ◊ | HI
HL 1000 x 883• | 883 | 1092 | 424 | 45.5 | 82 | 30 | 1125.3 | 928 | 868 | M 27 | 166 | 312 | 3.74 | 4.23 | HL 1000 x 883 | 883 | 2096000 | 38390 | 45260 | 43.16 | 516.5 | 105000 | 4952 | 7874 | 9.66 | 244.6 | 18750 | 265670 | 1 | 1 | - | 1 | 1 | -
HL 1100 A• | 343 | 1090 | 400 | 18 | 31 | 20 | 436.5 | 1028 | 988 | M 27 | 116 | 294 | 3.71 | 10.83 | HL 1100 A | 343 | 867400 | 15920 | 18060 | 44.58 | 206.5 | 33120 | 1656 | 2568 | 8.71 | 103.4 | 1037 | 92710 | 1 | 1 | 2 | 4 | 4 | 4 | ◊ | HI | HI
HL 1100 B• | 390 | 1100 | 400 | 20 | 36 | 20 | 497 | 1028 | 988 | M 27 | 118 | 294 | 3.726 | 9.549 | HL 1100 B | 390 | 1005000 | 18280 | 20780 | 44.98 | 230.6 | 38480 | 1924 | 2988 | 8.8 | 115.4 | 1564 | 108680 | 1 | 1 | 1 | 4 | 4 | 4 | ◊ | HI | HI
HL 1100 M• | 433 | 1108 | 402 | 22 | 40 | 20 | 551.2 | 1028 | 988 | M 27 | 122 | 290 | 3.746 | 8.657 | HL 1100 M | 433 | 1126000 | 20320 | 23160 | 45.19 | 254.4 | 43410 | 2160 | 3362 | 8.87 | 125.4 | 2130 | 123500 | 1 | 1 | 1 | 4 | 4 | 4 | ◊ | HI | HI
HL 1100 R• | 499 | 1118 | 405 | 26 | 45 | 20 | 635.2 | 1028 | 988 | M 27 | 126 | 294 | 3.77 | 7.56 | HL 1100 R | 499 | 1294000 | 23150 | 26600 | 45.14 | 300.4 | 49980 | 2468 | 3870 | 8.87 | 139.4 | 3135 | 143410 | 1 | 1 | 1 | 2 | 4 | 4 | ◊ | HI

## Foglio1
acciaio |  | S275 | S275
i telai | m | 6 | 6.5
L tr.pr. | m | 10 | 9
H | m | 4.8 | 4.2
ecc | m | 0.4 | 0.4
gk tra | kN/m | 0.3 | 0.3
gk sol | kN/m2 | 2.6 | 2.6
qk pers | kN/m2 | 4 | 5
qk neve | kN/m2 | 0.8 | 0.8
gd tra | kN/m | 0.39 | 0.39
gd sol | kN/m2 | 3.38 | 3.38
qd pers | kN/m2 | 6 | 7.5
qd neve | kN/m2 | 1.2 | 1.2
y0 neve |  | 0.5 | 0.5
qk |  | 4.4 | 5.4
qd |  | 6.6 | 8.1
Fk | kN | 218.7 | 243.15
Fd | kN | 310.71 | 347.685
Nd max | kN | 310.71 | 347.685
Md max | kNm | 124.284 | 139.074
Md SLE | kNm | 87.48 | 97.26
fy | MPa | 275 | 275
fu | MPa | 430 | 430
E | MPa | 210000 | 210000
l1 |  | 86.8147 | 86.8147
bw |  | 0.85 | 0.85
fvwd | MPa | 233.6571 | 233.6571
per M
Wpl | cm3 | 474.5389 | 531.0098
per N
A | cm2 | 11.8635 | 13.2752
per snellezza @ 150
i min | cm | 64 | 56
per SLE
I | cm4 | 9997.7143 | 9726
profilo scelto |  | HE 260 A | HE 260 B
A | cm2 | 86.8 | 118.4
I | cm4 | 10450 | 14920
Wpl | cm3 | 919.8 | 1283
iy | cm | 10.97 | 11.22
iz | cm | 6.5 | 6.58
h | mm | 250 | 260
b | mm | 260 | 260
tf | mm | 12.5 | 17.5
NRd | kN | 2273.3333 | 3100.9524
ly |  | 87.5114 | 74.8663
lz |  | 147.6923 | 127.6596
ly bar |  | 1.008 | 0.86237
ay |  | 0.34 | 0.34
Fy |  | 1.1454 | 0.98444
cy |  | 0.59194 | 0.68528
lz bar |  | 1.7012 | 1.4705
az |  | 0.49 | 0.49
Fz |  | 2.3149 | 1.8924
cz |  | 0.25741 | 0.32429
Nb,y,Rd | kN | 1345.6719 | 2125.0224
Nb,z,Rd | kN | 585.186 | 1005.6162
MRd | kNm | 240.9 | 336.0238
a |  | 0.25115 | 0.23142
a/2 NRd | kN | 285.4762 | 358.8095
MEd sald | kNm | 85.4453 | 93.8749
VEd sald | kN | 310.71 | 347.685
F sald f | kN | 341.781 | 361.0575
a | mm | 6 | 6
l | mm | 243.7911 | 257.5409
F sald w | kN | 155.355 | 173.8425
a | mm | 4 | 4
l | mm | 166.2212 | 186.0018