## sigma max
Tensione massima (smax) rispetto a quella critica (scr) calcolata in funzione di N (diviso Ncr)
| smax/scr | N/Ncr | DN/Ds
| 0 | 0
| 1 | 1 | 1
| 1.1928 | 1.05 | 0.25934
| 1.3882 | 1.1 | 0.25589
| 1.5862 | 1.15 | 0.25253
| 1.7868 | 1.2 | 0.24925
| 1.99 | 1.25 | 0.24606
| 2.1958 | 1.3 | 0.24295
| 2.4042 | 1.35 | 0.23992
| 2.6152 | 1.4 | 0.23697
| 2.8288 | 1.45 | 0.23408
| 3.045 | 1.5 | 0.23127
| 3.2638 | 1.55 | 0.22852
| 3.4852 | 1.6 | 0.22584
| 3.7092 | 1.65 | 0.22321
| 3.9358 | 1.7 | 0.22065
| 4.165 | 1.75 | 0.21815
| 4.3968 | 1.8 | 0.2157
| 4.6312 | 1.85 | 0.21331
| 4.8682 | 1.9 | 0.21097
| 5.1078 | 1.95 | 0.20868
| 5.35 | 2 | 0.20644 | Diagramma di N/Ncr in funzione di smax/scr
| 5.5948 | 2.05 | 0.20425
| 5.8422 | 2.1 | 0.2021 | Si può ritenere che l'accorciamento eps max sia proporzionale a smax
| 6.0922 | 2.15 | 0.2 | quindi il diagramma mostra anche N in funzione di eps
| 6.3448 | 2.2 | 0.19794
| 6.6 | 2.25 | 0.19592 | Si nota la brusca riduzione di rigidezza dopo Ncr
| 6.8578 | 2.3 | 0.19395 | Il tratto post crtitico non è esattamente lineare (ma quasi)
| 7.1182 | 2.35 | 0.19201 | la pendenza (rigidezza) post-critica è qui circa il 20% di quella elastica
| 7.3812 | 2.4 | 0.19011
| 7.6468 | 2.45 | 0.18825
| 7.915 | 2.5 | 0.18643
| 8.1858 | 2.55 | 0.18464
| 8.4592 | 2.6 | 0.18288
| 8.7352 | 2.65 | 0.18116
| 9.0138 | 2.7 | 0.17947
| 9.295 | 2.75 | 0.17781
| 9.5788 | 2.8 | 0.17618
| 9.8652 | 2.85 | 0.17458
| 10.1542 | 2.9 | 0.17301
| 10.4458 | 2.95 | 0.17147
| 10.74 | 3 | 0.16995

## N ult
Nult/Ny in funzione di Ncr/Ny
Ncr/Ny | Nu/Ny | err | Nu/Ny
0 | 0 |  | 0
0.005 | 0.085616 | -1.1651e-05 | 0.086114
0.01 | 0.11552 | -0.00076112 | 0.11598
0.02 | 0.15333 | -8.5328e-05 | 0.15398
0.05 | 0.2191 | -1.0229e-05 | 0.21975
0.1 | 0.28697 | -0.00042849 | 0.2873
0.15 | 0.33907 | -0.00020145 | 0.33939
0.2 | 0.38521 | -0.00017152 | 0.38544
0.25 | 0.42758 | 0.00097437 | 0.42843
0.3 | 0.46941 | 3.7831e-05 | 0.46962
0.35 | 0.5097 | -0.00022629 | 0.50968
0.4 | 0.54887 | 3.768e-05 | 0.54897
0.45 | 0.58758 | 0.0001445 | 0.58771
0.5 | 0.62612 | -9.5693e-05 | 0.62605
0.55 | 0.66423 | -0.00014113 | 0.66408
0.6 | 0.70199 | -3.477e-05 | 0.70187
0.65 | 0.73984 | -0.00034121 | 0.73948 | Diagramma di Nult/Ny in funzione di Ncr/Ny
0.7 | 0.77708 | 1.8788e-05 | 0.77693
0.75 | 0.81514 | -0.00096615 | 0.81427
0.8 | 0.85169 | 3.1647e-05 | 0.85149
0.85 | 0.88883 | 8.2536e-05 | 0.88863
0.9 | 0.92613 | -0.00020246 | 0.9257
0.95 | 0.96301 | 1.0408e-05 | 0.96271
1 | 0.99997 | 3.9371e-05 | 0.99966

## esempio
Determinazione di Ncr e Nult
b | 200 | mm
l | 950 | mm
t | 2.5 | mm
E | 210000 | MPa
n | 0.3
fy | 235 | MPa
l/b | 4.75
b/t | 80
m | 5
k | 4.0105
scr | 118.9374
Ncr | 59.4687 | kN
Ny | 117.5 | kN
Ncr/Ny | 0.50612
Nult/Ny | 0.63072
Nult | 74.1092 | kN

## b eff
Larghezza efficace
lastra vincolata su due bordi longitudinali |  |  |  | lastra con un bordo longitudinale libero
b | 200 | mm |  | b | 100 | mm
t | 2.5 | mm |  | t | 2.5 | mm
k | 4 |  |  | k | 0.43
E | 210000 | MPa |  | E | 210000 | MPa
n | 0.3 |  |  | n | 0.3
fy | 235 | MPa |  | fy | 235 | MPa
b/t | 80 |  |  | b/t | 40
scr | 118.6251 | MPa |  | scr | 51.0088 | MPa
EC3 |  |  |  | EC3
per smax=fy |  |  |  | per smax=fy
in assenza di imperfezioni |  |  | con imperfezioni | in assenza di imperfezioni |  |  | con imperfezioni
lp | 1.4085 |  |  | lp | 2.1479
beff/b | 0.71 |  | 0.5991 | beff/b | 0.46558 |  | 0.41789
per smax=0.5 fy/gM0 |  |  |  | per smax=0.5 fy/gM0
lp,red | 0.99593 |  |  | lp,red | 1.5188
beff/b | 1 |  | 0.78229 | beff/b | 0.65843 |  | 0.56305
imp | 0.22 |  |  | imp | 0.188
lp | b/t | beffp/t | beffimp/t | lp | b/t | beffp/t | beffimp/t
< 0.673 |  | = b/t | = b/t | < 0.749 |  | = b/t | = b/t
0.67321 | 38.238 | 38.238 | 38.238 | 0.749 | 13.9487 | 13.9487 | 13.9487
0.7 | 39.76 | 39.76 | 38.9486 | 0.75 | 13.9673 | 13.9673 | 13.9549
0.8 | 45.44 | 45.44 | 41.18 | 0.8 | 14.8985 | 14.8985 | 14.2467
0.9 | 51.12 | 51.12 | 42.9156 | 0.9 | 16.7608 | 16.7608 | 14.733
1 | 56.8 | 56.8 | 44.304 | 1 | 18.6231 | 18.6231 | 15.122
1.1 | 62.48 | 56.8 | 45.44 | 1.1 | 20.4854 | 18.6231 | 15.4403
1.2 | 68.16 | 56.8 | 46.3867 | 1.2 | 22.3478 | 18.6231 | 15.7055
1.3 | 73.84 | 56.8 | 47.1877 | 1.3 | 24.2101 | 18.6231 | 15.9299
1.4 | 79.52 | 56.8 | 47.8743 | 1.4 | 26.0724 | 18.6231 | 16.1223
1.5 | 85.2 | 56.8 | 48.4693 | 1.5 | 27.9347 | 18.6231 | 16.289
1.6 | 90.88 | 56.8 | 48.99 | 1.6 | 29.797 | 18.6231 | 16.4349
1.7 | 96.56 | 56.8 | 49.4494 | 1.7 | 31.6593 | 18.6231 | 16.5636
1.8 | 102.24 | 56.8 | 49.8578 | 1.8 | 33.5216 | 18.6231 | 16.678
1.9 | 107.92 | 56.8 | 50.2232 | 1.9 | 35.3839 | 18.6231 | 16.7804
2 | 113.6 | 56.8 | 50.552 | 2 | 37.2463 | 18.6231 | 16.8726

## GeomSez
Caratteristiche geometriche di una sezione costituita da rettangoli e raccordi
|  |  | yG | 45.8734 | mm | A | Sy | Sz |  |  | IyG | IzG
|  |  | zG | 100 | mm | 1247.6493 | 124764.933 | 57233.9598 |  |  | 8311935.2839 | 2705493.7469
[6 empty] | mm2 | mm3 | mm3 |  |  | mm4 | mm4
Rettangoli |  | Dati |  | Area, momenti del primo e secondo ordine | [8 empty] | Punti per disegno
elemento | y1 | y2 | t | yG | l | A | Sy | Sz | Iy | Iz | IyG | IzG | dy/l | yP1 | yP2 | yP3 | yP4 | yP1
| z1 | z2 | [10 empty] | dz/l | zP1 | zP2 | zP3 | zP4 | zP1 | bar: Area, momenti del primo e secondo ordine yG
1 | 118.75 | 118.75 | 2.5 | 118.75 | 33.75 | 84.375 | 1951.1719 | 10019.5312 | 8009.0332 | 43.9453 | 506645.5078 | 448159.0473 | 0 | 117.5 | 117.5 | 120 | 120 | 117.5
| 6.25 | 40 | Area, momenti del primo e secondo ordine yG: 23.125 | 1 | 6.25 | 40 | 40 | 6.25 | 6.25
2 | 6.25 | 113.75 | 2.5 | 60 | 107.5 | 268.75 | 335.9375 | 16125 | 139.974 | 258811.849 | 2620872.3958 | 312443.5595 | 1 | 6.25 | 113.75 | 113.75 | 6.25 | 6.25
| 1.25 | 1.25 | Area, momenti del primo e secondo ordine yG: 1.25 | 0 | 0 | 0 | 2.5 | 2.5 | 0
3 | 1.25 | 1.25 | 2.5 | 1.25 | 187.5 | 468.75 | 46875 | 585.9375 | 1373291.0156 | 244.1406 | 1373291.0156 | 933643.0025 | 0 | 0 | 0 | 2.5 | 2.5 | 0
| 6.25 | 193.75 | Area, momenti del primo e secondo ordine yG: 100 | 1 | 6.25 | 193.75 | 193.75 | 6.25 | 6.25
4 | 6.25 | 113.75 | 2.5 | 60 | 107.5 | 268.75 | 53414.0625 | 16125 | 139.974 | 258811.849 | 2620872.3958 | 312443.5595 | 1 | 6.25 | 113.75 | 113.75 | 6.25 | 6.25
| 198.75 | 198.75 | Area, momenti del primo e secondo ordine yG: 198.75 | 0 | 197.5 | 197.5 | 200 | 200 | 197.5
5 | 118.75 | 118.75 | 2.5 | 118.75 | 33.75 | 84.375 | 14923.8281 | 10019.5312 | 8009.0332 | 43.9453 | 506645.5078 | 448159.0473 | 0 | 120 | 120 | 117.5 | 117.5 | 120
| 193.75 | 160 | Area, momenti del primo e secondo ordine yG: 176.875 | -1 | 193.75 | 160 | 160 | 193.75 | 193.75
Raccordi circolari |  | Dati | Area, momenti del primo e secondo ordine yG: Area, momenti del primo e secondo ordine | Punti per disegno
elemento | y0 | a1 [°] | t | yG | a1 [rad] | A | Sy | Sz | Iy | Iz | IyG | IzG | da | yP1 | yP2 | yP3 | yP4 | yP5 | yP6 | yP7 | yP8 | yP9 | yP10 | yP1
| z0 | a2 [°] | rm | zG | a2 [rad] | [8 empty] | zP1 | zP2 | zP3 | zP4 | zP5 | zP6 | zP7 | zP8 | zP9 | zP10 | zP1
1 | 113.75 | 0 | 2.3125 | 116.9898 | 0 | 18.1623 | 54.6715 | 2124.8084 | 48.5279 | 48.5279 | 170902.1152 | 91905.3062 | 1.5708 | 117.5938 | 117.3012 | 116.4679 | 115.2209 | 113.75 | 113.75 | 116.1059 | 118.1031 | 119.4376 | 119.9062 | 117.5938
| 6.25 | 90 | 5 | 3.0102 | 1.5708 | [8 empty] | 6.25 | 4.7791 | 3.5321 | 2.6988 | 2.4062 | 0.09375 | 0.56237 | 1.8969 | 3.8941 | 6.25 | 6.25
2 | 6.25 | 90 | 2.3125 | 3.0102 | 1.5708 | 18.1623 | 54.6715 | 54.6715 | 48.5279 | 48.5279 | 170902.1152 | 33417.4593 | 1.5708 | 6.25 | 4.7791 | 3.5321 | 2.6988 | 2.4062 | 0.09375 | 0.56237 | 1.8969 | 3.8941 | 6.25 | 6.25
| 6.25 | 180 | 5 | 3.0102 | 3.1416 | [8 empty] | 2.4062 | 2.6988 | 3.5321 | 4.7791 | 6.25 | 6.25 | 3.8941 | 1.8969 | 0.56237 | 0.09375 | 2.4062
3 | 6.25 | 180 | 2.3125 | 3.0102 | 3.1416 | 18.1623 | 3577.795 | 54.6715 | 48.5279 | 48.5279 | 170902.1152 | 33417.4593 | 1.5708 | 2.4062 | 2.6988 | 3.5321 | 4.7791 | 6.25 | 6.25 | 3.8941 | 1.8969 | 0.56237 | 0.09375 | 2.4062
| 193.75 | 270 | 5 | 196.9898 | 4.7124 | [8 empty] | 193.75 | 195.2209 | 196.4679 | 197.3012 | 197.5938 | 199.9062 | 199.4376 | 198.1031 | 196.1059 | 193.75 | 193.75
4 | 113.75 | 270 | 2.3125 | 116.9898 | 4.7124 | 18.1623 | 3577.795 | 2124.8084 | 48.5279 | 48.5279 | 170902.1152 | 91905.3062 | 1.5708 | 113.75 | 115.2209 | 116.4679 | 117.3012 | 117.5938 | 119.9062 | 119.4376 | 118.1031 | 116.1059 | 113.75 | 113.75
| 193.75 | 360 | 5 | 196.9898 | 6.2832 | [8 empty] | 197.5938 | 197.3012 | 196.4679 | 195.2209 | 193.75 | 193.75 | 196.1059 | 198.1031 | 199.4376 | 199.9062 | 197.5938

## profilo C irr
Profilo a C con irrigidimenti di bordo
[7 empty] | dati per GeomSez |  | (da incollare come valori)
h | 200 | mm |  | profilo C 200 x 120 x 2.5 |  |  | rettangoli |  |  |  | raccordi circolari
b | 120 | mm |  | irrigidimenti di bordo 40 mm |  |  | 118.75 | 118.75 | 2.5 |  | 113.75 | 0 | 2.3125
c | 40 | mm |  |  |  |  | 6.25 | 40 |  |  | 6.25 | 90 | 5
t | 2.5 | mm |  |  |  |  | 6.25 | 113.75 | 2.5 |  | 6.25 | 90 | 2.3125
r/t | 1.5 | [5 empty] | 1.25 | 1.25 |  |  | 6.25 | 180 | 5
[7 empty] | 1.25 | 1.25 | 2.5 |  | 6.25 | 180 | 2.3125
rm | 5 | mm |  |  |  |  | 6.25 | 193.75 |  |  | 193.75 | 270 | 5
r est | 6.25 | mm |  |  |  |  | 6.25 | 113.75 | 2.5 |  | 113.75 | 270 | 2.3125
f | 1.5708 | [5 empty] | 198.75 | 198.75 |  |  | 193.75 | 360 | 5
gr | 1.4645 | mm |  |  |  |  | 118.75 | 118.75 | 2.5
t/2+gr | 2.7145 | mm |  |  |  |  | 193.75 | 160
rm-gr | 3.5355 | mm | 48.105 | 51.6405
elemento 1 |  | irrigidimento superiore |  |  |  |  | Sezione geometrica
yP1 | 118.75 | mm |  | s1 | 220.566 | MPa | A | 1247.6493 | mm2 |  | gM0 | 1.05
zP1 | 6.25 | mm |  | s2 | 137.9845 | MPa | Iy | 8311935.2839 | mm4 |  | e | 1
yP2 | 118.75 | mm |  |  |  |  | Iz | 2705493.7469 | mm4 |  | fyb/gm0 | 223.8095 |  | scom,Ed | 223.8095 | MPa
zP2 | 40 | mm |  | k | 0.59673
bp | 37.2855 | mm |  | r | 0.99872 |  | fyb | 235 | MPa |  | Resistenza a trazione
lp | 0.67982 |  |  | beff | 37.238 | mm | fu | 360 | MPa |  | Nt,Rd | 294.1168 | kN
lp,red | 0.67487 | [5 empty] | fya | 247.5236 | MPa
elemento 2 |  | ala superiore
yP1 | 6.25 | mm |  | s1 | 223.8095 | MPa | Caratteristica di sollecitazione |  |  |  | 2
zP1 | 1.25 | mm |  | s2 | 223.8095 | MPa | (1=compressione, 2= flessione M+)
yP2 | 113.75 | mm
zP2 | 1.25 | mm |  | k | 4 |  | posizione asse neutro |  |  | z | 102.3 | mm
bp | 114.5711 | mm |  | r | 0.90146
lp | 0.80684 |  |  | be1 | 51.6405 | mm | ds/dz | 2.2148 | MPa
lp,red | 0.80684 |  |  | be2 | 51.6405 | mm
elemento 3 |  | anima |  |  |  |  | dati per GeomSezE |  | (da incollare come valori)
yP1 | 1.25 | mm |  | s1 | 220.566 | MPa | rettangoli |  |  |  | i raccordi circolari non cambiano
zP1 | 6.25 | mm |  | s2 | -210.3777 | MPa | 118.75 | 118.75 | 2.5
yP2 | 1.25 | mm |  | bc | 99.5855 | mm | 6.25 | 39.9525
zP2 | 193.75 | mm |  | k | 22.7068 |  | 65.645 | 113.75 | 2.5
bp | 194.5711 | mm |  | r | 1 |  | 1.25 | 1.25
lp | 0.5751 |  |  | be1 | 39.8342 | mm | 6.25 | 54.355 | 2.5
lp,red | 0.57092 |  |  | be2+bt | 154.7369 | mm | 1.25 | 1.25
[7 empty] | 1.25 | 1.25 | 2.5
elemento 4 |  | ala inferiore |  |  |  |  | 6.25 | 42.5487
yP1 | 6.25 | mm |  | s1 | -213.6213 | MPa | 1.25 | 1.25 | 2.5
zP1 | 198.75 | mm |  | s2 | -213.6213 | MPa | 42.5487 | 193.75
yP2 | 113.75 | mm |  |  |  |  | 6.25 | 113.75 | 2.5
zP2 | 198.75 | mm |  | k |  |  | 198.75 | 198.75
bp | 114.5711 | mm |  | r | 1 |  | 113.75 | 113.75 | 2.5
lp |  |  |  | beff=bp | 114.5711 | mm | 198.75 | 198.75
lp,red |  |  |  |  | 3.5355 |  | 118.75 | 118.75 | 2.5
[7 empty] | 193.75 | 160
elemento 5 |  | irrigidimento inferiore
yP1 | 118.75 | mm |  | s1 | -210.3777 | MPa
zP1 | 193.75 | mm |  | s2 | -127.7962 | MPa
yP2 | 118.75 | mm
zP2 | 160 | mm |  | k
bp | 37.2855 | mm |  | r | 1
lp |  |  |  | beff | 37.2855 | mm
lp,red

## GeomSezE
Caratteristiche geometriche di una sezione costituita da rettangoli e raccordi
|  |  | yG | 45.5393 | mm | A | Sy | Sz |  |  | IyG | IzG
|  |  | zG | 102.2918 | mm | 1219.3052 | 124724.9 | 55526.3318 |  |  | 8029848.1694 | 2698793.8896
[6 empty] | mm2 | mm3 | mm3 |  |  | mm4 | mm4
Rettangoli |  | Dati |  | Area, momenti del primo e secondo ordine | [8 empty] | Punti per disegno
elemento | y1 | y2 | t | yG | l | A | Sy | Sz | Iy | Iz | IyG | IzG | dy/l | yP1 | yP2 | yP3 | yP4 | yP1
| z1 | z2 | [10 empty] | dz/l | zP1 | zP2 | zP3 | zP4 | zP1 | bar: Area, momenti del primo e secondo ordine yG
1 | 118.75 | 118.75 | 2.5 | 118.75 | 33.7025 | 84.2561 | 1946.4205 | 10005.4171 | 7975.2347 | 43.8834 | 536357.5558 | 451640.2702 | 0 | 117.5 | 117.5 | 120 | 120 | 117.5
| 6.25 | 39.9525 | Area, momenti del primo e secondo ordine yG: 23.1012 | 1 | 6.25 | 39.9525 | 39.9525 | 6.25 | 6.25
2 | 65.645 | 113.75 | 2.5 | 89.6975 | 48.105 | 120.2624 | 150.328 | 10787.238 | 62.6367 | 23191.4641 | 1227874.32 | 257696.727 | 1 | 65.645 | 113.75 | 113.75 | 65.645 | 65.645
| 1.25 | 1.25 | Area, momenti del primo e secondo ordine yG: 1.25 | 0 | 0 | 0 | 2.5 | 2.5 | 0
3 | 6.25 | 54.355 | 2.5 | 30.3025 | 48.105 | 120.2624 | 150.328 | 3644.2481 | 62.6367 | 23191.4641 | 1227874.32 | 51111.7466 | 1 | 6.25 | 54.355 | 54.355 | 6.25 | 6.25
| 1.25 | 1.25 | Area, momenti del primo e secondo ordine yG: 1.25 | 0 | 0 | 0 | 2.5 | 2.5 | 0
4 | 1.25 | 1.25 | 2.5 | 1.25 | 36.2987 | 90.7467 | 2214.1596 | 113.4334 | 9963.9433 | 47.2639 | 560545.2 | 178050.8958 | 0 | 0 | 0 | 2.5 | 2.5 | 0
| 6.25 | 42.5487 | Area, momenti del primo e secondo ordine yG: 24.3993 | 1 | 6.25 | 42.5487 | 42.5487 | 6.25 | 6.25
5 | 1.25 | 1.25 | 2.5 | 1.25 | 151.2013 | 378.0033 | 44660.8404 | 472.5041 | 720154.2258 | 196.8767 | 815207.8041 | 741666.9365 | 0 | 0 | 0 | 2.5 | 2.5 | 0
| 42.5487 | 193.75 | Area, momenti del primo e secondo ordine yG: 118.1493 | 1 | 42.5487 | 193.75 | 193.75 | 42.5487 | 42.5487
6 | 6.25 | 113.75 | 2.5 | 60 | 107.5 | 268.75 | 53414.0625 | 16125 | 139.974 | 258811.849 | 2500640.7068 | 315010.5009 | 1 | 6.25 | 113.75 | 113.75 | 6.25 | 6.25
| 198.75 | 198.75 | Area, momenti del primo e secondo ordine yG: 198.75 | 0 | 197.5 | 197.5 | 200 | 200 | 197.5
7 | 113.75 | 113.75 | 2.5 | 113.75 | 0 | 0 | 0 | 0 | 0 | 0 | 0 | 0 | 0 | 113.75 | 113.75 | 113.75 | 113.75 | 113.75
| 198.75 | 198.75 | Area, momenti del primo e secondo ordine yG: 198.75 | 0 | 198.75 | 198.75 | 198.75 | 198.75 | 198.75
8 | 118.75 | 118.75 | 2.5 | 118.75 | 33.75 | 84.375 | 14923.8281 | 10019.5312 | 8009.0332 | 43.9453 | 477358.2298 | 452277.3783 | 0 | 120 | 120 | 117.5 | 117.5 | 120
| 193.75 | 160 | Area, momenti del primo e secondo ordine yG: 176.875 | -1 | 193.75 | 160 | 160 | 193.75 | 193.75
Raccordi circolari |  | Dati | Area, momenti del primo e secondo ordine yG: Area, momenti del primo e secondo ordine | Punti per disegno
elemento | y0 | a1 [°] | t | yG | a1 [rad] | A | Sy | Sz | Iy | Iz | IyG | IzG | da | yP1 | yP2 | yP3 | yP4 | yP5 | yP6 | yP7 | yP8 | yP9 | yP10 | yP1
| z0 | a2 [°] | rm | zG | a2 [rad] | [8 empty] | zP1 | zP2 | zP3 | zP4 | zP5 | zP6 | zP7 | zP8 | zP9 | zP10 | zP1
1 | 113.75 | 0 | 2.3125 | 116.9898 | 0 | 18.1623 | 54.6715 | 2124.8084 | 48.5279 | 48.5279 | 179071.7216 | 92770.4445 | 1.5708 | 117.5938 | 117.3012 | 116.4679 | 115.2209 | 113.75 | 113.75 | 116.1059 | 118.1031 | 119.4376 | 119.9062 | 117.5938
| 6.25 | 90 | 5 | 3.0102 | 1.5708 | [8 empty] | 6.25 | 4.7791 | 3.5321 | 2.6988 | 2.4062 | 0.09375 | 0.56237 | 1.8969 | 3.8941 | 6.25 | 6.25
2 | 6.25 | 90 | 2.3125 | 3.0102 | 1.5708 | 18.1623 | 54.6715 | 54.6715 | 48.5279 | 48.5279 | 179071.7216 | 32899.2727 | 1.5708 | 6.25 | 4.7791 | 3.5321 | 2.6988 | 2.4062 | 0.09375 | 0.56237 | 1.8969 | 3.8941 | 6.25 | 6.25
| 6.25 | 180 | 5 | 3.0102 | 3.1416 | [8 empty] | 2.4062 | 2.6988 | 3.5321 | 4.7791 | 6.25 | 6.25 | 3.8941 | 1.8969 | 0.56237 | 0.09375 | 2.4062
3 | 6.25 | 180 | 2.3125 | 3.0102 | 3.1416 | 18.1623 | 3577.795 | 54.6715 | 48.5279 | 48.5279 | 162923.2948 | 32899.2727 | 1.5708 | 2.4062 | 2.6988 | 3.5321 | 4.7791 | 6.25 | 6.25 | 3.8941 | 1.8969 | 0.56237 | 0.09375 | 2.4062
| 193.75 | 270 | 5 | 196.9898 | 4.7124 | [8 empty] | 193.75 | 195.2209 | 196.4679 | 197.3012 | 197.5938 | 199.9062 | 199.4376 | 198.1031 | 196.1059 | 193.75 | 193.75
4 | 113.75 | 270 | 2.3125 | 116.9898 | 4.7124 | 18.1623 | 3577.795 | 2124.8084 | 48.5279 | 48.5279 | 162923.2948 | 92770.4445 | 1.5708 | 113.75 | 115.2209 | 116.4679 | 117.3012 | 117.5938 | 119.9062 | 119.4376 | 118.1031 | 116.1059 | 113.75 | 113.75
| 193.75 | 360 | 5 | 196.9898 | 6.2832 | [8 empty] | 197.5938 | 197.3012 | 196.4679 | 195.2209 | 193.75 | 193.75 | 196.1059 | 198.1031 | 199.4376 | 199.9062 | 197.5938