## pil1
Superiormente |  |  |  |  | pilastro |  |  |  | k (t=inf) | 546.6259 | kN/mm |  |  | non esiste pilastro al di sopra
1 |  |  |  |  | b | 30 | cm |  | riduzione | 0.050651 |  |  |  | esiste un pilastro al di sopra
[5 empty] | h | 70 | cm | [6 empty] | la trave superiore è infinitamente rigida
[5 empty] | Lp | 1.81 | m |  | k | 27.6872 | kN/mm
Inferiormente | [8 empty] | punto di nullo di M a | 0.88768 | da base |  |  | non esiste pilastro al di sotto
2 | [9 empty] | questo valore teorico deve essere ridotto |  |  |  | esiste un pilastro al di sotto
la trave inferiore è infinitamente rigida
il pilastro è incastrato alla base
travi superiori
Travi superiori e inferiori |  |  |  |  | trave
2 |  |  |  |  | b | 60 | cm |  | 30 |  |  |  |  | uguali trra loro
[5 empty] | h | 22 | cm |  | 60 |  |  |  |  | diverse tra loro
[5 empty] | Lt | 5.27 | m |  | 3.8
Travi a destra e sinistra |  |  |  |  | travi inferiori | [8 empty] | una sola
1 |  |  |  |  | trave | [8 empty] | due, dx e sx, diverse tra loro
[5 empty] | b | 30 | cm |  | 30 |  |  |  |  | due, dx e sx, uguali tra loro
[5 empty] | h | 60 | cm |  | 60
E | 31500 | MPa |  |  | Lt | come sup
Ip | 857500 | cm4 |  | sx | 60 | It,sup | 53240 | cm4 |  | 30 |  | sx | 30 | It,inf | 540000 | cm4
E Ip / Lp | 149233425.4144 | kN mm |  |  | 22 | E It,s / Lt | 3182277.0398 | kN mm |  | 60 |  |  | 60 | E It,i / Lt | 32277039.8482 | kN mm
[5 empty] | 5.27 | r1 | 93.7903 |  |  | 5.27 |  |  | 5.27 | r2 | 9.247
|  |  | 0 | dx | 0 | It,sup | 0 | cm4 |  | 30 | 0 | dx | 0 | It,inf | 0 | cm4
|  |  | 0 |  | 0 | E It,s / Lt | 0 | kN mm |  | 60 | 0 |  | 0 | E It,i / Lt | 0 | kN mm
|  |  | 5.27 |  | 5.27 | [5 empty] | 5.27 |  | 5.27

## pil2
Superiormente |  |  |  |  | pilastro |  |  |  | k (t=inf) | 18.1686 | kN/mm |  |  | non esiste pilastro al di sopra
1 |  |  |  |  | b | 70 | cm |  | riduzione | 0.35377 |  |  |  | esiste un pilastro al di sopra
[5 empty] | h | 30 | cm | [6 empty] | la trave superiore è infinitamente rigida
[5 empty] | Lp | 3.2 | m |  | k | 6.4275 | kN/mm
Inferiormente | [8 empty] | punto di nullo di M a | 0.69342 | da base |  |  | non esiste pilastro al di sotto
2 | [9 empty] | questo valore teorico deve essere ridotto |  |  |  | esiste un pilastro al di sotto
la trave inferiore è infinitamente rigida
il pilastro è incastrato alla base
travi superiori
Travi superiori e inferiori |  |  |  |  | trave sx=dx
2 |  |  |  |  | b | 60 | cm |  | 30 |  |  |  |  | uguali trra loro
[5 empty] | h | 22 | cm |  | 60 |  |  |  |  | diverse tra loro
[5 empty] | Lt | 5.27 | m |  | 3.8
Travi a destra e sinistra |  |  |  |  | travi inferiori | [8 empty] | una sola
3 |  |  |  |  | trave sx=dx | [8 empty] | due, dx e sx, diverse tra loro
[5 empty] | b | 30 | cm |  | 30 |  |  |  |  | due, dx e sx, uguali tra loro
[5 empty] | h | 60 | cm |  | 60
E | 31500 | MPa |  |  | Lt | come sup
Ip | 157500 | cm4 |  | sx | 60 | It,sup | 53240 | cm4 |  | 30 |  | sx | 30 | It,inf | 540000 | cm4
E Ip / Lp | 15503906.25 | kN mm |  |  | 22 | E It,s / Lt | 3182277.0398 | kN mm |  | 60 |  |  | 60 | E It,i / Lt | 32277039.8482 | kN mm
[5 empty] | 5.27 | r1 | 4.872 |  |  | 5.27 |  |  | 5.27 | r2 | 0.48034
|  |  | 60 | dx | 60 | It,sup | 53240 | cm4 |  | 30 | 30 | dx | 30 | It,inf | 540000 | cm4
|  |  | 22 |  | 22 | E It,s / Lt | 3182277.0398 | kN mm |  | 60 | 60 |  | 60 | E It,i / Lt | 32277039.8482 | kN mm
|  |  | 5.27 |  | 5.27 | [5 empty] | 5.27 |  | 5.27

## pil3
Superiormente |  |  |  |  | pilastro |  |  |  | k (t=inf) | 1181.25 | kN/mm |  |  | non esiste pilastro al di sopra
1 |  |  |  |  | b | 30 | cm |  | riduzione | 0.040491 |  |  |  | esiste un pilastro al di sopra
[5 empty] | h | 70 | cm | [6 empty] | la trave superiore è infinitamente rigida
[5 empty] | Lp | 1.4 | m |  | k | 47.8296 | kN/mm
Inferiormente | [8 empty] | punto di nullo di M a | 0.89257 | da base |  |  | non esiste pilastro al di sotto
2 | [9 empty] | questo valore teorico deve essere ridotto |  |  |  | esiste un pilastro al di sotto
la trave inferiore è infinitamente rigida
il pilastro è incastrato alla base
travi superiori
Travi superiori e inferiori |  |  |  |  | trave
2 |  |  |  |  | b | 60 | cm |  | 30 |  |  |  |  | uguali trra loro
[5 empty] | h | 22 | cm |  | 60 |  |  |  |  | diverse tra loro
[5 empty] | Lt | 5.27 | m |  | 3.8
Travi a destra e sinistra |  |  |  |  | travi inferiori | [8 empty] | una sola
1 |  |  |  |  | trave | [8 empty] | due, dx e sx, diverse tra loro
[5 empty] | b | 30 | cm |  | 30 |  |  |  |  | due, dx e sx, uguali tra loro
[5 empty] | h | 60 | cm |  | 60
E | 31500 | MPa |  |  | Lt | come sup
Ip | 857500 | cm4 |  | sx | 60 | It,sup | 53240 | cm4 |  | 30 |  | sx | 30 | It,inf | 540000 | cm4
E Ip / Lp | 192937500 | kN mm |  |  | 22 | E It,s / Lt | 3182277.0398 | kN mm |  | 60 |  |  | 60 | E It,i / Lt | 32277039.8482 | kN mm
[5 empty] | 5.27 | r1 | 121.2575 |  |  | 5.27 |  |  | 5.27 | r2 | 11.9551
|  |  | 0 | dx | 0 | It,sup | 0 | cm4 |  | 30 | 0 | dx | 0 | It,inf | 0 | cm4
|  |  | 0 |  | 0 | E It,s / Lt | 0 | kN mm |  | 60 | 0 |  | 0 | E It,i / Lt | 0 | kN mm
|  |  | 5.27 |  | 5.27 | [5 empty] | 5.27 |  | 5.27

## pil4
Superiormente |  |  |  |  | pilastro |  |  |  | k (t=inf) | 100.4007 | kN/mm |  |  | non esiste pilastro al di sopra
1 |  |  |  |  | b | 70 | cm |  | riduzione | 0.17776 |  |  |  | esiste un pilastro al di sopra
[5 empty] | h | 30 | cm | [6 empty] | la trave superiore è infinitamente rigida
[5 empty] | Lp | 1.81 | m |  | k | 17.8473 | kN/mm
Inferiormente | [8 empty] | punto di nullo di M a | 0.8115 | da base |  |  | non esiste pilastro al di sotto
2 | [9 empty] | questo valore teorico deve essere ridotto |  |  |  | esiste un pilastro al di sotto
la trave inferiore è infinitamente rigida
il pilastro è incastrato alla base
travi superiori
Travi superiori e inferiori |  |  |  |  | trave
2 |  |  |  |  | b | 60 | cm |  | 30 |  |  |  |  | uguali trra loro
[5 empty] | h | 22 | cm |  | 60 |  |  |  |  | diverse tra loro
[5 empty] | Lt | 5.27 | m |  | 3.8
Travi a destra e sinistra |  |  |  |  | travi inferiori | [8 empty] | una sola
1 |  |  |  |  | trave | [8 empty] | due, dx e sx, diverse tra loro
[5 empty] | b | 30 | cm |  | 30 |  |  |  |  | due, dx e sx, uguali tra loro
[5 empty] | h | 60 | cm |  | 60
E | 31500 | MPa |  |  | Lt | come sup
Ip | 157500 | cm4 |  | sx | 60 | It,sup | 53240 | cm4 |  | 30 |  | sx | 30 | It,inf | 540000 | cm4
E Ip / Lp | 27410220.9945 | kN mm |  |  | 22 | E It,s / Lt | 3182277.0398 | kN mm |  | 60 |  |  | 60 | E It,i / Lt | 32277039.8482 | kN mm
[5 empty] | 5.27 | r1 | 17.2268 |  |  | 5.27 |  |  | 5.27 | r2 | 1.6984
|  |  | 0 | dx | 0 | It,sup | 0 | cm4 |  | 30 | 0 | dx | 0 | It,inf | 0 | cm4
|  |  | 0 |  | 0 | E It,s / Lt | 0 | kN mm |  | 60 | 0 |  | 0 | E It,i / Lt | 0 | kN mm
|  |  | 5.27 |  | 5.27 | [5 empty] | 5.27 |  | 5.27

## pil5
Superiormente |  |  |  |  | pilastro |  |  |  | k (t=inf) | 18.1686 | kN/mm |  |  | non esiste pilastro al di sopra
1 |  |  |  |  | b | 70 | cm |  | riduzione | 0.35377 |  |  |  | esiste un pilastro al di sopra
[5 empty] | h | 30 | cm | [6 empty] | la trave superiore è infinitamente rigida
[5 empty] | Lp | 3.2 | m |  | k | 6.4275 | kN/mm
Inferiormente | [8 empty] | punto di nullo di M a | 0.69342 | da base |  |  | non esiste pilastro al di sotto
2 | [9 empty] | questo valore teorico deve essere ridotto |  |  |  | esiste un pilastro al di sotto
la trave inferiore è infinitamente rigida
il pilastro è incastrato alla base
travi superiori
Travi superiori e inferiori |  |  |  |  | trave sx=dx
2 |  |  |  |  | b | 60 | cm |  | 30 |  |  |  |  | uguali trra loro
[5 empty] | h | 22 | cm |  | 60 |  |  |  |  | diverse tra loro
[5 empty] | Lt | 5.27 | m |  | 3.8
Travi a destra e sinistra |  |  |  |  | travi inferiori | [8 empty] | una sola
3 |  |  |  |  | trave sx=dx | [8 empty] | due, dx e sx, diverse tra loro
[5 empty] | b | 30 | cm |  | 30 |  |  |  |  | due, dx e sx, uguali tra loro
[5 empty] | h | 60 | cm |  | 60
E | 31500 | MPa |  |  | Lt | come sup
Ip | 157500 | cm4 |  | sx | 60 | It,sup | 53240 | cm4 |  | 30 |  | sx | 30 | It,inf | 540000 | cm4
E Ip / Lp | 15503906.25 | kN mm |  |  | 22 | E It,s / Lt | 3182277.0398 | kN mm |  | 60 |  |  | 60 | E It,i / Lt | 32277039.8482 | kN mm
[5 empty] | 5.27 | r1 | 4.872 |  |  | 5.27 |  |  | 5.27 | r2 | 0.48034
|  |  | 60 | dx | 60 | It,sup | 53240 | cm4 |  | 30 | 30 | dx | 30 | It,inf | 540000 | cm4
|  |  | 22 |  | 22 | E It,s / Lt | 3182277.0398 | kN mm |  | 60 | 60 |  | 60 | E It,i / Lt | 32277039.8482 | kN mm
|  |  | 5.27 |  | 5.27 | [5 empty] | 5.27 |  | 5.27

## pil6
Superiormente |  |  |  |  | pilastro |  |  |  | k (t=inf) | 37.032 | kN/mm |  |  | non esiste pilastro al di sopra
1 |  |  |  |  | b | 30 | cm |  | riduzione | 0.1666 |  |  |  | esiste un pilastro al di sopra
[5 empty] | h | 70 | cm | [6 empty] | la trave superiore è infinitamente rigida
[5 empty] | Lp | 4.44 | m |  | k | 6.1697 | kN/mm
Inferiormente | [8 empty] | punto di nullo di M a | 0.81909 | da base |  |  | non esiste pilastro al di sotto
2 | [9 empty] | questo valore teorico deve essere ridotto |  |  |  | esiste un pilastro al di sotto
la trave inferiore è infinitamente rigida
il pilastro è incastrato alla base
travi superiori
Travi superiori e inferiori |  |  |  |  | trave sx=dx
2 |  |  |  |  | b | 60 | cm |  | 30 |  |  |  |  | uguali trra loro
[5 empty] | h | 22 | cm |  | 60 |  |  |  |  | diverse tra loro
[5 empty] | Lt | 5.27 | m |  | 3.8
Travi a destra e sinistra |  |  |  |  | travi inferiori | [8 empty] | una sola
3 |  |  |  |  | trave sx=dx | [8 empty] | due, dx e sx, diverse tra loro
[5 empty] | b | 30 | cm |  | 30 |  |  |  |  | due, dx e sx, uguali tra loro
[5 empty] | h | 60 | cm |  | 60
E | 31500 | MPa |  |  | Lt | come sup
Ip | 857500 | cm4 |  | sx | 60 | It,sup | 53240 | cm4 |  | 30 |  | sx | 30 | It,inf | 540000 | cm4
E Ip / Lp | 60836148.6486 | kN mm |  |  | 22 | E It,s / Lt | 3182277.0398 | kN mm |  | 60 |  |  | 60 | E It,i / Lt | 32277039.8482 | kN mm
[5 empty] | 5.27 | r1 | 19.1172 |  |  | 5.27 |  |  | 5.27 | r2 | 1.8848
|  |  | 60 | dx | 60 | It,sup | 53240 | cm4 |  | 30 | 30 | dx | 30 | It,inf | 540000 | cm4
|  |  | 22 |  | 22 | E It,s / Lt | 3182277.0398 | kN mm |  | 60 | 60 |  | 60 | E It,i / Lt | 32277039.8482 | kN mm
|  |  | 5.27 |  | 5.27 | [5 empty] | 5.27 |  | 5.27

## pil7
Superiormente |  |  |  |  | pilastro |  |  |  | k (t=inf) | 1181.25 | kN/mm |  |  | non esiste pilastro al di sopra
1 |  |  |  |  | b | 30 | cm |  | riduzione | 0.072807 |  |  |  | esiste un pilastro al di sopra
[5 empty] | h | 70 | cm | [6 empty] | la trave superiore è infinitamente rigida
[5 empty] | Lp | 1.4 | m |  | k | 86.0029 | kN/mm
Inferiormente | [8 empty] | punto di nullo di M a | 0.87635 | da base |  |  | non esiste pilastro al di sotto
2 | [9 empty] | questo valore teorico deve essere ridotto |  |  |  | esiste un pilastro al di sotto
la trave inferiore è infinitamente rigida
il pilastro è incastrato alla base
travi superiori
Travi superiori e inferiori |  |  |  |  | trave sx=dx
2 |  |  |  |  | b | 60 | cm |  | 30 |  |  |  |  | uguali trra loro
[5 empty] | h | 22 | cm |  | 60 |  |  |  |  | diverse tra loro
[5 empty] | Lt | 5.27 | m |  | 3.8
Travi a destra e sinistra |  |  |  |  | travi inferiori | [8 empty] | una sola
3 |  |  |  |  | trave sx=dx | [8 empty] | due, dx e sx, diverse tra loro
[5 empty] | b | 30 | cm |  | 30 |  |  |  |  | due, dx e sx, uguali tra loro
[5 empty] | h | 60 | cm |  | 60
E | 31500 | MPa |  |  | Lt | come sup
Ip | 857500 | cm4 |  | sx | 60 | It,sup | 53240 | cm4 |  | 30 |  | sx | 30 | It,inf | 540000 | cm4
E Ip / Lp | 192937500 | kN mm |  |  | 22 | E It,s / Lt | 3182277.0398 | kN mm |  | 60 |  |  | 60 | E It,i / Lt | 32277039.8482 | kN mm
[5 empty] | 5.27 | r1 | 60.6288 |  |  | 5.27 |  |  | 5.27 | r2 | 5.9775
|  |  | 60 | dx | 60 | It,sup | 53240 | cm4 |  | 30 | 30 | dx | 30 | It,inf | 540000 | cm4
|  |  | 22 |  | 22 | E It,s / Lt | 3182277.0398 | kN mm |  | 60 | 60 |  | 60 | E It,i / Lt | 32277039.8482 | kN mm
|  |  | 5.27 |  | 5.27 | [5 empty] | 5.27 |  | 5.27

## pil8
pil
| Superiormente |  |  |  |  | pilastro |  |  |  | k (t=inf) | 1181.25 | kN/mm |  |  | non esiste pilastro al di sopra
| 1 |  |  |  |  | b | 30 | cm |  | riduzione | 0.040491 |  |  |  | esiste un pilastro al di sopra
[6 empty] | h | 70 | cm | [6 empty] | la trave superiore è infinitamente rigida
[6 empty] | Lp | 1.4 | m |  | k | 47.8296 | kN/mm
| Inferiormente | [8 empty] | punto di nullo di M a | 0.89257 | da base |  |  | non esiste pilastro al di sotto
| 2 | [9 empty] | questo valore teorico deve essere ridotto |  |  |  | esiste un pilastro al di sotto
la trave inferiore è infinitamente rigida
il pilastro è incastrato alla base
travi superiori
| Travi superiori e inferiori |  |  |  |  | trave
| 2 |  |  |  |  | b | 60 | cm |  | 30 |  |  |  |  | uguali trra loro
[6 empty] | h | 22 | cm |  | 60 |  |  |  |  | diverse tra loro
[6 empty] | Lt | 5.27 | m |  | 3.8
| Travi a destra e sinistra |  |  |  |  | travi inferiori | [8 empty] | una sola
| 1 |  |  |  |  | trave | [8 empty] | due, dx e sx, diverse tra loro
[6 empty] | b | 30 | cm |  | 30 |  |  |  |  | due, dx e sx, uguali tra loro
[6 empty] | h | 60 | cm |  | 60
| E | 31500 | MPa |  |  | Lt | come sup
| Ip | 857500 | cm4 |  | sx | 60 | It,sup | 53240 | cm4 |  | 30 |  | sx | 30 | It,inf | 540000 | cm4
| E Ip / Lp | 192937500 | kN mm |  |  | 22 | E It,s / Lt | 3182277.0398 | kN mm |  | 60 |  |  | 60 | E It,i / Lt | 32277039.8482 | kN mm
[6 empty] | 5.27 | r1 | 121.2575 |  |  | 5.27 |  |  | 5.27 | r2 | 11.9551
|  |  |  | 0 | dx | 0 | It,sup | 0 | cm4 |  | 30 | 0 | dx | 0 | It,inf | 0 | cm4
|  |  |  | 0 |  | 0 | E It,s / Lt | 0 | kN mm |  | 60 | 0 |  | 0 | E It,i / Lt | 0 | kN mm
|  |  |  | 5.27 |  | 5.27 | [5 empty] | 5.27 |  | 5.27

## pil9
pil
| Superiormente |  |  |  |  | pilastro |  |  |  | k (t=inf) | 100.4007 | kN/mm |  |  | non esiste pilastro al di sopra
| 1 |  |  |  |  | b | 70 | cm |  | riduzione | 0.17776 |  |  |  | esiste un pilastro al di sopra
[6 empty] | h | 30 | cm | [6 empty] | la trave superiore è infinitamente rigida
[6 empty] | Lp | 1.81 | m |  | k | 17.8473 | kN/mm
| Inferiormente | [8 empty] | punto di nullo di M a | 0.8115 | da base |  |  | non esiste pilastro al di sotto
| 2 | [9 empty] | questo valore teorico deve essere ridotto |  |  |  | esiste un pilastro al di sotto
la trave inferiore è infinitamente rigida
il pilastro è incastrato alla base
travi superiori
| Travi superiori e inferiori |  |  |  |  | trave
| 2 |  |  |  |  | b | 60 | cm |  | 30 |  |  |  |  | uguali trra loro
[6 empty] | h | 22 | cm |  | 60 |  |  |  |  | diverse tra loro
[6 empty] | Lt | 5.27 | m |  | 3.8
| Travi a destra e sinistra |  |  |  |  | travi inferiori | [8 empty] | una sola
| 1 |  |  |  |  | trave | [8 empty] | due, dx e sx, diverse tra loro
[6 empty] | b | 30 | cm |  | 30 |  |  |  |  | due, dx e sx, uguali tra loro
[6 empty] | h | 60 | cm |  | 60
| E | 31500 | MPa |  |  | Lt | come sup
| Ip | 157500 | cm4 |  | sx | 60 | It,sup | 53240 | cm4 |  | 30 |  | sx | 30 | It,inf | 540000 | cm4
| E Ip / Lp | 27410220.9945 | kN mm |  |  | 22 | E It,s / Lt | 3182277.0398 | kN mm |  | 60 |  |  | 60 | E It,i / Lt | 32277039.8482 | kN mm
[6 empty] | 5.27 | r1 | 17.2268 |  |  | 5.27 |  |  | 5.27 | r2 | 1.6984
|  |  |  | 0 | dx | 0 | It,sup | 0 | cm4 |  | 30 | 0 | dx | 0 | It,inf | 0 | cm4
|  |  |  | 0 |  | 0 | E It,s / Lt | 0 | kN mm |  | 60 | 0 |  | 0 | E It,i / Lt | 0 | kN mm
|  |  |  | 5.27 |  | 5.27 | [5 empty] | 5.27 |  | 5.27

## pil10
Superiormente |  |  |  |  | pilastro |  |  |  | k (t=inf) | 18.1686 | kN/mm |  |  | non esiste pilastro al di sopra
1 |  |  |  |  | b | 70 | cm |  | riduzione | 0.52808 |  |  |  | esiste un pilastro al di sopra
[5 empty] | h | 30 | cm | [6 empty] | la trave superiore è infinitamente rigida
[5 empty] | Lp | 3.2 | m |  | k | 9.5944 | kN/mm
Inferiormente | [8 empty] | punto di nullo di M a | 0.55938 | da base |  |  | non esiste pilastro al di sotto
2 | [9 empty] | questo valore teorico deve essere ridotto |  |  |  | esiste un pilastro al di sotto
la trave inferiore è infinitamente rigida
il pilastro è incastrato alla base
travi superiori
Travi superiori e inferiori |  |  |  |  | trave sx |  |  | trave dx
2 |  |  |  |  | b | 60 | cm | b | 30 | cm |  |  |  | uguali trra loro
[5 empty] | h | 22 | cm | h | 50 | cm |  |  |  | diverse tra loro
[5 empty] | Lt | 5.27 | m | Lt | 5.27 | m
Travi a destra e sinistra |  |  |  |  | travi inferiori | [8 empty] | una sola
2 |  |  |  |  | trave sx |  |  | trave dx | [5 empty] | due, dx e sx, diverse tra loro
[5 empty] | b | 30 | cm | b | 30 | cm |  |  |  | due, dx e sx, uguali tra loro
[5 empty] | h | 60 | cm | h | 60 | cm
E | 31500 | MPa |  |  | Lt | come sup |  | Lt | come sup
Ip | 157500 | cm4 |  | sx | 60 | It,sup | 53240 | cm4 |  | 30 |  | sx | 30 | It,inf | 540000 | cm4
E Ip / Lp | 15503906.25 | kN mm |  |  | 22 | E It,s / Lt | 3182277.0398 | kN mm |  | 60 |  |  | 60 | E It,i / Lt | 32277039.8482 | kN mm
[5 empty] | 5.27 | r1 | 1.4184 |  |  | 5.27 |  |  | 5.27 | r2 | 0.48034
|  |  | 30 | dx | 30 | It,sup | 312500 | cm4 |  | 30 | 30 | dx | 30 | It,inf | 540000 | cm4
|  |  | 50 |  | 50 | E It,s / Lt | 18678842.5047 | kN mm |  | 60 | 60 |  | 60 | E It,i / Lt | 32277039.8482 | kN mm
|  |  | 5.27 |  | 5.27 | [5 empty] | 5.27 |  | 5.27

## pil11
pil11
| Superiormente |  |  |  |  | pilastro |  |  |  | k (t=inf) | 37.032 | kN/mm |  |  | non esiste pilastro al di sopra
| 1 |  |  |  |  | b | 30 | cm |  | riduzione | 0.28683 |  |  |  | esiste un pilastro al di sopra
[6 empty] | h | 70 | cm | [6 empty] | la trave superiore è infinitamente rigida
[6 empty] | Lp | 4.44 | m |  | k | 10.6219 | kN/mm
| Inferiormente | [8 empty] | punto di nullo di M a | 0.56158 | da base |  |  | non esiste pilastro al di sotto
| 2 | [9 empty] | questo valore teorico deve essere ridotto |  |  |  | esiste un pilastro al di sotto
la trave inferiore è infinitamente rigida
il pilastro è incastrato alla base
travi superiori
| Travi superiori e inferiori |  |  |  |  | trave sx=dx
| 2 |  |  |  |  | b | 30 | cm |  | 30 |  |  |  |  | uguali trra loro
[6 empty] | h | 50 | cm |  | 60 |  |  |  |  | diverse tra loro
[6 empty] | Lt | 5.27 | m |  | 3.8
| Travi a destra e sinistra |  |  |  |  | travi inferiori | [8 empty] | una sola
| 3 |  |  |  |  | trave sx=dx | [8 empty] | due, dx e sx, diverse tra loro
[6 empty] | b | 30 | cm |  | 30 |  |  |  |  | due, dx e sx, uguali tra loro
[6 empty] | h | 60 | cm |  | 60
| E | 31500 | MPa |  |  | Lt | come sup
| Ip | 857500 | cm4 |  | sx | 30 | It,sup | 312500 | cm4 |  | 30 |  | sx | 30 | It,inf | 540000 | cm4
| E Ip / Lp | 60836148.6486 | kN mm |  |  | 50 | E It,s / Lt | 18678842.5047 | kN mm |  | 60 |  |  | 60 | E It,i / Lt | 32277039.8482 | kN mm
[6 empty] | 5.27 | r1 | 3.257 |  |  | 5.27 |  |  | 5.27 | r2 | 1.8848
|  |  |  | 30 | dx | 30 | It,sup | 312500 | cm4 |  | 30 | 30 | dx | 30 | It,inf | 540000 | cm4
|  |  |  | 50 |  | 50 | E It,s / Lt | 18678842.5047 | kN mm |  | 60 | 60 |  | 60 | E It,i / Lt | 32277039.8482 | kN mm
|  |  |  | 5.27 |  | 5.27 | [5 empty] | 5.27 |  | 5.27

## pil12
Superiormente |  |  |  |  | pilastro |  |  |  | k (t=inf) | 18.1686 | kN/mm |  |  | non esiste pilastro al di sopra
1 |  |  |  |  | b | 70 | cm |  | riduzione | 0.53992 |  |  |  | esiste un pilastro al di sopra
[5 empty] | h | 30 | cm | [6 empty] | la trave superiore è infinitamente rigida
[5 empty] | Lp | 3.2 | m |  | k | 9.8097 | kN/mm
Inferiormente | [8 empty] | punto di nullo di M a | 0.49712 | da base |  |  | non esiste pilastro al di sotto
2 | [9 empty] | questo valore teorico deve essere ridotto |  |  |  | esiste un pilastro al di sotto
la trave inferiore è infinitamente rigida
il pilastro è incastrato alla base
travi superiori
Travi superiori e inferiori |  |  |  |  | trave sx |  |  | trave dx
2 |  |  |  |  | b | 30 | cm | b | 30 | cm |  |  |  | uguali trra loro
[5 empty] | h | 50 | cm | h | 50 | cm |  |  |  | diverse tra loro
[5 empty] | Lt | 5.27 | m | Lt | 5.27 | m
Travi a destra e sinistra |  |  |  |  | travi inferiori | [8 empty] | una sola
2 |  |  |  |  | trave sx |  |  | trave dx | [5 empty] | due, dx e sx, diverse tra loro
[5 empty] | b | 30 | cm | b | 60 | cm |  |  |  | due, dx e sx, uguali tra loro
[5 empty] | h | 60 | cm | h | 22 | cm
E | 31500 | MPa |  |  | Lt | come sup |  | Lt | come sup
Ip | 157500 | cm4 |  | sx | 30 | It,sup | 312500 | cm4 |  | 30 |  | sx | 30 | It,inf | 540000 | cm4
E Ip / Lp | 15503906.25 | kN mm |  |  | 50 | E It,s / Lt | 18678842.5047 | kN mm |  | 60 |  |  | 60 | E It,i / Lt | 32277039.8482 | kN mm
[5 empty] | 5.27 | r1 | 0.83003 |  |  | 5.27 |  |  | 5.27 | r2 | 0.87446
|  |  | 30 | dx | 30 | It,sup | 312500 | cm4 |  | 60 | 60 | dx | 60 | It,inf | 53240 | cm4
|  |  | 50 |  | 50 | E It,s / Lt | 18678842.5047 | kN mm |  | 22 | 22 |  | 22 | E It,i / Lt | 3182277.0398 | kN mm
|  |  | 5.27 |  | 5.27 | [5 empty] | 5.27 |  | 5.27

## pil13
Superiormente |  |  |  |  | pilastro |  |  |  | k (t=inf) | 18.1686 | kN/mm |  |  | non esiste pilastro al di sopra
1 |  |  |  |  | b | 70 | cm |  | riduzione | 0.20727 |  |  |  | esiste un pilastro al di sopra
[5 empty] | h | 30 | cm | [6 empty] | la trave superiore è infinitamente rigida
[5 empty] | Lp | 3.2 | m |  | k | 3.7659 | kN/mm
Inferiormente | [8 empty] | punto di nullo di M a | 0.26776 | da base |  |  | non esiste pilastro al di sotto
2 | [9 empty] | questo valore teorico deve essere ridotto |  |  |  | esiste un pilastro al di sotto
la trave inferiore è infinitamente rigida
il pilastro è incastrato alla base
travi superiori
Travi superiori e inferiori |  |  |  |  | trave
2 |  |  |  |  | b | 30 | cm |  | 30 |  |  |  |  | uguali trra loro
[5 empty] | h | 50 | cm |  | 60 |  |  |  |  | diverse tra loro
[5 empty] | Lt | 5.27 | m |  | 3.8
Travi a destra e sinistra |  |  |  |  | travi inferiori | [8 empty] | una sola
1 |  |  |  |  | trave | [8 empty] | due, dx e sx, diverse tra loro
[5 empty] | b | 60 | cm |  | 30 |  |  |  |  | due, dx e sx, uguali tra loro
[5 empty] | h | 22 | cm |  | 60
E | 31500 | MPa |  |  | Lt | come sup
Ip | 157500 | cm4 |  | sx | 30 | It,sup | 312500 | cm4 |  | 60 |  | sx | 60 | It,inf | 53240 | cm4
E Ip / Lp | 15503906.25 | kN mm |  |  | 50 | E It,s / Lt | 18678842.5047 | kN mm |  | 22 |  |  | 22 | E It,i / Lt | 3182277.0398 | kN mm
[5 empty] | 5.27 | r1 | 1.6601 |  |  | 5.27 |  |  | 5.27 | r2 | 9.7439
|  |  | 0 | dx | 0 | It,sup | 0 | cm4 |  | 30 | 0 | dx | 0 | It,inf | 0 | cm4
|  |  | 0 |  | 0 | E It,s / Lt | 0 | kN mm |  | 60 | 0 |  | 0 | E It,i / Lt | 0 | kN mm
|  |  | 5.27 |  | 5.27 | [5 empty] | 5.27 |  | 5.27

## pil14
Superiormente |  |  |  |  | pilastro |  |  |  | k (t=inf) | 546.6259 | kN/mm |  |  | non esiste pilastro al di sopra
1 |  |  |  |  | b | 30 | cm |  | riduzione | 0.050651 |  |  |  | esiste un pilastro al di sopra
[5 empty] | h | 70 | cm | [6 empty] | la trave superiore è infinitamente rigida
[5 empty] | Lp | 1.81 | m |  | k | 27.6872 | kN/mm
Inferiormente | [8 empty] | punto di nullo di M a | 0.88768 | da base |  |  | non esiste pilastro al di sotto
2 | [9 empty] | questo valore teorico deve essere ridotto |  |  |  | esiste un pilastro al di sotto
la trave inferiore è infinitamente rigida
il pilastro è incastrato alla base
travi superiori
Travi superiori e inferiori |  |  |  |  | trave
2 |  |  |  |  | b | 60 | cm |  | 30 |  |  |  |  | uguali trra loro
[5 empty] | h | 22 | cm |  | 60 |  |  |  |  | diverse tra loro
[5 empty] | Lt | 5.27 | m |  | 3.8
Travi a destra e sinistra |  |  |  |  | travi inferiori | [8 empty] | una sola
1 |  |  |  |  | trave | [8 empty] | due, dx e sx, diverse tra loro
[5 empty] | b | 30 | cm |  | 30 |  |  |  |  | due, dx e sx, uguali tra loro
[5 empty] | h | 60 | cm |  | 60
E | 31500 | MPa |  |  | Lt | come sup
Ip | 857500 | cm4 |  | sx | 60 | It,sup | 53240 | cm4 |  | 30 |  | sx | 30 | It,inf | 540000 | cm4
E Ip / Lp | 149233425.4144 | kN mm |  |  | 22 | E It,s / Lt | 3182277.0398 | kN mm |  | 60 |  |  | 60 | E It,i / Lt | 32277039.8482 | kN mm
[5 empty] | 5.27 | r1 | 93.7903 |  |  | 5.27 |  |  | 5.27 | r2 | 9.247
|  |  | 0 | dx | 0 | It,sup | 0 | cm4 |  | 30 | 0 | dx | 0 | It,inf | 0 | cm4
|  |  | 0 |  | 0 | E It,s / Lt | 0 | kN mm |  | 60 | 0 |  | 0 | E It,i / Lt | 0 | kN mm
|  |  | 5.27 |  | 5.27 | [5 empty] | 5.27 |  | 5.27

## pil15
Superiormente |  |  |  |  | pilastro |  |  |  | k (t=inf) | 216.9643 | kN/mm |  |  | non esiste pilastro al di sopra
1 |  |  |  |  | b | 70 | cm |  | riduzione | 0.22968 |  |  |  | esiste un pilastro al di sopra
[5 empty] | h | 30 | cm | [6 empty] | la trave superiore è infinitamente rigida
[5 empty] | Lp | 1.4 | m |  | k | 49.8324 | kN/mm
Inferiormente | [8 empty] | punto di nullo di M a | 0.77526 | da base |  |  | non esiste pilastro al di sotto
2 | [9 empty] | questo valore teorico deve essere ridotto |  |  |  | esiste un pilastro al di sotto
la trave inferiore è infinitamente rigida
il pilastro è incastrato alla base
travi superiori
Travi superiori e inferiori |  |  |  |  | trave sx=dx
2 |  |  |  |  | b | 60 | cm |  | 30 |  |  |  |  | uguali trra loro
[5 empty] | h | 22 | cm |  | 60 |  |  |  |  | diverse tra loro
[5 empty] | Lt | 5.27 | m |  | 3.8
Travi a destra e sinistra |  |  |  |  | travi inferiori | [8 empty] | una sola
3 |  |  |  |  | trave sx=dx | [8 empty] | due, dx e sx, diverse tra loro
[5 empty] | b | 30 | cm |  | 30 |  |  |  |  | due, dx e sx, uguali tra loro
[5 empty] | h | 60 | cm |  | 60
E | 31500 | MPa |  |  | Lt | come sup
Ip | 157500 | cm4 |  | sx | 60 | It,sup | 53240 | cm4 |  | 30 |  | sx | 30 | It,inf | 540000 | cm4
E Ip / Lp | 35437500 | kN mm |  |  | 22 | E It,s / Lt | 3182277.0398 | kN mm |  | 60 |  |  | 60 | E It,i / Lt | 32277039.8482 | kN mm
[5 empty] | 5.27 | r1 | 11.1359 |  |  | 5.27 |  |  | 5.27 | r2 | 1.0979
|  |  | 60 | dx | 60 | It,sup | 53240 | cm4 |  | 30 | 30 | dx | 30 | It,inf | 540000 | cm4
|  |  | 22 |  | 22 | E It,s / Lt | 3182277.0398 | kN mm |  | 60 | 60 |  | 60 | E It,i / Lt | 32277039.8482 | kN mm
|  |  | 5.27 |  | 5.27 | [5 empty] | 5.27 |  | 5.27

## pil16
Superiormente |  |  |  |  | pilastro |  |  |  | k (t=inf) | 216.9643 | kN/mm |  |  | non esiste pilastro al di sopra
1 |  |  |  |  | b | 70 | cm |  | riduzione | 0.22968 |  |  |  | esiste un pilastro al di sopra
[5 empty] | h | 30 | cm | [6 empty] | la trave superiore è infinitamente rigida
[5 empty] | Lp | 1.4 | m |  | k | 49.8324 | kN/mm
Inferiormente | [8 empty] | punto di nullo di M a | 0.77526 | da base |  |  | non esiste pilastro al di sotto
2 | [9 empty] | questo valore teorico deve essere ridotto |  |  |  | esiste un pilastro al di sotto
la trave inferiore è infinitamente rigida
il pilastro è incastrato alla base
travi superiori
Travi superiori e inferiori |  |  |  |  | trave sx=dx
2 |  |  |  |  | b | 60 | cm |  | 30 |  |  |  |  | uguali trra loro
[5 empty] | h | 22 | cm |  | 60 |  |  |  |  | diverse tra loro
[5 empty] | Lt | 5.27 | m |  | 3.8
Travi a destra e sinistra |  |  |  |  | travi inferiori | [8 empty] | una sola
3 |  |  |  |  | trave sx=dx | [8 empty] | due, dx e sx, diverse tra loro
[5 empty] | b | 30 | cm |  | 30 |  |  |  |  | due, dx e sx, uguali tra loro
[5 empty] | h | 60 | cm |  | 60
E | 31500 | MPa |  |  | Lt | come sup
Ip | 157500 | cm4 |  | sx | 60 | It,sup | 53240 | cm4 |  | 30 |  | sx | 30 | It,inf | 540000 | cm4
E Ip / Lp | 35437500 | kN mm |  |  | 22 | E It,s / Lt | 3182277.0398 | kN mm |  | 60 |  |  | 60 | E It,i / Lt | 32277039.8482 | kN mm
[5 empty] | 5.27 | r1 | 11.1359 |  |  | 5.27 |  |  | 5.27 | r2 | 1.0979
|  |  | 60 | dx | 60 | It,sup | 53240 | cm4 |  | 30 | 30 | dx | 30 | It,inf | 540000 | cm4
|  |  | 22 |  | 22 | E It,s / Lt | 3182277.0398 | kN mm |  | 60 | 60 |  | 60 | E It,i / Lt | 32277039.8482 | kN mm
|  |  | 5.27 |  | 5.27 | [5 empty] | 5.27 |  | 5.27

## pil17
Superiormente |  |  |  |  | pilastro |  |  |  | k (t=inf) | 1181.25 | kN/mm |  |  | non esiste pilastro al di sopra
1 |  |  |  |  | b | 30 | cm |  | riduzione | 0.072807 |  |  |  | esiste un pilastro al di sopra
[5 empty] | h | 70 | cm | [6 empty] | la trave superiore è infinitamente rigida
[5 empty] | Lp | 1.4 | m |  | k | 86.0029 | kN/mm
Inferiormente | [8 empty] | punto di nullo di M a | 0.87635 | da base |  |  | non esiste pilastro al di sotto
2 | [9 empty] | questo valore teorico deve essere ridotto |  |  |  | esiste un pilastro al di sotto
la trave inferiore è infinitamente rigida
il pilastro è incastrato alla base
travi superiori
Travi superiori e inferiori |  |  |  |  | trave sx=dx
2 |  |  |  |  | b | 60 | cm |  | 30 |  |  |  |  | uguali trra loro
[5 empty] | h | 22 | cm |  | 60 |  |  |  |  | diverse tra loro
[5 empty] | Lt | 5.27 | m |  | 3.8
Travi a destra e sinistra |  |  |  |  | travi inferiori | [8 empty] | una sola
3 |  |  |  |  | trave sx=dx | [8 empty] | due, dx e sx, diverse tra loro
[5 empty] | b | 30 | cm |  | 30 |  |  |  |  | due, dx e sx, uguali tra loro
[5 empty] | h | 60 | cm |  | 60
E | 31500 | MPa |  |  | Lt | come sup
Ip | 857500 | cm4 |  | sx | 60 | It,sup | 53240 | cm4 |  | 30 |  | sx | 30 | It,inf | 540000 | cm4
E Ip / Lp | 192937500 | kN mm |  |  | 22 | E It,s / Lt | 3182277.0398 | kN mm |  | 60 |  |  | 60 | E It,i / Lt | 32277039.8482 | kN mm
[5 empty] | 5.27 | r1 | 60.6288 |  |  | 5.27 |  |  | 5.27 | r2 | 5.9775
|  |  | 60 | dx | 60 | It,sup | 53240 | cm4 |  | 30 | 30 | dx | 30 | It,inf | 540000 | cm4
|  |  | 22 |  | 22 | E It,s / Lt | 3182277.0398 | kN mm |  | 60 | 60 |  | 60 | E It,i / Lt | 32277039.8482 | kN mm
|  |  | 5.27 |  | 5.27 | [5 empty] | 5.27 |  | 5.27

## pil18
Superiormente |  |  |  |  | pilastro |  |  |  | k (t=inf) | 1181.25 | kN/mm |  |  | non esiste pilastro al di sopra
1 |  |  |  |  | b | 30 | cm |  | riduzione | 0.040491 |  |  |  | esiste un pilastro al di sopra
[5 empty] | h | 70 | cm | [6 empty] | la trave superiore è infinitamente rigida
[5 empty] | Lp | 1.4 | m |  | k | 47.8296 | kN/mm
Inferiormente | [8 empty] | punto di nullo di M a | 0.89257 | da base |  |  | non esiste pilastro al di sotto
2 | [9 empty] | questo valore teorico deve essere ridotto |  |  |  | esiste un pilastro al di sotto
la trave inferiore è infinitamente rigida
il pilastro è incastrato alla base
travi superiori
Travi superiori e inferiori |  |  |  |  | trave
2 |  |  |  |  | b | 60 | cm |  | 30 |  |  |  |  | uguali trra loro
[5 empty] | h | 22 | cm |  | 60 |  |  |  |  | diverse tra loro
[5 empty] | Lt | 5.27 | m |  | 3.8
Travi a destra e sinistra |  |  |  |  | travi inferiori | [8 empty] | una sola
1 |  |  |  |  | trave | [8 empty] | due, dx e sx, diverse tra loro
[5 empty] | b | 30 | cm |  | 30 |  |  |  |  | due, dx e sx, uguali tra loro
[5 empty] | h | 60 | cm |  | 60
E | 31500 | MPa |  |  | Lt | come sup
Ip | 857500 | cm4 |  | sx | 60 | It,sup | 53240 | cm4 |  | 30 |  | sx | 30 | It,inf | 540000 | cm4
E Ip / Lp | 192937500 | kN mm |  |  | 22 | E It,s / Lt | 3182277.0398 | kN mm |  | 60 |  |  | 60 | E It,i / Lt | 32277039.8482 | kN mm
[5 empty] | 5.27 | r1 | 121.2575 |  |  | 5.27 |  |  | 5.27 | r2 | 11.9551
|  |  | 0 | dx | 0 | It,sup | 0 | cm4 |  | 30 | 0 | dx | 0 | It,inf | 0 | cm4
|  |  | 0 |  | 0 | E It,s / Lt | 0 | kN mm |  | 60 | 0 |  | 0 | E It,i / Lt | 0 | kN mm
|  |  | 5.27 |  | 5.27 | [5 empty] | 5.27 |  | 5.27