## pil1
Superiormente |  |  |  |  | pilastro |  |  |  | k (t=inf) | 100.4007 | kN/mm |  |  | non esiste pilastro al di sopra
1 |  |  |  |  | b | 70 | cm |  | riduzione | 0.05242 |  |  |  | esiste un pilastro al di sopra
[5 empty] | h | 30 | cm | [6 empty] | la trave superiore è infinitamente rigida
[5 empty] | Lp | 1.81 | m |  | k | 5.263 | kN/mm
Inferiormente | [8 empty] | punto di nullo di M a | 0.5 | da base |  |  | non esiste pilastro al di sotto
2 | [9 empty] | questo valore teorico deve essere ridotto |  |  |  | esiste un pilastro al di sotto
la trave inferiore è infinitamente rigida
il pilastro è incastrato alla base
travi superiori
Travi superiori e inferiori |  |  |  |  | trave
2 |  |  |  |  | b | 60 | cm |  | 30 |  |  |  |  | uguali trra loro
[5 empty] | h | 22 | cm |  | 60 |  |  |  |  | diverse tra loro
[5 empty] | Lt | 5.53 | m |  | 3.8
Travi a destra e sinistra |  |  |  |  | travi inferiori | [8 empty] | una sola
1 |  |  |  |  | trave | [8 empty] | due, dx e sx, diverse tra loro
[5 empty] | b | 60 | cm |  | 30 |  |  |  |  | due, dx e sx, uguali tra loro
[5 empty] | h | 22 | cm |  | 60
E | 31500 | MPa |  |  | Lt | come sup
Ip | 157500 | cm4 |  | sx | 60 | It,sup | 53240 | cm4 |  | 60 |  | sx | 60 | It,inf | 53240 | cm4
E Ip / Lp | 27410220.9945 | kN mm |  |  | 22 | E It,s / Lt | 3032658.2278 | kN mm |  | 22 |  |  | 22 | E It,i / Lt | 3032658.2278 | kN mm
[5 empty] | 5.53 | r1 | 18.0767 |  |  | 5.53 |  |  | 5.53 | r2 | 18.0767
|  |  | 0 | dx | 0 | It,sup | 0 | cm4 |  | 30 | 0 | dx | 0 | It,inf | 0 | cm4
|  |  | 0 |  | 0 | E It,s / Lt | 0 | kN mm |  | 60 | 0 |  | 0 | E It,i / Lt | 0 | kN mm
|  |  | 5.53 |  | 5.53 | [5 empty] | 5.53 |  | 5.53

## pil2
Superiormente |  |  |  |  | pilastro |  |  |  | k (t=inf) | 98.9182 | kN/mm |  |  | non esiste pilastro al di sopra
1 |  |  |  |  | b | 30 | cm |  | riduzione | 0.12337 |  |  |  | esiste un pilastro al di sopra
[5 empty] | h | 70 | cm | [6 empty] | la trave superiore è infinitamente rigida
[5 empty] | Lp | 3.2 | m |  | k | 12.2037 | kN/mm
Inferiormente | [8 empty] | punto di nullo di M a | 0.59526 | da base |  |  | non esiste pilastro al di sotto
2 | [9 empty] | questo valore teorico deve essere ridotto |  |  |  | esiste un pilastro al di sotto
la trave inferiore è infinitamente rigida
il pilastro è incastrato alla base
travi superiori
Travi superiori e inferiori |  |  |  |  | trave
2 |  |  |  |  | b | 30 | cm |  | 30 |  |  |  |  | uguali trra loro
[5 empty] | h | 50 | cm |  | 60 |  |  |  |  | diverse tra loro
[5 empty] | Lt | 5.53 | m |  | 3.8
Travi a destra e sinistra |  |  |  |  | travi inferiori | [8 empty] | una sola
1 |  |  |  |  | trave | [8 empty] | due, dx e sx, diverse tra loro
[5 empty] | b | 30 | cm |  | 30 |  |  |  |  | due, dx e sx, uguali tra loro
[5 empty] | h | 60 | cm |  | 60
E | 31500 | MPa |  |  | Lt | come sup
Ip | 857500 | cm4 |  | sx | 30 | It,sup | 312500 | cm4 |  | 30 |  | sx | 30 | It,inf | 540000 | cm4
E Ip / Lp | 84410156.25 | kN mm |  |  | 50 | E It,s / Lt | 17800632.9114 | kN mm |  | 60 |  |  | 60 | E It,i / Lt | 30759493.6709 | kN mm
[5 empty] | 5.53 | r1 | 9.484 |  |  | 5.53 |  |  | 5.53 | r2 | 5.4884
|  |  | 0 | dx | 0 | It,sup | 0 | cm4 |  | 30 | 0 | dx | 0 | It,inf | 0 | cm4
|  |  | 0 |  | 0 | E It,s / Lt | 0 | kN mm |  | 60 | 0 |  | 0 | E It,i / Lt | 0 | kN mm
|  |  | 5.53 |  | 5.53 | [5 empty] | 5.53 |  | 5.53

## pil3
Superiormente |  |  |  |  | pilastro |  |  |  | k (t=inf) | 216.9643 | kN/mm |  |  | non esiste pilastro al di sopra
1 |  |  |  |  | b | 70 | cm |  | riduzione | 0.14637 |  |  |  | esiste un pilastro al di sopra
[5 empty] | h | 30 | cm | [6 empty] | la trave superiore è infinitamente rigida
[5 empty] | Lp | 1.4 | m |  | k | 31.7576 | kN/mm
Inferiormente | [8 empty] | punto di nullo di M a | 0.83254 | da base |  |  | non esiste pilastro al di sotto
2 | [9 empty] | questo valore teorico deve essere ridotto |  |  |  | esiste un pilastro al di sotto
la trave inferiore è infinitamente rigida
il pilastro è incastrato alla base
travi superiori
Travi superiori e inferiori |  |  |  |  | trave
2 |  |  |  |  | b | 60 | cm |  | 30 |  |  |  |  | uguali trra loro
[5 empty] | h | 22 | cm |  | 60 |  |  |  |  | diverse tra loro
[5 empty] | Lt | 5.53 | m |  | 3.8
Travi a destra e sinistra |  |  |  |  | travi inferiori | [8 empty] | una sola
1 |  |  |  |  | trave | [8 empty] | due, dx e sx, diverse tra loro
[5 empty] | b | 30 | cm |  | 30 |  |  |  |  | due, dx e sx, uguali tra loro
[5 empty] | h | 60 | cm |  | 60
E | 31500 | MPa |  |  | Lt | come sup
Ip | 157500 | cm4 |  | sx | 60 | It,sup | 53240 | cm4 |  | 30 |  | sx | 30 | It,inf | 540000 | cm4
E Ip / Lp | 35437500 | kN mm |  |  | 22 | E It,s / Lt | 3032658.2278 | kN mm |  | 60 |  |  | 60 | E It,i / Lt | 30759493.6709 | kN mm
[5 empty] | 5.53 | r1 | 23.3706 |  |  | 5.53 |  |  | 5.53 | r2 | 2.3042
|  |  | 0 | dx | 0 | It,sup | 0 | cm4 |  | 30 | 0 | dx | 0 | It,inf | 0 | cm4
|  |  | 0 |  | 0 | E It,s / Lt | 0 | kN mm |  | 60 | 0 |  | 0 | E It,i / Lt | 0 | kN mm
|  |  | 5.53 |  | 5.53 | [5 empty] | 5.53 |  | 5.53

## pil4
Superiormente |  |  |  |  | pilastro |  |  |  | k (t=inf) | 546.6259 | kN/mm |  |  | non esiste pilastro al di sopra
1 |  |  |  |  | b | 30 | cm |  | riduzione | 0.057829 |  |  |  | esiste un pilastro al di sopra
[5 empty] | h | 70 | cm | [6 empty] | la trave superiore è infinitamente rigida
[5 empty] | Lp | 1.81 | m |  | k | 31.6106 | kN/mm
Inferiormente | [8 empty] | punto di nullo di M a | 0.81524 | da base |  |  | non esiste pilastro al di sotto
2 | [9 empty] | questo valore teorico deve essere ridotto |  |  |  | esiste un pilastro al di sotto
la trave inferiore è infinitamente rigida
il pilastro è incastrato alla base
travi superiori
Travi superiori e inferiori |  |  |  |  | trave sx |  |  | trave dx
2 |  |  |  |  | b | 60 | cm | b | 60 | cm |  |  |  | uguali trra loro
[5 empty] | h | 22 | cm | h | 22 | cm |  |  |  | diverse tra loro
[5 empty] | Lt | 5.53 | m | Lt | 5.53 | m
Travi a destra e sinistra |  |  |  |  | travi inferiori | [8 empty] | una sola
2 |  |  |  |  | trave sx |  |  | trave dx | [5 empty] | due, dx e sx, diverse tra loro
[5 empty] | b | 30 | cm | b | 60 | cm |  |  |  | due, dx e sx, uguali tra loro
[5 empty] | h | 60 | cm | h | 22 | cm
E | 31500 | MPa |  |  | Lt | come sup |  | Lt | come sup
Ip | 857500 | cm4 |  | sx | 60 | It,sup | 53240 | cm4 |  | 30 |  | sx | 30 | It,inf | 540000 | cm4
E Ip / Lp | 149233425.4144 | kN mm |  |  | 22 | E It,s / Lt | 3032658.2278 | kN mm |  | 60 |  |  | 60 | E It,i / Lt | 30759493.6709 | kN mm
[5 empty] | 5.53 | r1 | 49.2088 |  |  | 5.53 |  |  | 5.53 | r2 | 8.8324
|  |  | 60 | dx | 60 | It,sup | 53240 | cm4 |  | 60 | 60 | dx | 60 | It,inf | 53240 | cm4
|  |  | 22 |  | 22 | E It,s / Lt | 3032658.2278 | kN mm |  | 22 | 22 |  | 22 | E It,i / Lt | 3032658.2278 | kN mm
|  |  | 5.53 |  | 5.53 | [5 empty] | 5.53 |  | 5.53

## pil5
Superiormente |  |  |  |  | pilastro |  |  |  | k (t=inf) | 98.9182 | kN/mm |  |  | non esiste pilastro al di sopra
1 |  |  |  |  | b | 30 | cm |  | riduzione | 0.21762 |  |  |  | esiste un pilastro al di sopra
[5 empty] | h | 70 | cm | [6 empty] | la trave superiore è infinitamente rigida
[5 empty] | Lp | 3.2 | m |  | k | 21.5268 | kN/mm
Inferiormente | [8 empty] | punto di nullo di M a | 0.57407 | da base |  |  | non esiste pilastro al di sotto
2 | [9 empty] | questo valore teorico deve essere ridotto |  |  |  | esiste un pilastro al di sotto
la trave inferiore è infinitamente rigida
il pilastro è incastrato alla base
travi superiori
Travi superiori e inferiori |  |  |  |  | trave sx=dx
2 |  |  |  |  | b | 30 | cm |  | 30 |  |  |  |  | uguali trra loro
[5 empty] | h | 50 | cm |  | 60 |  |  |  |  | diverse tra loro
[5 empty] | Lt | 5.53 | m |  | 3.8
Travi a destra e sinistra |  |  |  |  | travi inferiori | [8 empty] | una sola
3 |  |  |  |  | trave sx=dx | [8 empty] | due, dx e sx, diverse tra loro
[5 empty] | b | 30 | cm |  | 30 |  |  |  |  | due, dx e sx, uguali tra loro
[5 empty] | h | 60 | cm |  | 60
E | 31500 | MPa |  |  | Lt | come sup
Ip | 857500 | cm4 |  | sx | 30 | It,sup | 312500 | cm4 |  | 30 |  | sx | 30 | It,inf | 540000 | cm4
E Ip / Lp | 84410156.25 | kN mm |  |  | 50 | E It,s / Lt | 17800632.9114 | kN mm |  | 60 |  |  | 60 | E It,i / Lt | 30759493.6709 | kN mm
[5 empty] | 5.53 | r1 | 4.742 |  |  | 5.53 |  |  | 5.53 | r2 | 2.7442
|  |  | 30 | dx | 30 | It,sup | 312500 | cm4 |  | 30 | 30 | dx | 30 | It,inf | 540000 | cm4
|  |  | 50 |  | 50 | E It,s / Lt | 17800632.9114 | kN mm |  | 60 | 60 |  | 60 | E It,i / Lt | 30759493.6709 | kN mm
|  |  | 5.53 |  | 5.53 | [5 empty] | 5.53 |  | 5.53

## pil6
Superiormente |  |  |  |  | pilastro |  |  |  | k (t=inf) | 6.8018 | kN/mm |  |  | non esiste pilastro al di sopra
1 |  |  |  |  | b | 70 | cm |  | riduzione | 0.40404 |  |  |  | esiste un pilastro al di sopra
[5 empty] | h | 30 | cm | [6 empty] | la trave superiore è infinitamente rigida
[5 empty] | Lp | 4.44 | m |  | k | 2.7482 | kN/mm
Inferiormente | [8 empty] | punto di nullo di M a | 0.66527 | da base |  |  | non esiste pilastro al di sotto
2 | [9 empty] | questo valore teorico deve essere ridotto |  |  |  | esiste un pilastro al di sotto
la trave inferiore è infinitamente rigida
il pilastro è incastrato alla base
travi superiori
Travi superiori e inferiori |  |  |  |  | trave sx=dx
2 |  |  |  |  | b | 60 | cm |  | 30 |  |  |  |  | uguali trra loro
[5 empty] | h | 22 | cm |  | 60 |  |  |  |  | diverse tra loro
[5 empty] | Lt | 5.53 | m |  | 3.8
Travi a destra e sinistra |  |  |  |  | travi inferiori | [8 empty] | una sola
3 |  |  |  |  | trave sx=dx | [8 empty] | due, dx e sx, diverse tra loro
[5 empty] | b | 30 | cm |  | 30 |  |  |  |  | due, dx e sx, uguali tra loro
[5 empty] | h | 60 | cm |  | 60
E | 31500 | MPa |  |  | Lt | come sup
Ip | 157500 | cm4 |  | sx | 60 | It,sup | 53240 | cm4 |  | 30 |  | sx | 30 | It,inf | 540000 | cm4
E Ip / Lp | 11173986.4865 | kN mm |  |  | 22 | E It,s / Lt | 3032658.2278 | kN mm |  | 60 |  |  | 60 | E It,i / Lt | 30759493.6709 | kN mm
[5 empty] | 5.53 | r1 | 3.6846 |  |  | 5.53 |  |  | 5.53 | r2 | 0.36327
|  |  | 60 | dx | 60 | It,sup | 53240 | cm4 |  | 30 | 30 | dx | 30 | It,inf | 540000 | cm4
|  |  | 22 |  | 22 | E It,s / Lt | 3032658.2278 | kN mm |  | 60 | 60 |  | 60 | E It,i / Lt | 30759493.6709 | kN mm
|  |  | 5.53 |  | 5.53 | [5 empty] | 5.53 |  | 5.53

## pil7
Superiormente |  |  |  |  | pilastro |  |  |  | k (t=inf) | 216.9643 | kN/mm |  |  | non esiste pilastro al di sopra
1 |  |  |  |  | b | 70 | cm |  | riduzione | 0.14637 |  |  |  | esiste un pilastro al di sopra
[5 empty] | h | 30 | cm | [6 empty] | la trave superiore è infinitamente rigida
[5 empty] | Lp | 1.4 | m |  | k | 31.7576 | kN/mm
Inferiormente | [8 empty] | punto di nullo di M a | 0.83254 | da base |  |  | non esiste pilastro al di sotto
2 | [9 empty] | questo valore teorico deve essere ridotto |  |  |  | esiste un pilastro al di sotto
la trave inferiore è infinitamente rigida
il pilastro è incastrato alla base
travi superiori
Travi superiori e inferiori |  |  |  |  | trave
2 |  |  |  |  | b | 60 | cm |  | 30 |  |  |  |  | uguali trra loro
[5 empty] | h | 22 | cm |  | 60 |  |  |  |  | diverse tra loro
[5 empty] | Lt | 5.53 | m |  | 3.8
Travi a destra e sinistra |  |  |  |  | travi inferiori | [8 empty] | una sola
1 |  |  |  |  | trave | [8 empty] | due, dx e sx, diverse tra loro
[5 empty] | b | 30 | cm |  | 30 |  |  |  |  | due, dx e sx, uguali tra loro
[5 empty] | h | 60 | cm |  | 60
E | 31500 | MPa |  |  | Lt | come sup
Ip | 157500 | cm4 |  | sx | 60 | It,sup | 53240 | cm4 |  | 30 |  | sx | 30 | It,inf | 540000 | cm4
E Ip / Lp | 35437500 | kN mm |  |  | 22 | E It,s / Lt | 3032658.2278 | kN mm |  | 60 |  |  | 60 | E It,i / Lt | 30759493.6709 | kN mm
[5 empty] | 5.53 | r1 | 23.3706 |  |  | 5.53 |  |  | 5.53 | r2 | 2.3042
|  |  | 0 | dx | 0 | It,sup | 0 | cm4 |  | 30 | 0 | dx | 0 | It,inf | 0 | cm4
|  |  | 0 |  | 0 | E It,s / Lt | 0 | kN mm |  | 60 | 0 |  | 0 | E It,i / Lt | 0 | kN mm
|  |  | 5.53 |  | 5.53 | [5 empty] | 5.53 |  | 5.53

## pil8
pil
| Superiormente |  |  |  |  | pilastro |  |  |  | k (t=inf) | 216.9643 | kN/mm |  |  | non esiste pilastro al di sopra
| 1 |  |  |  |  | b | 70 | cm |  | riduzione | 0.14637 |  |  |  | esiste un pilastro al di sopra
[6 empty] | h | 30 | cm | [6 empty] | la trave superiore è infinitamente rigida
[6 empty] | Lp | 1.4 | m |  | k | 31.7576 | kN/mm
| Inferiormente | [8 empty] | punto di nullo di M a | 0.83254 | da base |  |  | non esiste pilastro al di sotto
| 2 | [9 empty] | questo valore teorico deve essere ridotto |  |  |  | esiste un pilastro al di sotto
la trave inferiore è infinitamente rigida
il pilastro è incastrato alla base
travi superiori
| Travi superiori e inferiori |  |  |  |  | trave
| 2 |  |  |  |  | b | 60 | cm |  | 30 |  |  |  |  | uguali trra loro
[6 empty] | h | 22 | cm |  | 60 |  |  |  |  | diverse tra loro
[6 empty] | Lt | 5.53 | m |  | 3.8
| Travi a destra e sinistra |  |  |  |  | travi inferiori | [8 empty] | una sola
| 1 |  |  |  |  | trave | [8 empty] | due, dx e sx, diverse tra loro
[6 empty] | b | 30 | cm |  | 30 |  |  |  |  | due, dx e sx, uguali tra loro
[6 empty] | h | 60 | cm |  | 60
| E | 31500 | MPa |  |  | Lt | come sup
| Ip | 157500 | cm4 |  | sx | 60 | It,sup | 53240 | cm4 |  | 30 |  | sx | 30 | It,inf | 540000 | cm4
| E Ip / Lp | 35437500 | kN mm |  |  | 22 | E It,s / Lt | 3032658.2278 | kN mm |  | 60 |  |  | 60 | E It,i / Lt | 30759493.6709 | kN mm
[6 empty] | 5.53 | r1 | 23.3706 |  |  | 5.53 |  |  | 5.53 | r2 | 2.3042
|  |  |  | 0 | dx | 0 | It,sup | 0 | cm4 |  | 30 | 0 | dx | 0 | It,inf | 0 | cm4
|  |  |  | 0 |  | 0 | E It,s / Lt | 0 | kN mm |  | 60 | 0 |  | 0 | E It,i / Lt | 0 | kN mm
|  |  |  | 5.53 |  | 5.53 | [5 empty] | 5.53 |  | 5.53

## pil9
pil
| Superiormente |  |  |  |  | pilastro |  |  |  | k (t=inf) | 546.6259 | kN/mm |  |  | non esiste pilastro al di sopra
| 1 |  |  |  |  | b | 30 | cm |  | riduzione | 0.057829 |  |  |  | esiste un pilastro al di sopra
[6 empty] | h | 70 | cm | [6 empty] | la trave superiore è infinitamente rigida
[6 empty] | Lp | 1.81 | m |  | k | 31.6106 | kN/mm
| Inferiormente | [8 empty] | punto di nullo di M a | 0.81524 | da base |  |  | non esiste pilastro al di sotto
| 2 | [9 empty] | questo valore teorico deve essere ridotto |  |  |  | esiste un pilastro al di sotto
la trave inferiore è infinitamente rigida
il pilastro è incastrato alla base
travi superiori
| Travi superiori e inferiori |  |  |  |  | trave sx |  |  | trave dx
| 2 |  |  |  |  | b | 60 | cm | b | 60 | cm |  |  |  | uguali trra loro
[6 empty] | h | 22 | cm | h | 22 | cm |  |  |  | diverse tra loro
[6 empty] | Lt | 5.53 | m | Lt | 5.53 | m
| Travi a destra e sinistra |  |  |  |  | travi inferiori | [8 empty] | una sola
| 2 |  |  |  |  | trave sx |  |  | trave dx | [5 empty] | due, dx e sx, diverse tra loro
[6 empty] | b | 60 | cm | b | 30 | cm |  |  |  | due, dx e sx, uguali tra loro
[6 empty] | h | 22 | cm | h | 60 | cm
| E | 31500 | MPa |  |  | Lt | come sup |  | Lt | come sup
| Ip | 857500 | cm4 |  | sx | 60 | It,sup | 53240 | cm4 |  | 60 |  | sx | 60 | It,inf | 53240 | cm4
| E Ip / Lp | 149233425.4144 | kN mm |  |  | 22 | E It,s / Lt | 3032658.2278 | kN mm |  | 22 |  |  | 22 | E It,i / Lt | 3032658.2278 | kN mm
[6 empty] | 5.53 | r1 | 49.2088 |  |  | 5.53 |  |  | 5.53 | r2 | 8.8324
|  |  |  | 60 | dx | 60 | It,sup | 53240 | cm4 |  | 30 | 30 | dx | 30 | It,inf | 540000 | cm4
|  |  |  | 22 |  | 22 | E It,s / Lt | 3032658.2278 | kN mm |  | 60 | 60 |  | 60 | E It,i / Lt | 30759493.6709 | kN mm
|  |  |  | 5.53 |  | 5.53 | [5 empty] | 5.53 |  | 5.53

## pil10
Superiormente |  |  |  |  | pilastro |  |  |  | k (t=inf) | 98.9182 | kN/mm |  |  | non esiste pilastro al di sopra
1 |  |  |  |  | b | 30 | cm |  | riduzione | 0.17949 |  |  |  | esiste un pilastro al di sopra
[5 empty] | h | 70 | cm | [6 empty] | la trave superiore è infinitamente rigida
[5 empty] | Lp | 3.2 | m |  | k | 17.7546 | kN/mm
Inferiormente | [8 empty] | punto di nullo di M a | 0.65905 | da base |  |  | non esiste pilastro al di sotto
2 | [9 empty] | questo valore teorico deve essere ridotto |  |  |  | esiste un pilastro al di sotto
la trave inferiore è infinitamente rigida
il pilastro è incastrato alla base
travi superiori
Travi superiori e inferiori |  |  |  |  | trave sx |  |  | trave dx
2 |  |  |  |  | b | 60 | cm | b | 30 | cm |  |  |  | uguali trra loro
[5 empty] | h | 22 | cm | h | 50 | cm |  |  |  | diverse tra loro
[5 empty] | Lt | 5.53 | m | Lt | 5.53 | m
Travi a destra e sinistra |  |  |  |  | travi inferiori | [8 empty] | una sola
2 |  |  |  |  | trave sx |  |  | trave dx | [5 empty] | due, dx e sx, diverse tra loro
[5 empty] | b | 30 | cm | b | 30 | cm |  |  |  | due, dx e sx, uguali tra loro
[5 empty] | h | 60 | cm | h | 60 | cm
E | 31500 | MPa |  |  | Lt | come sup |  | Lt | come sup
Ip | 857500 | cm4 |  | sx | 60 | It,sup | 53240 | cm4 |  | 30 |  | sx | 30 | It,inf | 540000 | cm4
E Ip / Lp | 84410156.25 | kN mm |  |  | 22 | E It,s / Lt | 3032658.2278 | kN mm |  | 60 |  |  | 60 | E It,i / Lt | 30759493.6709 | kN mm
[5 empty] | 5.53 | r1 | 8.1034 |  |  | 5.53 |  |  | 5.53 | r2 | 2.7442
|  |  | 30 | dx | 30 | It,sup | 312500 | cm4 |  | 30 | 30 | dx | 30 | It,inf | 540000 | cm4
|  |  | 50 |  | 50 | E It,s / Lt | 17800632.9114 | kN mm |  | 60 | 60 |  | 60 | E It,i / Lt | 30759493.6709 | kN mm
|  |  | 5.53 |  | 5.53 | [5 empty] | 5.53 |  | 5.53

## pil11
pil11
| Superiormente |  |  |  |  | pilastro |  |  |  | k (t=inf) | 6.8018 | kN/mm |  |  | non esiste pilastro al di sopra
| 1 |  |  |  |  | b | 70 | cm |  | riduzione | 0.40404 |  |  |  | esiste un pilastro al di sopra
[6 empty] | h | 30 | cm | [6 empty] | la trave superiore è infinitamente rigida
[6 empty] | Lp | 4.44 | m |  | k | 2.7482 | kN/mm
| Inferiormente | [8 empty] | punto di nullo di M a | 0.66527 | da base |  |  | non esiste pilastro al di sotto
| 2 | [9 empty] | questo valore teorico deve essere ridotto |  |  |  | esiste un pilastro al di sotto
la trave inferiore è infinitamente rigida
il pilastro è incastrato alla base
travi superiori
| Travi superiori e inferiori |  |  |  |  | trave sx=dx
| 2 |  |  |  |  | b | 60 | cm |  | 30 |  |  |  |  | uguali trra loro
[6 empty] | h | 22 | cm |  | 60 |  |  |  |  | diverse tra loro
[6 empty] | Lt | 5.53 | m |  | 3.8
| Travi a destra e sinistra |  |  |  |  | travi inferiori | [8 empty] | una sola
| 3 |  |  |  |  | trave sx=dx | [8 empty] | due, dx e sx, diverse tra loro
[6 empty] | b | 30 | cm |  | 30 |  |  |  |  | due, dx e sx, uguali tra loro
[6 empty] | h | 60 | cm |  | 60
| E | 31500 | MPa |  |  | Lt | come sup
| Ip | 157500 | cm4 |  | sx | 60 | It,sup | 53240 | cm4 |  | 30 |  | sx | 30 | It,inf | 540000 | cm4
| E Ip / Lp | 11173986.4865 | kN mm |  |  | 22 | E It,s / Lt | 3032658.2278 | kN mm |  | 60 |  |  | 60 | E It,i / Lt | 30759493.6709 | kN mm
[6 empty] | 5.53 | r1 | 3.6846 |  |  | 5.53 |  |  | 5.53 | r2 | 0.36327
|  |  |  | 60 | dx | 60 | It,sup | 53240 | cm4 |  | 30 | 30 | dx | 30 | It,inf | 540000 | cm4
|  |  |  | 22 |  | 22 | E It,s / Lt | 3032658.2278 | kN mm |  | 60 | 60 |  | 60 | E It,i / Lt | 30759493.6709 | kN mm
|  |  |  | 5.53 |  | 5.53 | [5 empty] | 5.53 |  | 5.53

## pil12
Superiormente |  |  |  |  | pilastro |  |  |  | k (t=inf) | 98.9182 | kN/mm |  |  | non esiste pilastro al di sopra
1 |  |  |  |  | b | 30 | cm |  | riduzione | 0.13014 |  |  |  | esiste un pilastro al di sopra
[5 empty] | h | 70 | cm | [6 empty] | la trave superiore è infinitamente rigida
[5 empty] | Lp | 3.2 | m |  | k | 12.8728 | kN/mm
Inferiormente | [8 empty] | punto di nullo di M a | 0.84296 | da base |  |  | non esiste pilastro al di sotto
2 | [9 empty] | questo valore teorico deve essere ridotto |  |  |  | esiste un pilastro al di sotto
la trave inferiore è infinitamente rigida
il pilastro è incastrato alla base
travi superiori
Travi superiori e inferiori |  |  |  |  | trave sx=dx
2 |  |  |  |  | b | 60 | cm |  | 30 |  |  |  |  | uguali trra loro
[5 empty] | h | 22 | cm |  | 60 |  |  |  |  | diverse tra loro
[5 empty] | Lt | 5.53 | m |  | 3.8
Travi a destra e sinistra |  |  |  |  | travi inferiori | [8 empty] | una sola
3 |  |  |  |  | trave sx=dx | [8 empty] | due, dx e sx, diverse tra loro
[5 empty] | b | 30 | cm |  | 30 |  |  |  |  | due, dx e sx, uguali tra loro
[5 empty] | h | 60 | cm |  | 60
E | 31500 | MPa |  |  | Lt | come sup
Ip | 857500 | cm4 |  | sx | 60 | It,sup | 53240 | cm4 |  | 30 |  | sx | 30 | It,inf | 540000 | cm4
E Ip / Lp | 84410156.25 | kN mm |  |  | 22 | E It,s / Lt | 3032658.2278 | kN mm |  | 60 |  |  | 60 | E It,i / Lt | 30759493.6709 | kN mm
[5 empty] | 5.53 | r1 | 27.8337 |  |  | 5.53 |  |  | 5.53 | r2 | 2.7442
|  |  | 60 | dx | 60 | It,sup | 53240 | cm4 |  | 30 | 30 | dx | 30 | It,inf | 540000 | cm4
|  |  | 22 |  | 22 | E It,s / Lt | 3032658.2278 | kN mm |  | 60 | 60 |  | 60 | E It,i / Lt | 30759493.6709 | kN mm
|  |  | 5.53 |  | 5.53 | [5 empty] | 5.53 |  | 5.53

## pil13
Superiormente |  |  |  |  | pilastro |  |  |  | k (t=inf) | 98.9182 | kN/mm |  |  | non esiste pilastro al di sopra
1 |  |  |  |  | b | 30 | cm |  | riduzione | 0.13014 |  |  |  | esiste un pilastro al di sopra
[5 empty] | h | 70 | cm | [6 empty] | la trave superiore è infinitamente rigida
[5 empty] | Lp | 3.2 | m |  | k | 12.8728 | kN/mm
Inferiormente | [8 empty] | punto di nullo di M a | 0.84296 | da base |  |  | non esiste pilastro al di sotto
2 | [9 empty] | questo valore teorico deve essere ridotto |  |  |  | esiste un pilastro al di sotto
la trave inferiore è infinitamente rigida
il pilastro è incastrato alla base
travi superiori
Travi superiori e inferiori |  |  |  |  | trave sx |  |  | trave dx
2 |  |  |  |  | b | 60 | cm | b | 60 | cm |  |  |  | uguali trra loro
[5 empty] | h | 22 | cm | h | 22 | cm |  |  |  | diverse tra loro
[5 empty] | Lt | 5.53 | m | Lt | 5.53 | m
Travi a destra e sinistra |  |  |  |  | travi inferiori | [8 empty] | una sola
2 |  |  |  |  | trave sx |  |  | trave dx | [5 empty] | due, dx e sx, diverse tra loro
[5 empty] | b | 30 | cm | b | 30 | cm |  |  |  | due, dx e sx, uguali tra loro
[5 empty] | h | 60 | cm | h | 60 | cm
E | 31500 | MPa |  |  | Lt | come sup |  | Lt | come sup
Ip | 857500 | cm4 |  | sx | 60 | It,sup | 53240 | cm4 |  | 30 |  | sx | 30 | It,inf | 540000 | cm4
E Ip / Lp | 84410156.25 | kN mm |  |  | 22 | E It,s / Lt | 3032658.2278 | kN mm |  | 60 |  |  | 60 | E It,i / Lt | 30759493.6709 | kN mm
[5 empty] | 5.53 | r1 | 27.8337 |  |  | 5.53 |  |  | 5.53 | r2 | 2.7442
|  |  | 60 | dx | 60 | It,sup | 53240 | cm4 |  | 30 | 30 | dx | 30 | It,inf | 540000 | cm4
|  |  | 22 |  | 22 | E It,s / Lt | 3032658.2278 | kN mm |  | 60 | 60 |  | 60 | E It,i / Lt | 30759493.6709 | kN mm
|  |  | 5.53 |  | 5.53 | [5 empty] | 5.53 |  | 5.53

## pil14
Superiormente |  |  |  |  | pilastro |  |  |  | k (t=inf) | 100.4007 | kN/mm |  |  | non esiste pilastro al di sopra
1 |  |  |  |  | b | 70 | cm |  | riduzione | 0.05242 |  |  |  | esiste un pilastro al di sopra
[5 empty] | h | 30 | cm | [6 empty] | la trave superiore è infinitamente rigida
[5 empty] | Lp | 1.81 | m |  | k | 5.263 | kN/mm
Inferiormente | [8 empty] | punto di nullo di M a | 0.5 | da base |  |  | non esiste pilastro al di sotto
2 | [9 empty] | questo valore teorico deve essere ridotto |  |  |  | esiste un pilastro al di sotto
la trave inferiore è infinitamente rigida
il pilastro è incastrato alla base
travi superiori
Travi superiori e inferiori |  |  |  |  | trave
2 |  |  |  |  | b | 60 | cm |  | 30 |  |  |  |  | uguali trra loro
[5 empty] | h | 22 | cm |  | 60 |  |  |  |  | diverse tra loro
[5 empty] | Lt | 5.53 | m |  | 3.8
Travi a destra e sinistra |  |  |  |  | travi inferiori | [8 empty] | una sola
1 |  |  |  |  | trave | [8 empty] | due, dx e sx, diverse tra loro
[5 empty] | b | 60 | cm |  | 30 |  |  |  |  | due, dx e sx, uguali tra loro
[5 empty] | h | 22 | cm |  | 60
E | 31500 | MPa |  |  | Lt | come sup
Ip | 157500 | cm4 |  | sx | 60 | It,sup | 53240 | cm4 |  | 60 |  | sx | 60 | It,inf | 53240 | cm4
E Ip / Lp | 27410220.9945 | kN mm |  |  | 22 | E It,s / Lt | 3032658.2278 | kN mm |  | 22 |  |  | 22 | E It,i / Lt | 3032658.2278 | kN mm
[5 empty] | 5.53 | r1 | 18.0767 |  |  | 5.53 |  |  | 5.53 | r2 | 18.0767
|  |  | 0 | dx | 0 | It,sup | 0 | cm4 |  | 30 | 0 | dx | 0 | It,inf | 0 | cm4
|  |  | 0 |  | 0 | E It,s / Lt | 0 | kN mm |  | 60 | 0 |  | 0 | E It,i / Lt | 0 | kN mm
|  |  | 5.53 |  | 5.53 | [5 empty] | 5.53 |  | 5.53

## pil15
Superiormente |  |  |  |  | pilastro |  |  |  | k (t=inf) | 1181.25 | kN/mm |  |  | non esiste pilastro al di sopra
1 |  |  |  |  | b | 30 | cm |  | riduzione | 0.038798 |  |  |  | esiste un pilastro al di sopra
[5 empty] | h | 70 | cm | [6 empty] | la trave superiore è infinitamente rigida
[5 empty] | Lp | 1.4 | m |  | k | 45.8298 | kN/mm
Inferiormente | [8 empty] | punto di nullo di M a | 0.89337 | da base |  |  | non esiste pilastro al di sotto
2 | [9 empty] | questo valore teorico deve essere ridotto |  |  |  | esiste un pilastro al di sotto
la trave inferiore è infinitamente rigida
il pilastro è incastrato alla base
travi superiori
Travi superiori e inferiori |  |  |  |  | trave
2 |  |  |  |  | b | 60 | cm |  | 30 |  |  |  |  | uguali trra loro
[5 empty] | h | 22 | cm |  | 60 |  |  |  |  | diverse tra loro
[5 empty] | Lt | 5.53 | m |  | 3.8
Travi a destra e sinistra |  |  |  |  | travi inferiori | [8 empty] | una sola
1 |  |  |  |  | trave | [8 empty] | due, dx e sx, diverse tra loro
[5 empty] | b | 30 | cm |  | 30 |  |  |  |  | due, dx e sx, uguali tra loro
[5 empty] | h | 60 | cm |  | 60
E | 31500 | MPa |  |  | Lt | come sup
Ip | 857500 | cm4 |  | sx | 60 | It,sup | 53240 | cm4 |  | 30 |  | sx | 30 | It,inf | 540000 | cm4
E Ip / Lp | 192937500 | kN mm |  |  | 22 | E It,s / Lt | 3032658.2278 | kN mm |  | 60 |  |  | 60 | E It,i / Lt | 30759493.6709 | kN mm
[5 empty] | 5.53 | r1 | 127.2399 |  |  | 5.53 |  |  | 5.53 | r2 | 12.5449
|  |  | 0 | dx | 0 | It,sup | 0 | cm4 |  | 30 | 0 | dx | 0 | It,inf | 0 | cm4
|  |  | 0 |  | 0 | E It,s / Lt | 0 | kN mm |  | 60 | 0 |  | 0 | E It,i / Lt | 0 | kN mm
|  |  | 5.53 |  | 5.53 | [5 empty] | 5.53 |  | 5.53

## pil16
Superiormente |  |  |  |  | pilastro |  |  |  | k (t=inf) | 1181.25 | kN/mm |  |  | non esiste pilastro al di sopra
1 |  |  |  |  | b | 30 | cm |  | riduzione | 0.038798 |  |  |  | esiste un pilastro al di sopra
[5 empty] | h | 70 | cm | [6 empty] | la trave superiore è infinitamente rigida
[5 empty] | Lp | 1.4 | m |  | k | 45.8298 | kN/mm
Inferiormente | [8 empty] | punto di nullo di M a | 0.89337 | da base |  |  | non esiste pilastro al di sotto
2 | [9 empty] | questo valore teorico deve essere ridotto |  |  |  | esiste un pilastro al di sotto
la trave inferiore è infinitamente rigida
il pilastro è incastrato alla base
travi superiori
Travi superiori e inferiori |  |  |  |  | trave
2 |  |  |  |  | b | 60 | cm |  | 30 |  |  |  |  | uguali trra loro
[5 empty] | h | 22 | cm |  | 60 |  |  |  |  | diverse tra loro
[5 empty] | Lt | 5.53 | m |  | 3.8
Travi a destra e sinistra |  |  |  |  | travi inferiori | [8 empty] | una sola
1 |  |  |  |  | trave | [8 empty] | due, dx e sx, diverse tra loro
[5 empty] | b | 30 | cm |  | 30 |  |  |  |  | due, dx e sx, uguali tra loro
[5 empty] | h | 60 | cm |  | 60
E | 31500 | MPa |  |  | Lt | come sup
Ip | 857500 | cm4 |  | sx | 60 | It,sup | 53240 | cm4 |  | 30 |  | sx | 30 | It,inf | 540000 | cm4
E Ip / Lp | 192937500 | kN mm |  |  | 22 | E It,s / Lt | 3032658.2278 | kN mm |  | 60 |  |  | 60 | E It,i / Lt | 30759493.6709 | kN mm
[5 empty] | 5.53 | r1 | 127.2399 |  |  | 5.53 |  |  | 5.53 | r2 | 12.5449
|  |  | 0 | dx | 0 | It,sup | 0 | cm4 |  | 30 | 0 | dx | 0 | It,inf | 0 | cm4
|  |  | 0 |  | 0 | E It,s / Lt | 0 | kN mm |  | 60 | 0 |  | 0 | E It,i / Lt | 0 | kN mm
|  |  | 5.53 |  | 5.53 | [5 empty] | 5.53 |  | 5.53

## pil17
Superiormente |  |  |  |  | pilastro |  |  |  | k (t=inf) | 216.9643 | kN/mm |  |  | non esiste pilastro al di sopra
1 |  |  |  |  | b | 70 | cm |  | riduzione | 0.14637 |  |  |  | esiste un pilastro al di sopra
[5 empty] | h | 30 | cm | [6 empty] | la trave superiore è infinitamente rigida
[5 empty] | Lp | 1.4 | m |  | k | 31.7576 | kN/mm
Inferiormente | [8 empty] | punto di nullo di M a | 0.83254 | da base |  |  | non esiste pilastro al di sotto
2 | [9 empty] | questo valore teorico deve essere ridotto |  |  |  | esiste un pilastro al di sotto
la trave inferiore è infinitamente rigida
il pilastro è incastrato alla base
travi superiori
Travi superiori e inferiori |  |  |  |  | trave
2 |  |  |  |  | b | 60 | cm |  | 30 |  |  |  |  | uguali trra loro
[5 empty] | h | 22 | cm |  | 60 |  |  |  |  | diverse tra loro
[5 empty] | Lt | 5.53 | m |  | 3.8
Travi a destra e sinistra |  |  |  |  | travi inferiori | [8 empty] | una sola
1 |  |  |  |  | trave | [8 empty] | due, dx e sx, diverse tra loro
[5 empty] | b | 30 | cm |  | 30 |  |  |  |  | due, dx e sx, uguali tra loro
[5 empty] | h | 60 | cm |  | 60
E | 31500 | MPa |  |  | Lt | come sup
Ip | 157500 | cm4 |  | sx | 60 | It,sup | 53240 | cm4 |  | 30 |  | sx | 30 | It,inf | 540000 | cm4
E Ip / Lp | 35437500 | kN mm |  |  | 22 | E It,s / Lt | 3032658.2278 | kN mm |  | 60 |  |  | 60 | E It,i / Lt | 30759493.6709 | kN mm
[5 empty] | 5.53 | r1 | 23.3706 |  |  | 5.53 |  |  | 5.53 | r2 | 2.3042
|  |  | 0 | dx | 0 | It,sup | 0 | cm4 |  | 30 | 0 | dx | 0 | It,inf | 0 | cm4
|  |  | 0 |  | 0 | E It,s / Lt | 0 | kN mm |  | 60 | 0 |  | 0 | E It,i / Lt | 0 | kN mm
|  |  | 5.53 |  | 5.53 | [5 empty] | 5.53 |  | 5.53

## pil18
Superiormente |  |  |  |  | pilastro |  |  |  | k (t=inf) | 216.9643 | kN/mm |  |  | non esiste pilastro al di sopra
1 |  |  |  |  | b | 70 | cm |  | riduzione | 0.14637 |  |  |  | esiste un pilastro al di sopra
[5 empty] | h | 30 | cm | [6 empty] | la trave superiore è infinitamente rigida
[5 empty] | Lp | 1.4 | m |  | k | 31.7576 | kN/mm
Inferiormente | [8 empty] | punto di nullo di M a | 0.83254 | da base |  |  | non esiste pilastro al di sotto
2 | [9 empty] | questo valore teorico deve essere ridotto |  |  |  | esiste un pilastro al di sotto
la trave inferiore è infinitamente rigida
il pilastro è incastrato alla base
travi superiori
Travi superiori e inferiori |  |  |  |  | trave
2 |  |  |  |  | b | 60 | cm |  | 30 |  |  |  |  | uguali trra loro
[5 empty] | h | 22 | cm |  | 60 |  |  |  |  | diverse tra loro
[5 empty] | Lt | 5.53 | m |  | 3.8
Travi a destra e sinistra |  |  |  |  | travi inferiori | [8 empty] | una sola
1 |  |  |  |  | trave | [8 empty] | due, dx e sx, diverse tra loro
[5 empty] | b | 30 | cm |  | 30 |  |  |  |  | due, dx e sx, uguali tra loro
[5 empty] | h | 60 | cm |  | 60
E | 31500 | MPa |  |  | Lt | come sup
Ip | 157500 | cm4 |  | sx | 60 | It,sup | 53240 | cm4 |  | 30 |  | sx | 30 | It,inf | 540000 | cm4
E Ip / Lp | 35437500 | kN mm |  |  | 22 | E It,s / Lt | 3032658.2278 | kN mm |  | 60 |  |  | 60 | E It,i / Lt | 30759493.6709 | kN mm
[5 empty] | 5.53 | r1 | 23.3706 |  |  | 5.53 |  |  | 5.53 | r2 | 2.3042
|  |  | 0 | dx | 0 | It,sup | 0 | cm4 |  | 30 | 0 | dx | 0 | It,inf | 0 | cm4
|  |  | 0 |  | 0 | E It,s / Lt | 0 | kN mm |  | 60 | 0 |  | 0 | E It,i / Lt | 0 | kN mm
|  |  | 5.53 |  | 5.53 | [5 empty] | 5.53 |  | 5.53