## pil1
Superiormente |  |  |  |  | pilastro |  |  |  | k (t=inf) | 11.7535 | kN/mm |  |  | non esiste pilastro al di sopra
2 |  |  |  |  | b | 70 | cm |  | riduzione | 0.35877 |  |  |  | esiste un pilastro al di sopra
[5 empty] | h | 30 | cm | [6 empty] | la trave superiore è infinitamente rigida
[5 empty] | Lp | 3.7 | m |  | k | 4.2168 | kN/mm
Inferiormente | [8 empty] | punto di nullo di M a | 0.79788 | da base |  |  | non esiste pilastro al di sotto
4 | [13 empty] | esiste un pilastro al di sotto
la trave inferiore è infinitamente rigida
il pilastro è incastrato alla base
travi superiori
Travi superiori e inferiori |  |  |  |  | trave
2 |  |  |  |  | b | 60 | cm |  | 30 |  |  |  |  | uguali trra loro
[5 empty] | h | 22 | cm |  | 60 |  |  |  |  | diverse tra loro
[5 empty] | Lt | 5.53 | m |  | 3.8
Travi a destra e sinistra |  |  |  |  | travi inferiori |  | infinitamente rigide (incastro) | [6 empty] | una sola
1 |  |  |  |  | trave | [8 empty] | due, dx e sx, diverse tra loro
[5 empty] | b | 50 | cm |  | 30 |  |  |  |  | due, dx e sx, uguali tra loro
[5 empty] | h | 22 | cm |  | 60
E | 31500 | MPa |  |  | Lt | come sup
Ip | 157500 | cm4 |  | sx | 60 | It,sup | 53240 | cm4 |  | 50 |  | sx | 50 | It,inf | 44366.6667 | cm4
E Ip / Lp | 13408783.7838 | kN mm |  |  | 22 | E It,s / Lt | 3032658.2278 | kN mm |  | 22 |  |  | 22 | E It,i / Lt | 2527215.1899 | kN mm
[5 empty] | 5.53 | r1 | 8.8429 |  |  | 5.53 |  |  | 5.53 | r2 | 0
|  |  | 0 | dx | 0 | It,sup | 0 | cm4 |  | 30 | 0 | dx | 0 | It,inf | 0 | cm4
|  |  | 0 |  | 0 | E It,s / Lt | 0 | kN mm |  | 60 | 0 |  | 0 | E It,i / Lt | 0 | kN mm
|  |  | 5.53 |  | 5.53 | [5 empty] | 5.53 |  | 5.53

## pil2
Superiormente |  |  |  |  | pilastro |  |  |  | k (t=inf) | 63.9913 | kN/mm |  |  | non esiste pilastro al di sopra
2 |  |  |  |  | b | 30 | cm |  | riduzione | 0.5006 |  |  |  | esiste un pilastro al di sopra
[5 empty] | h | 70 | cm | [6 empty] | la trave superiore è infinitamente rigida
[5 empty] | Lp | 3.7 | m |  | k | 32.0342 | kN/mm
Inferiormente | [8 empty] | punto di nullo di M a | 0.66627 | da base |  |  | non esiste pilastro al di sotto
4 | [13 empty] | esiste un pilastro al di sotto
la trave inferiore è infinitamente rigida
il pilastro è incastrato alla base
travi superiori
Travi superiori e inferiori |  |  |  |  | trave
2 |  |  |  |  | b | 30 | cm |  | 30 |  |  |  |  | uguali trra loro
[5 empty] | h | 70 | cm |  | 60 |  |  |  |  | diverse tra loro
[5 empty] | Lt | 5.53 | m |  | 3.8
Travi a destra e sinistra |  |  |  |  | travi inferiori |  | infinitamente rigide (incastro) | [6 empty] | una sola
1 |  |  |  |  | trave | [8 empty] | due, dx e sx, diverse tra loro
[5 empty] | b | 30 | cm |  | 30 |  |  |  |  | due, dx e sx, uguali tra loro
[5 empty] | h | 70 | cm |  | 60
E | 31500 | MPa |  |  | Lt | come sup
Ip | 857500 | cm4 |  | sx | 30 | It,sup | 857500 | cm4 |  | 30 |  | sx | 30 | It,inf | 857500 | cm4
E Ip / Lp | 73003378.3784 | kN mm |  |  | 70 | E It,s / Lt | 48844936.7089 | kN mm |  | 70 |  |  | 70 | E It,i / Lt | 48844936.7089 | kN mm
[5 empty] | 5.53 | r1 | 2.9892 |  |  | 5.53 |  |  | 5.53 | r2 | 0
|  |  | 0 | dx | 0 | It,sup | 0 | cm4 |  | 30 | 0 | dx | 0 | It,inf | 0 | cm4
|  |  | 0 |  | 0 | E It,s / Lt | 0 | kN mm |  | 60 | 0 |  | 0 | E It,i / Lt | 0 | kN mm
|  |  | 5.53 |  | 5.53 | [5 empty] | 5.53 |  | 5.53

## pil3
Superiormente |  |  |  |  | pilastro |  |  |  | k (t=inf) | 11.7535 | kN/mm |  |  | non esiste pilastro al di sopra
2 |  |  |  |  | b | 70 | cm |  | riduzione | 0.79904 |  |  |  | esiste un pilastro al di sopra
[5 empty] | h | 30 | cm | [6 empty] | la trave superiore è infinitamente rigida
[5 empty] | Lp | 3.7 | m |  | k | 9.3915 | kN/mm
Inferiormente | [8 empty] | punto di nullo di M a | 0.54192 | da base |  |  | non esiste pilastro al di sotto
4 | [13 empty] | esiste un pilastro al di sotto
la trave inferiore è infinitamente rigida
il pilastro è incastrato alla base
travi superiori
Travi superiori e inferiori |  |  |  |  | trave
2 |  |  |  |  | b | 30 | cm |  | 30 |  |  |  |  | uguali trra loro
[5 empty] | h | 70 | cm |  | 60 |  |  |  |  | diverse tra loro
[5 empty] | Lt | 5.53 | m |  | 3.8
Travi a destra e sinistra |  |  |  |  | travi inferiori |  | infinitamente rigide (incastro) | [6 empty] | una sola
1 |  |  |  |  | trave | [8 empty] | due, dx e sx, diverse tra loro
[5 empty] | b | 30 | cm |  | 30 |  |  |  |  | due, dx e sx, uguali tra loro
[5 empty] | h | 70 | cm |  | 60
E | 31500 | MPa |  |  | Lt | come sup
Ip | 157500 | cm4 |  | sx | 30 | It,sup | 857500 | cm4 |  | 30 |  | sx | 30 | It,inf | 857500 | cm4
E Ip / Lp | 13408783.7838 | kN mm |  |  | 70 | E It,s / Lt | 48844936.7089 | kN mm |  | 70 |  |  | 70 | E It,i / Lt | 48844936.7089 | kN mm
[5 empty] | 5.53 | r1 | 0.54903 |  |  | 5.53 |  |  | 5.53 | r2 | 0
|  |  | 0 | dx | 0 | It,sup | 0 | cm4 |  | 30 | 0 | dx | 0 | It,inf | 0 | cm4
|  |  | 0 |  | 0 | E It,s / Lt | 0 | kN mm |  | 60 | 0 |  | 0 | E It,i / Lt | 0 | kN mm
|  |  | 5.53 |  | 5.53 | [5 empty] | 5.53 |  | 5.53

## pil4
Superiormente |  |  |  |  | pilastro |  |  |  | k (t=inf) | 63.9913 | kN/mm |  |  | non esiste pilastro al di sopra
2 |  |  |  |  | b | 30 | cm |  | riduzione | 0.51075 |  |  |  | esiste un pilastro al di sopra
[5 empty] | h | 70 | cm | [6 empty] | la trave superiore è infinitamente rigida
[5 empty] | Lp | 3.7 | m |  | k | 32.6837 | kN/mm
Inferiormente | [8 empty] | punto di nullo di M a | 0.65965 | da base |  |  | non esiste pilastro al di sotto
4 | [13 empty] | esiste un pilastro al di sotto
la trave inferiore è infinitamente rigida
il pilastro è incastrato alla base
travi superiori
Travi superiori e inferiori |  |  |  |  | trave sx |  |  | trave dx
2 |  |  |  |  | b | 30 | cm | b | 60 | cm |  |  |  | uguali trra loro
[5 empty] | h | 70 | cm | h | 22 | cm |  |  |  | diverse tra loro
[5 empty] | Lt | 5.53 | m | Lt | 5.53 | m
Travi a destra e sinistra |  |  |  |  | travi inferiori |  | infinitamente rigide (incastro) | [6 empty] | una sola
2 |  |  |  |  | trave sx |  |  | trave dx | [5 empty] | due, dx e sx, diverse tra loro
[5 empty] | b | 30 | cm | b | 50 | cm |  |  |  | due, dx e sx, uguali tra loro
[5 empty] | h | 70 | cm | h | 22 | cm
E | 31500 | MPa |  |  | Lt | come sup |  | Lt | come sup
Ip | 857500 | cm4 |  | sx | 30 | It,sup | 857500 | cm4 |  | 30 |  | sx | 30 | It,inf | 857500 | cm4
E Ip / Lp | 73003378.3784 | kN mm |  |  | 70 | E It,s / Lt | 48844936.7089 | kN mm |  | 70 |  |  | 70 | E It,i / Lt | 48844936.7089 | kN mm
[5 empty] | 5.53 | r1 | 2.8144 |  |  | 5.53 |  |  | 5.53 | r2 | 0
|  |  | 60 | dx | 60 | It,sup | 53240 | cm4 |  | 50 | 50 | dx | 50 | It,inf | 44366.6667 | cm4
|  |  | 22 |  | 22 | E It,s / Lt | 3032658.2278 | kN mm |  | 22 | 22 |  | 22 | E It,i / Lt | 2527215.1899 | kN mm
|  |  | 5.53 |  | 5.53 | [5 empty] | 5.53 |  | 5.53

## pil5
Superiormente |  |  |  |  | pilastro |  |  |  | k (t=inf) | 63.9913 | kN/mm |  |  | non esiste pilastro al di sopra
2 |  |  |  |  | b | 30 | cm |  | riduzione | 0.62568 |  |  |  | esiste un pilastro al di sopra
[5 empty] | h | 70 | cm | [6 empty] | la trave superiore è infinitamente rigida
[5 empty] | Lp | 3.7 | m |  | k | 40.0379 | kN/mm
Inferiormente | [8 empty] | punto di nullo di M a | 0.59971 | da base |  |  | non esiste pilastro al di sotto
4 | [13 empty] | esiste un pilastro al di sotto
la trave inferiore è infinitamente rigida
il pilastro è incastrato alla base
travi superiori
Travi superiori e inferiori |  |  |  |  | trave sx=dx
2 |  |  |  |  | b | 30 | cm |  | 30 |  |  |  |  | uguali trra loro
[5 empty] | h | 70 | cm |  | 60 |  |  |  |  | diverse tra loro
[5 empty] | Lt | 5.53 | m |  | 3.8
Travi a destra e sinistra |  |  |  |  | travi inferiori |  | infinitamente rigide (incastro) | [6 empty] | una sola
3 |  |  |  |  | trave sx=dx | [8 empty] | due, dx e sx, diverse tra loro
[5 empty] | b | 30 | cm |  | 30 |  |  |  |  | due, dx e sx, uguali tra loro
[5 empty] | h | 70 | cm |  | 60
E | 31500 | MPa |  |  | Lt | come sup
Ip | 857500 | cm4 |  | sx | 30 | It,sup | 857500 | cm4 |  | 30 |  | sx | 30 | It,inf | 857500 | cm4
E Ip / Lp | 73003378.3784 | kN mm |  |  | 70 | E It,s / Lt | 48844936.7089 | kN mm |  | 70 |  |  | 70 | E It,i / Lt | 48844936.7089 | kN mm
[5 empty] | 5.53 | r1 | 1.4946 |  |  | 5.53 |  |  | 5.53 | r2 | 0
|  |  | 30 | dx | 30 | It,sup | 857500 | cm4 |  | 30 | 30 | dx | 30 | It,inf | 857500 | cm4
|  |  | 70 |  | 70 | E It,s / Lt | 48844936.7089 | kN mm |  | 60 | 70 |  | 70 | E It,i / Lt | 48844936.7089 | kN mm
|  |  | 5.53 |  | 5.53 | [5 empty] | 5.53 |  | 5.53

## pil6
Superiormente |  |  |  |  | pilastro |  |  |  | k (t=inf) | 11.7535 | kN/mm |  |  | non esiste pilastro al di sopra
2 |  |  |  |  | b | 70 | cm |  | riduzione | 0.88398 |  |  |  | esiste un pilastro al di sopra
[5 empty] | h | 30 | cm | [6 empty] | la trave superiore è infinitamente rigida
[5 empty] | Lp | 3.7 | m |  | k | 10.3898 | kN/mm
Inferiormente | [8 empty] | punto di nullo di M a | 0.52188 | da base |  |  | non esiste pilastro al di sotto
4 | [13 empty] | esiste un pilastro al di sotto
la trave inferiore è infinitamente rigida
il pilastro è incastrato alla base
travi superiori
Travi superiori e inferiori |  |  |  |  | trave sx=dx
2 |  |  |  |  | b | 30 | cm |  | 30 |  |  |  |  | uguali trra loro
[5 empty] | h | 70 | cm |  | 60 |  |  |  |  | diverse tra loro
[5 empty] | Lt | 5.53 | m |  | 3.8
Travi a destra e sinistra |  |  |  |  | travi inferiori |  | infinitamente rigide (incastro) | [6 empty] | una sola
3 |  |  |  |  | trave sx=dx | [8 empty] | due, dx e sx, diverse tra loro
[5 empty] | b | 30 | cm |  | 30 |  |  |  |  | due, dx e sx, uguali tra loro
[5 empty] | h | 70 | cm |  | 60
E | 31500 | MPa |  |  | Lt | come sup
Ip | 157500 | cm4 |  | sx | 30 | It,sup | 857500 | cm4 |  | 30 |  | sx | 30 | It,inf | 857500 | cm4
E Ip / Lp | 13408783.7838 | kN mm |  |  | 70 | E It,s / Lt | 48844936.7089 | kN mm |  | 70 |  |  | 70 | E It,i / Lt | 48844936.7089 | kN mm
[5 empty] | 5.53 | r1 | 0.27452 |  |  | 5.53 |  |  | 5.53 | r2 | 0
|  |  | 30 | dx | 30 | It,sup | 857500 | cm4 |  | 30 | 30 | dx | 30 | It,inf | 857500 | cm4
|  |  | 70 |  | 70 | E It,s / Lt | 48844936.7089 | kN mm |  | 60 | 70 |  | 70 | E It,i / Lt | 48844936.7089 | kN mm
|  |  | 5.53 |  | 5.53 | [5 empty] | 5.53 |  | 5.53

## pil7
Superiormente |  |  |  |  | pilastro |  |  |  | k (t=inf) | 11.7535 | kN/mm |  |  | non esiste pilastro al di sopra
2 |  |  |  |  | b | 70 | cm |  | riduzione | 0.79904 |  |  |  | esiste un pilastro al di sopra
[5 empty] | h | 30 | cm | [6 empty] | la trave superiore è infinitamente rigida
[5 empty] | Lp | 3.7 | m |  | k | 9.3915 | kN/mm
Inferiormente | [8 empty] | punto di nullo di M a | 0.54192 | da base |  |  | non esiste pilastro al di sotto
4 | [13 empty] | esiste un pilastro al di sotto
la trave inferiore è infinitamente rigida
il pilastro è incastrato alla base
travi superiori
Travi superiori e inferiori |  |  |  |  | trave
2 |  |  |  |  | b | 30 | cm |  | 30 |  |  |  |  | uguali trra loro
[5 empty] | h | 70 | cm |  | 60 |  |  |  |  | diverse tra loro
[5 empty] | Lt | 5.53 | m |  | 3.8
Travi a destra e sinistra |  |  |  |  | travi inferiori |  | infinitamente rigide (incastro) | [6 empty] | una sola
1 |  |  |  |  | trave | [8 empty] | due, dx e sx, diverse tra loro
[5 empty] | b | 30 | cm |  | 30 |  |  |  |  | due, dx e sx, uguali tra loro
[5 empty] | h | 70 | cm |  | 60
E | 31500 | MPa |  |  | Lt | come sup
Ip | 157500 | cm4 |  | sx | 30 | It,sup | 857500 | cm4 |  | 30 |  | sx | 30 | It,inf | 857500 | cm4
E Ip / Lp | 13408783.7838 | kN mm |  |  | 70 | E It,s / Lt | 48844936.7089 | kN mm |  | 70 |  |  | 70 | E It,i / Lt | 48844936.7089 | kN mm
[5 empty] | 5.53 | r1 | 0.54903 |  |  | 5.53 |  |  | 5.53 | r2 | 0
|  |  | 0 | dx | 0 | It,sup | 0 | cm4 |  | 30 | 0 | dx | 0 | It,inf | 0 | cm4
|  |  | 0 |  | 0 | E It,s / Lt | 0 | kN mm |  | 60 | 0 |  | 0 | E It,i / Lt | 0 | kN mm
|  |  | 5.53 |  | 5.53 | [5 empty] | 5.53 |  | 5.53

## pil8
pil
| Superiormente |  |  |  |  | pilastro |  |  |  | k (t=inf) | 11.7535 | kN/mm |  |  | non esiste pilastro al di sopra
| 2 |  |  |  |  | b | 70 | cm |  | riduzione | 0.79904 |  |  |  | esiste un pilastro al di sopra
[6 empty] | h | 30 | cm | [6 empty] | la trave superiore è infinitamente rigida
[6 empty] | Lp | 3.7 | m |  | k | 9.3915 | kN/mm
| Inferiormente | [8 empty] | punto di nullo di M a | 0.54192 | da base |  |  | non esiste pilastro al di sotto
| 4 | [13 empty] | esiste un pilastro al di sotto
la trave inferiore è infinitamente rigida
il pilastro è incastrato alla base
travi superiori
| Travi superiori e inferiori |  |  |  |  | trave
| 2 |  |  |  |  | b | 30 | cm |  | 30 |  |  |  |  | uguali trra loro
[6 empty] | h | 70 | cm |  | 60 |  |  |  |  | diverse tra loro
[6 empty] | Lt | 5.53 | m |  | 3.8
| Travi a destra e sinistra |  |  |  |  | travi inferiori |  | infinitamente rigide (incastro) | [6 empty] | una sola
| 1 |  |  |  |  | trave | [8 empty] | due, dx e sx, diverse tra loro
[6 empty] | b | 30 | cm |  | 30 |  |  |  |  | due, dx e sx, uguali tra loro
[6 empty] | h | 70 | cm |  | 60
| E | 31500 | MPa |  |  | Lt | come sup
| Ip | 157500 | cm4 |  | sx | 30 | It,sup | 857500 | cm4 |  | 30 |  | sx | 30 | It,inf | 857500 | cm4
| E Ip / Lp | 13408783.7838 | kN mm |  |  | 70 | E It,s / Lt | 48844936.7089 | kN mm |  | 70 |  |  | 70 | E It,i / Lt | 48844936.7089 | kN mm
[6 empty] | 5.53 | r1 | 0.54903 |  |  | 5.53 |  |  | 5.53 | r2 | 0
|  |  |  | 0 | dx | 0 | It,sup | 0 | cm4 |  | 30 | 0 | dx | 0 | It,inf | 0 | cm4
|  |  |  | 0 |  | 0 | E It,s / Lt | 0 | kN mm |  | 60 | 0 |  | 0 | E It,i / Lt | 0 | kN mm
|  |  |  | 5.53 |  | 5.53 | [5 empty] | 5.53 |  | 5.53

## pil9
pil
| Superiormente |  |  |  |  | pilastro |  |  |  | k (t=inf) | 63.9913 | kN/mm |  |  | non esiste pilastro al di sopra
| 2 |  |  |  |  | b | 30 | cm |  | riduzione | 0.51075 |  |  |  | esiste un pilastro al di sopra
[6 empty] | h | 70 | cm | [6 empty] | la trave superiore è infinitamente rigida
[6 empty] | Lp | 3.7 | m |  | k | 32.6837 | kN/mm
| Inferiormente | [8 empty] | punto di nullo di M a | 0.65965 | da base |  |  | non esiste pilastro al di sotto
| 4 | [13 empty] | esiste un pilastro al di sotto
la trave inferiore è infinitamente rigida
il pilastro è incastrato alla base
travi superiori
| Travi superiori e inferiori |  |  |  |  | trave sx |  |  | trave dx
| 2 |  |  |  |  | b | 60 | cm | b | 30 | cm |  |  |  | uguali trra loro
[6 empty] | h | 22 | cm | h | 70 | cm |  |  |  | diverse tra loro
[6 empty] | Lt | 5.53 | m | Lt | 5.53 | m
| Travi a destra e sinistra |  |  |  |  | travi inferiori |  | infinitamente rigide (incastro) | [6 empty] | una sola
| 2 |  |  |  |  | trave sx |  |  | trave dx | [5 empty] | due, dx e sx, diverse tra loro
[6 empty] | b | 50 | cm | b | 30 | cm |  |  |  | due, dx e sx, uguali tra loro
[6 empty] | h | 22 | cm | h | 70 | cm
| E | 31500 | MPa |  |  | Lt | come sup |  | Lt | come sup
| Ip | 857500 | cm4 |  | sx | 60 | It,sup | 53240 | cm4 |  | 50 |  | sx | 50 | It,inf | 44366.6667 | cm4
| E Ip / Lp | 73003378.3784 | kN mm |  |  | 22 | E It,s / Lt | 3032658.2278 | kN mm |  | 22 |  |  | 22 | E It,i / Lt | 2527215.1899 | kN mm
[6 empty] | 5.53 | r1 | 2.8144 |  |  | 5.53 |  |  | 5.53 | r2 | 0
|  |  |  | 30 | dx | 30 | It,sup | 857500 | cm4 |  | 30 | 30 | dx | 30 | It,inf | 857500 | cm4
|  |  |  | 70 |  | 70 | E It,s / Lt | 48844936.7089 | kN mm |  | 70 | 70 |  | 70 | E It,i / Lt | 48844936.7089 | kN mm
|  |  |  | 5.53 |  | 5.53 | [5 empty] | 5.53 |  | 5.53

## pil10
Superiormente |  |  |  |  | pilastro |  |  |  | k (t=inf) | 63.9913 | kN/mm |  |  | non esiste pilastro al di sopra
2 |  |  |  |  | b | 30 | cm |  | riduzione | 0.62568 |  |  |  | esiste un pilastro al di sopra
[5 empty] | h | 70 | cm | [6 empty] | la trave superiore è infinitamente rigida
[5 empty] | Lp | 3.7 | m |  | k | 40.0379 | kN/mm
Inferiormente | [8 empty] | punto di nullo di M a | 0.59971 | da base |  |  | non esiste pilastro al di sotto
4 | [13 empty] | esiste un pilastro al di sotto
la trave inferiore è infinitamente rigida
il pilastro è incastrato alla base
travi superiori
Travi superiori e inferiori |  |  |  |  | trave sx |  |  | trave dx
2 |  |  |  |  | b | 30 | cm | b | 30 | cm |  |  |  | uguali trra loro
[5 empty] | h | 70 | cm | h | 70 | cm |  |  |  | diverse tra loro
[5 empty] | Lt | 5.53 | m | Lt | 5.53 | m
Travi a destra e sinistra |  |  |  |  | travi inferiori |  | infinitamente rigide (incastro) | [6 empty] | una sola
2 |  |  |  |  | trave sx |  |  | trave dx | [5 empty] | due, dx e sx, diverse tra loro
[5 empty] | b | 30 | cm | b | 30 | cm |  |  |  | due, dx e sx, uguali tra loro
[5 empty] | h | 70 | cm | h | 70 | cm
E | 31500 | MPa |  |  | Lt | come sup |  | Lt | come sup
Ip | 857500 | cm4 |  | sx | 30 | It,sup | 857500 | cm4 |  | 30 |  | sx | 30 | It,inf | 857500 | cm4
E Ip / Lp | 73003378.3784 | kN mm |  |  | 70 | E It,s / Lt | 48844936.7089 | kN mm |  | 70 |  |  | 70 | E It,i / Lt | 48844936.7089 | kN mm
[5 empty] | 5.53 | r1 | 1.4946 |  |  | 5.53 |  |  | 5.53 | r2 | 0
|  |  | 30 | dx | 30 | It,sup | 857500 | cm4 |  | 30 | 30 | dx | 30 | It,inf | 857500 | cm4
|  |  | 70 |  | 70 | E It,s / Lt | 48844936.7089 | kN mm |  | 70 | 70 |  | 70 | E It,i / Lt | 48844936.7089 | kN mm
|  |  | 5.53 |  | 5.53 | [5 empty] | 5.53 |  | 5.53

## pil11
pil11
| Superiormente |  |  |  |  | pilastro |  |  |  | k (t=inf) | 11.7535 | kN/mm |  |  | non esiste pilastro al di sopra
| 2 |  |  |  |  | b | 70 | cm |  | riduzione | 0.88398 |  |  |  | esiste un pilastro al di sopra
[6 empty] | h | 30 | cm | [6 empty] | la trave superiore è infinitamente rigida
[6 empty] | Lp | 3.7 | m |  | k | 10.3898 | kN/mm
| Inferiormente | [8 empty] | punto di nullo di M a | 0.52188 | da base |  |  | non esiste pilastro al di sotto
| 4 | [13 empty] | esiste un pilastro al di sotto
la trave inferiore è infinitamente rigida
il pilastro è incastrato alla base
travi superiori
| Travi superiori e inferiori |  |  |  |  | trave sx=dx
| 2 |  |  |  |  | b | 30 | cm |  | 30 |  |  |  |  | uguali trra loro
[6 empty] | h | 70 | cm |  | 60 |  |  |  |  | diverse tra loro
[6 empty] | Lt | 5.53 | m |  | 3.8
| Travi a destra e sinistra |  |  |  |  | travi inferiori |  | infinitamente rigide (incastro) | [6 empty] | una sola
| 3 |  |  |  |  | trave sx=dx | [8 empty] | due, dx e sx, diverse tra loro
[6 empty] | b | 30 | cm |  | 30 |  |  |  |  | due, dx e sx, uguali tra loro
[6 empty] | h | 70 | cm |  | 60
| E | 31500 | MPa |  |  | Lt | come sup
| Ip | 157500 | cm4 |  | sx | 30 | It,sup | 857500 | cm4 |  | 30 |  | sx | 30 | It,inf | 857500 | cm4
| E Ip / Lp | 13408783.7838 | kN mm |  |  | 70 | E It,s / Lt | 48844936.7089 | kN mm |  | 70 |  |  | 70 | E It,i / Lt | 48844936.7089 | kN mm
[6 empty] | 5.53 | r1 | 0.27452 |  |  | 5.53 |  |  | 5.53 | r2 | 0
|  |  |  | 30 | dx | 30 | It,sup | 857500 | cm4 |  | 30 | 30 | dx | 30 | It,inf | 857500 | cm4
|  |  |  | 70 |  | 70 | E It,s / Lt | 48844936.7089 | kN mm |  | 60 | 70 |  | 70 | E It,i / Lt | 48844936.7089 | kN mm
|  |  |  | 5.53 |  | 5.53 | [5 empty] | 5.53 |  | 5.53

## pil12
Superiormente |  |  |  |  | pilastro |  |  |  | k (t=inf) | 63.9913 | kN/mm |  |  | non esiste pilastro al di sopra
2 |  |  |  |  | b | 30 | cm |  | riduzione | 0.62568 |  |  |  | esiste un pilastro al di sopra
[5 empty] | h | 70 | cm | [6 empty] | la trave superiore è infinitamente rigida
[5 empty] | Lp | 3.7 | m |  | k | 40.0379 | kN/mm
Inferiormente | [8 empty] | punto di nullo di M a | 0.59971 | da base |  |  | non esiste pilastro al di sotto
4 | [13 empty] | esiste un pilastro al di sotto
la trave inferiore è infinitamente rigida
il pilastro è incastrato alla base
travi superiori
Travi superiori e inferiori |  |  |  |  | trave sx=dx
2 |  |  |  |  | b | 30 | cm |  | 50 |  |  |  |  | uguali trra loro
[5 empty] | h | 70 | cm |  | 22 |  |  |  |  | diverse tra loro
[5 empty] | Lt | 5.53 | m |  | 5.53
Travi a destra e sinistra |  |  |  |  | travi inferiori |  | infinitamente rigide (incastro) | [6 empty] | una sola
3 |  |  |  |  | trave sx=dx | [8 empty] | due, dx e sx, diverse tra loro
[5 empty] | b | 30 | cm |  | 30 |  |  |  |  | due, dx e sx, uguali tra loro
[5 empty] | h | 70 | cm |  | 60
E | 31500 | MPa |  |  | Lt | come sup
Ip | 857500 | cm4 |  | sx | 30 | It,sup | 857500 | cm4 |  | 30 |  | sx | 30 | It,inf | 857500 | cm4
E Ip / Lp | 73003378.3784 | kN mm |  |  | 70 | E It,s / Lt | 48844936.7089 | kN mm |  | 70 |  |  | 70 | E It,i / Lt | 48844936.7089 | kN mm
[5 empty] | 5.53 | r1 | 1.4946 |  |  | 5.53 |  |  | 5.53 | r2 | 0
|  |  | 30 | dx | 30 | It,sup | 857500 | cm4 |  | 30 | 30 | dx | 30 | It,inf | 857500 | cm4
|  |  | 70 |  | 70 | E It,s / Lt | 48844936.7089 | kN mm |  | 60 | 70 |  | 70 | E It,i / Lt | 48844936.7089 | kN mm
|  |  | 5.53 |  | 5.53 | [5 empty] | 5.53 |  | 5.53

## pil13
Superiormente |  |  |  |  | pilastro |  |  |  | k (t=inf) | 63.9913 | kN/mm |  |  | non esiste pilastro al di sopra
2 |  |  |  |  | b | 30 | cm |  | riduzione | 0.62568 |  |  |  | esiste un pilastro al di sopra
[5 empty] | h | 70 | cm | [6 empty] | la trave superiore è infinitamente rigida
[5 empty] | Lp | 3.7 | m |  | k | 40.0379 | kN/mm
Inferiormente | [8 empty] | punto di nullo di M a | 0.59971 | da base |  |  | non esiste pilastro al di sotto
4 | [13 empty] | esiste un pilastro al di sotto
la trave inferiore è infinitamente rigida
il pilastro è incastrato alla base
travi superiori
Travi superiori e inferiori |  |  |  |  | trave sx=dx
2 |  |  |  |  | b | 30 | cm |  | 30 |  |  |  |  | uguali trra loro
[5 empty] | h | 70 | cm |  | 60 |  |  |  |  | diverse tra loro
[5 empty] | Lt | 5.53 | m |  | 3.8
Travi a destra e sinistra |  |  |  |  | travi inferiori |  | infinitamente rigide (incastro) | [6 empty] | una sola
3 |  |  |  |  | trave sx=dx | [8 empty] | due, dx e sx, diverse tra loro
[5 empty] | b | 30 | cm |  | 30 |  |  |  |  | due, dx e sx, uguali tra loro
[5 empty] | h | 70 | cm |  | 60
E | 31500 | MPa |  |  | Lt | come sup
Ip | 857500 | cm4 |  | sx | 30 | It,sup | 857500 | cm4 |  | 30 |  | sx | 30 | It,inf | 857500 | cm4
E Ip / Lp | 73003378.3784 | kN mm |  |  | 70 | E It,s / Lt | 48844936.7089 | kN mm |  | 70 |  |  | 70 | E It,i / Lt | 48844936.7089 | kN mm
[5 empty] | 5.53 | r1 | 1.4946 |  |  | 5.53 |  |  | 5.53 | r2 | 0
|  |  | 30 | dx | 30 | It,sup | 857500 | cm4 |  | 30 | 30 | dx | 30 | It,inf | 857500 | cm4
|  |  | 70 |  | 70 | E It,s / Lt | 48844936.7089 | kN mm |  | 60 | 70 |  | 70 | E It,i / Lt | 48844936.7089 | kN mm
|  |  | 5.53 |  | 5.53 | [5 empty] | 5.53 |  | 5.53

## pil14
Superiormente |  |  |  |  | pilastro |  |  |  | k (t=inf) | 11.7535 | kN/mm |  |  | non esiste pilastro al di sopra
2 |  |  |  |  | b | 70 | cm |  | riduzione | 0.35877 |  |  |  | esiste un pilastro al di sopra
[5 empty] | h | 30 | cm | [6 empty] | la trave superiore è infinitamente rigida
[5 empty] | Lp | 3.7 | m |  | k | 4.2168 | kN/mm
Inferiormente | [8 empty] | punto di nullo di M a | 0.79788 | da base |  |  | non esiste pilastro al di sotto
4 | [13 empty] | esiste un pilastro al di sotto
la trave inferiore è infinitamente rigida
il pilastro è incastrato alla base
travi superiori
Travi superiori e inferiori |  |  |  |  | trave
2 |  |  |  |  | b | 60 | cm |  | 30 |  |  |  |  | uguali trra loro
[5 empty] | h | 22 | cm |  | 60 |  |  |  |  | diverse tra loro
[5 empty] | Lt | 5.53 | m |  | 3.8
Travi a destra e sinistra |  |  |  |  | travi inferiori |  | infinitamente rigide (incastro) | [6 empty] | una sola
1 |  |  |  |  | trave | [8 empty] | due, dx e sx, diverse tra loro
[5 empty] | b | 50 | cm |  | 30 |  |  |  |  | due, dx e sx, uguali tra loro
[5 empty] | h | 22 | cm |  | 60
E | 31500 | MPa |  |  | Lt | come sup
Ip | 157500 | cm4 |  | sx | 60 | It,sup | 53240 | cm4 |  | 50 |  | sx | 50 | It,inf | 44366.6667 | cm4
E Ip / Lp | 13408783.7838 | kN mm |  |  | 22 | E It,s / Lt | 3032658.2278 | kN mm |  | 22 |  |  | 22 | E It,i / Lt | 2527215.1899 | kN mm
[5 empty] | 5.53 | r1 | 8.8429 |  |  | 5.53 |  |  | 5.53 | r2 | 0
|  |  | 0 | dx | 0 | It,sup | 0 | cm4 |  | 30 | 0 | dx | 0 | It,inf | 0 | cm4
|  |  | 0 |  | 0 | E It,s / Lt | 0 | kN mm |  | 60 | 0 |  | 0 | E It,i / Lt | 0 | kN mm
|  |  | 5.53 |  | 5.53 | [5 empty] | 5.53 |  | 5.53

## pil15
Superiormente |  |  |  |  | pilastro |  |  |  | k (t=inf) | 63.9913 | kN/mm |  |  | non esiste pilastro al di sopra
2 |  |  |  |  | b | 30 | cm |  | riduzione | 0.5006 |  |  |  | esiste un pilastro al di sopra
[5 empty] | h | 70 | cm | [6 empty] | la trave superiore è infinitamente rigida
[5 empty] | Lp | 3.7 | m |  | k | 32.0342 | kN/mm
Inferiormente | [8 empty] | punto di nullo di M a | 0.66627 | da base |  |  | non esiste pilastro al di sotto
4 | [13 empty] | esiste un pilastro al di sotto
la trave inferiore è infinitamente rigida
il pilastro è incastrato alla base
travi superiori
Travi superiori e inferiori |  |  |  |  | trave
2 |  |  |  |  | b | 30 | cm |  | 30 |  |  |  |  | uguali trra loro
[5 empty] | h | 70 | cm |  | 60 |  |  |  |  | diverse tra loro
[5 empty] | Lt | 5.53 | m |  | 3.8
Travi a destra e sinistra |  |  |  |  | travi inferiori |  | infinitamente rigide (incastro) | [6 empty] | una sola
1 |  |  |  |  | trave | [8 empty] | due, dx e sx, diverse tra loro
[5 empty] | b | 30 | cm |  | 30 |  |  |  |  | due, dx e sx, uguali tra loro
[5 empty] | h | 70 | cm |  | 60
E | 31500 | MPa |  |  | Lt | come sup
Ip | 857500 | cm4 |  | sx | 30 | It,sup | 857500 | cm4 |  | 30 |  | sx | 30 | It,inf | 857500 | cm4
E Ip / Lp | 73003378.3784 | kN mm |  |  | 70 | E It,s / Lt | 48844936.7089 | kN mm |  | 70 |  |  | 70 | E It,i / Lt | 48844936.7089 | kN mm
[5 empty] | 5.53 | r1 | 2.9892 |  |  | 5.53 |  |  | 5.53 | r2 | 0
|  |  | 0 | dx | 0 | It,sup | 0 | cm4 |  | 30 | 0 | dx | 0 | It,inf | 0 | cm4
|  |  | 0 |  | 0 | E It,s / Lt | 0 | kN mm |  | 60 | 0 |  | 0 | E It,i / Lt | 0 | kN mm
|  |  | 5.53 |  | 5.53 | [5 empty] | 5.53 |  | 5.53

## pil16
Superiormente |  |  |  |  | pilastro |  |  |  | k (t=inf) | 63.9913 | kN/mm |  |  | non esiste pilastro al di sopra
2 |  |  |  |  | b | 30 | cm |  | riduzione | 0.5006 |  |  |  | esiste un pilastro al di sopra
[5 empty] | h | 70 | cm | [6 empty] | la trave superiore è infinitamente rigida
[5 empty] | Lp | 3.7 | m |  | k | 32.0342 | kN/mm
Inferiormente | [8 empty] | punto di nullo di M a | 0.66627 | da base |  |  | non esiste pilastro al di sotto
4 | [13 empty] | esiste un pilastro al di sotto
la trave inferiore è infinitamente rigida
il pilastro è incastrato alla base
travi superiori
Travi superiori e inferiori |  |  |  |  | trave
2 |  |  |  |  | b | 30 | cm |  | 30 |  |  |  |  | uguali trra loro
[5 empty] | h | 70 | cm |  | 60 |  |  |  |  | diverse tra loro
[5 empty] | Lt | 5.53 | m |  | 3.8
Travi a destra e sinistra |  |  |  |  | travi inferiori |  | infinitamente rigide (incastro) | [6 empty] | una sola
1 |  |  |  |  | trave | [8 empty] | due, dx e sx, diverse tra loro
[5 empty] | b | 30 | cm |  | 30 |  |  |  |  | due, dx e sx, uguali tra loro
[5 empty] | h | 70 | cm |  | 60
E | 31500 | MPa |  |  | Lt | come sup
Ip | 857500 | cm4 |  | sx | 30 | It,sup | 857500 | cm4 |  | 30 |  | sx | 30 | It,inf | 857500 | cm4
E Ip / Lp | 73003378.3784 | kN mm |  |  | 70 | E It,s / Lt | 48844936.7089 | kN mm |  | 70 |  |  | 70 | E It,i / Lt | 48844936.7089 | kN mm
[5 empty] | 5.53 | r1 | 2.9892 |  |  | 5.53 |  |  | 5.53 | r2 | 0
|  |  | 0 | dx | 0 | It,sup | 0 | cm4 |  | 30 | 0 | dx | 0 | It,inf | 0 | cm4
|  |  | 0 |  | 0 | E It,s / Lt | 0 | kN mm |  | 60 | 0 |  | 0 | E It,i / Lt | 0 | kN mm
|  |  | 5.53 |  | 5.53 | [5 empty] | 5.53 |  | 5.53

## pil17
Superiormente |  |  |  |  | pilastro |  |  |  | k (t=inf) | 11.7535 | kN/mm |  |  | non esiste pilastro al di sopra
2 |  |  |  |  | b | 70 | cm |  | riduzione | 0.79904 |  |  |  | esiste un pilastro al di sopra
[5 empty] | h | 30 | cm | [6 empty] | la trave superiore è infinitamente rigida
[5 empty] | Lp | 3.7 | m |  | k | 9.3915 | kN/mm
Inferiormente | [8 empty] | punto di nullo di M a | 0.54192 | da base |  |  | non esiste pilastro al di sotto
4 | [13 empty] | esiste un pilastro al di sotto
la trave inferiore è infinitamente rigida
il pilastro è incastrato alla base
travi superiori
Travi superiori e inferiori |  |  |  |  | trave
2 |  |  |  |  | b | 30 | cm |  | 30 |  |  |  |  | uguali trra loro
[5 empty] | h | 70 | cm |  | 60 |  |  |  |  | diverse tra loro
[5 empty] | Lt | 5.53 | m |  | 3.8
Travi a destra e sinistra |  |  |  |  | travi inferiori |  | infinitamente rigide (incastro) | [6 empty] | una sola
1 |  |  |  |  | trave | [8 empty] | due, dx e sx, diverse tra loro
[5 empty] | b | 30 | cm |  | 30 |  |  |  |  | due, dx e sx, uguali tra loro
[5 empty] | h | 70 | cm |  | 60
E | 31500 | MPa |  |  | Lt | come sup
Ip | 157500 | cm4 |  | sx | 30 | It,sup | 857500 | cm4 |  | 30 |  | sx | 30 | It,inf | 857500 | cm4
E Ip / Lp | 13408783.7838 | kN mm |  |  | 70 | E It,s / Lt | 48844936.7089 | kN mm |  | 70 |  |  | 70 | E It,i / Lt | 48844936.7089 | kN mm
[5 empty] | 5.53 | r1 | 0.54903 |  |  | 5.53 |  |  | 5.53 | r2 | 0
|  |  | 0 | dx | 0 | It,sup | 0 | cm4 |  | 30 | 0 | dx | 0 | It,inf | 0 | cm4
|  |  | 0 |  | 0 | E It,s / Lt | 0 | kN mm |  | 60 | 0 |  | 0 | E It,i / Lt | 0 | kN mm
|  |  | 5.53 |  | 5.53 | [5 empty] | 5.53 |  | 5.53

## pil18
Superiormente |  |  |  |  | pilastro |  |  |  | k (t=inf) | 11.7535 | kN/mm |  |  | non esiste pilastro al di sopra
2 |  |  |  |  | b | 70 | cm |  | riduzione | 0.79904 |  |  |  | esiste un pilastro al di sopra
[5 empty] | h | 30 | cm | [6 empty] | la trave superiore è infinitamente rigida
[5 empty] | Lp | 3.7 | m |  | k | 9.3915 | kN/mm
Inferiormente | [8 empty] | punto di nullo di M a | 0.54192 | da base |  |  | non esiste pilastro al di sotto
4 | [13 empty] | esiste un pilastro al di sotto
la trave inferiore è infinitamente rigida
il pilastro è incastrato alla base
travi superiori
Travi superiori e inferiori |  |  |  |  | trave
2 |  |  |  |  | b | 30 | cm |  | 30 |  |  |  |  | uguali trra loro
[5 empty] | h | 70 | cm |  | 60 |  |  |  |  | diverse tra loro
[5 empty] | Lt | 5.53 | m |  | 3.8
Travi a destra e sinistra |  |  |  |  | travi inferiori |  | infinitamente rigide (incastro) | [6 empty] | una sola
1 |  |  |  |  | trave | [8 empty] | due, dx e sx, diverse tra loro
[5 empty] | b | 30 | cm |  | 30 |  |  |  |  | due, dx e sx, uguali tra loro
[5 empty] | h | 70 | cm |  | 60
E | 31500 | MPa |  |  | Lt | come sup
Ip | 157500 | cm4 |  | sx | 30 | It,sup | 857500 | cm4 |  | 30 |  | sx | 30 | It,inf | 857500 | cm4
E Ip / Lp | 13408783.7838 | kN mm |  |  | 70 | E It,s / Lt | 48844936.7089 | kN mm |  | 70 |  |  | 70 | E It,i / Lt | 48844936.7089 | kN mm
[5 empty] | 5.53 | r1 | 0.54903 |  |  | 5.53 |  |  | 5.53 | r2 | 0
|  |  | 0 | dx | 0 | It,sup | 0 | cm4 |  | 30 | 0 | dx | 0 | It,inf | 0 | cm4
|  |  | 0 |  | 0 | E It,s / Lt | 0 | kN mm |  | 60 | 0 |  | 0 | E It,i / Lt | 0 | kN mm
|  |  | 5.53 |  | 5.53 | [5 empty] | 5.53 |  | 5.53