## pil1
Superiormente |  |  |  |  | pilastro |  |  |  | k (t=inf) | 18.1686 | kN/mm |  |  | non esiste pilastro al di sopra
2 |  |  |  |  | b | 70 | cm |  | riduzione | 0.08909 |  |  |  | esiste un pilastro al di sopra
[5 empty] | h | 30 | cm | [6 empty] | la trave superiore è infinitamente rigida
[5 empty] | Lp | 3.2 | m |  | k | 1.6186 | kN/mm
Inferiormente | [8 empty] | punto di nullo di M a | 0.5 | da base |  |  | non esiste pilastro al di sotto
2 | [13 empty] | esiste un pilastro al di sotto
la trave inferiore è infinitamente rigida
il pilastro è incastrato alla base
travi superiori
Travi superiori e inferiori |  |  |  |  | trave
2 |  |  |  |  | b | 60 | cm |  | 30 |  |  |  |  | uguali trra loro
[5 empty] | h | 22 | cm |  | 60 |  |  |  |  | diverse tra loro
[5 empty] | Lt | 5.53 | m |  | 3.8
Travi a destra e sinistra |  |  |  |  | travi inferiori | [8 empty] | una sola
1 |  |  |  |  | trave | [8 empty] | due, dx e sx, diverse tra loro
[5 empty] | b | 60 | cm |  | 30 |  |  |  |  | due, dx e sx, uguali tra loro
[5 empty] | h | 22 | cm |  | 60
E | 31500 | MPa |  |  | Lt | come sup
Ip | 157500 | cm4 |  | sx | 60 | It,sup | 53240 | cm4 |  | 60 |  | sx | 60 | It,inf | 53240 | cm4
E Ip / Lp | 15503906.25 | kN mm |  |  | 22 | E It,s / Lt | 3032658.2278 | kN mm |  | 22 |  |  | 22 | E It,i / Lt | 3032658.2278 | kN mm
[5 empty] | 5.53 | r1 | 10.2246 |  |  | 5.53 |  |  | 5.53 | r2 | 10.2246
|  |  | 0 | dx | 0 | It,sup | 0 | cm4 |  | 30 | 0 | dx | 0 | It,inf | 0 | cm4
|  |  | 0 |  | 0 | E It,s / Lt | 0 | kN mm |  | 60 | 0 |  | 0 | E It,i / Lt | 0 | kN mm
|  |  | 5.53 |  | 5.53 | [5 empty] | 5.53 |  | 5.53

## pil2
Superiormente |  |  |  |  | pilastro |  |  |  | k (t=inf) | 98.9182 | kN/mm |  |  | non esiste pilastro al di sopra
2 |  |  |  |  | b | 30 | cm |  | riduzione | 0.18747 |  |  |  | esiste un pilastro al di sopra
[5 empty] | h | 70 | cm | [6 empty] | la trave superiore è infinitamente rigida
[5 empty] | Lp | 3.2 | m |  | k | 18.5443 | kN/mm
Inferiormente | [8 empty] | punto di nullo di M a | 0.56799 | da base |  |  | non esiste pilastro al di sotto
2 | [13 empty] | esiste un pilastro al di sotto
la trave inferiore è infinitamente rigida
il pilastro è incastrato alla base
travi superiori
Travi superiori e inferiori |  |  |  |  | trave
2 |  |  |  |  | b | 30 | cm |  | 30 |  |  |  |  | uguali trra loro
[5 empty] | h | 60 | cm |  | 60 |  |  |  |  | diverse tra loro
[5 empty] | Lt | 5.53 | m |  | 3.8
Travi a destra e sinistra |  |  |  |  | travi inferiori | [8 empty] | una sola
1 |  |  |  |  | trave | [8 empty] | due, dx e sx, diverse tra loro
[5 empty] | b | 30 | cm |  | 30 |  |  |  |  | due, dx e sx, uguali tra loro
[5 empty] | h | 70 | cm |  | 60
E | 31500 | MPa |  |  | Lt | come sup
Ip | 857500 | cm4 |  | sx | 30 | It,sup | 540000 | cm4 |  | 30 |  | sx | 30 | It,inf | 857500 | cm4
E Ip / Lp | 84410156.25 | kN mm |  |  | 60 | E It,s / Lt | 30759493.6709 | kN mm |  | 70 |  |  | 70 | E It,i / Lt | 48844936.7089 | kN mm
[5 empty] | 5.53 | r1 | 5.4884 |  |  | 5.53 |  |  | 5.53 | r2 | 3.4562
|  |  | 0 | dx | 0 | It,sup | 0 | cm4 |  | 30 | 0 | dx | 0 | It,inf | 0 | cm4
|  |  | 0 |  | 0 | E It,s / Lt | 0 | kN mm |  | 60 | 0 |  | 0 | E It,i / Lt | 0 | kN mm
|  |  | 5.53 |  | 5.53 | [5 empty] | 5.53 |  | 5.53

## pil3
Superiormente |  |  |  |  | pilastro |  |  |  | k (t=inf) | 18.1686 | kN/mm |  |  | non esiste pilastro al di sopra
2 |  |  |  |  | b | 70 | cm |  | riduzione | 0.55177 |  |  |  | esiste un pilastro al di sopra
[5 empty] | h | 30 | cm | [6 empty] | la trave superiore è infinitamente rigida
[5 empty] | Lp | 3.2 | m |  | k | 10.025 | kN/mm
Inferiormente | [8 empty] | punto di nullo di M a | 0.52442 | da base |  |  | non esiste pilastro al di sotto
2 | [13 empty] | esiste un pilastro al di sotto
la trave inferiore è infinitamente rigida
il pilastro è incastrato alla base
travi superiori
Travi superiori e inferiori |  |  |  |  | trave
2 |  |  |  |  | b | 30 | cm |  | 30 |  |  |  |  | uguali trra loro
[5 empty] | h | 60 | cm |  | 60 |  |  |  |  | diverse tra loro
[5 empty] | Lt | 5.53 | m |  | 3.8
Travi a destra e sinistra |  |  |  |  | travi inferiori | [8 empty] | una sola
1 |  |  |  |  | trave | [8 empty] | due, dx e sx, diverse tra loro
[5 empty] | b | 30 | cm |  | 30 |  |  |  |  | due, dx e sx, uguali tra loro
[5 empty] | h | 70 | cm |  | 60
E | 31500 | MPa |  |  | Lt | come sup
Ip | 157500 | cm4 |  | sx | 30 | It,sup | 540000 | cm4 |  | 30 |  | sx | 30 | It,inf | 857500 | cm4
E Ip / Lp | 15503906.25 | kN mm |  |  | 60 | E It,s / Lt | 30759493.6709 | kN mm |  | 70 |  |  | 70 | E It,i / Lt | 48844936.7089 | kN mm
[5 empty] | 5.53 | r1 | 1.0081 |  |  | 5.53 |  |  | 5.53 | r2 | 0.63482
|  |  | 0 | dx | 0 | It,sup | 0 | cm4 |  | 30 | 0 | dx | 0 | It,inf | 0 | cm4
|  |  | 0 |  | 0 | E It,s / Lt | 0 | kN mm |  | 60 | 0 |  | 0 | E It,i / Lt | 0 | kN mm
|  |  | 5.53 |  | 5.53 | [5 empty] | 5.53 |  | 5.53

## pil4
Superiormente |  |  |  |  | pilastro |  |  |  | k (t=inf) | 98.9182 | kN/mm |  |  | non esiste pilastro al di sopra
2 |  |  |  |  | b | 30 | cm |  | riduzione | 0.19926 |  |  |  | esiste un pilastro al di sopra
[5 empty] | h | 70 | cm | [6 empty] | la trave superiore è infinitamente rigida
[5 empty] | Lp | 3.2 | m |  | k | 19.7103 | kN/mm
Inferiormente | [8 empty] | punto di nullo di M a | 0.56111 | da base |  |  | non esiste pilastro al di sotto
2 | [13 empty] | esiste un pilastro al di sotto
la trave inferiore è infinitamente rigida
il pilastro è incastrato alla base
travi superiori
Travi superiori e inferiori |  |  |  |  | trave sx |  |  | trave dx
2 |  |  |  |  | b | 30 | cm | b | 60 | cm |  |  |  | uguali trra loro
[5 empty] | h | 60 | cm | h | 22 | cm |  |  |  | diverse tra loro
[5 empty] | Lt | 5.53 | m | Lt | 5.53 | m
Travi a destra e sinistra |  |  |  |  | travi inferiori | [8 empty] | una sola
2 |  |  |  |  | trave sx |  |  | trave dx | [5 empty] | due, dx e sx, diverse tra loro
[5 empty] | b | 30 | cm | b | 60 | cm |  |  |  | due, dx e sx, uguali tra loro
[5 empty] | h | 70 | cm | h | 22 | cm
E | 31500 | MPa |  |  | Lt | come sup |  | Lt | come sup
Ip | 857500 | cm4 |  | sx | 30 | It,sup | 540000 | cm4 |  | 30 |  | sx | 30 | It,inf | 857500 | cm4
E Ip / Lp | 84410156.25 | kN mm |  |  | 60 | E It,s / Lt | 30759493.6709 | kN mm |  | 70 |  |  | 70 | E It,i / Lt | 48844936.7089 | kN mm
[5 empty] | 5.53 | r1 | 4.9958 |  |  | 5.53 |  |  | 5.53 | r2 | 3.2542
|  |  | 60 | dx | 60 | It,sup | 53240 | cm4 |  | 60 | 60 | dx | 60 | It,inf | 53240 | cm4
|  |  | 22 |  | 22 | E It,s / Lt | 3032658.2278 | kN mm |  | 22 | 22 |  | 22 | E It,i / Lt | 3032658.2278 | kN mm
|  |  | 5.53 |  | 5.53 | [5 empty] | 5.53 |  | 5.53

## pil5
Superiormente |  |  |  |  | pilastro |  |  |  | k (t=inf) | 98.9182 | kN/mm |  |  | non esiste pilastro al di sopra
2 |  |  |  |  | b | 30 | cm |  | riduzione | 0.31379 |  |  |  | esiste un pilastro al di sopra
[5 empty] | h | 70 | cm | [6 empty] | la trave superiore è infinitamente rigida
[5 empty] | Lp | 3.2 | m |  | k | 31.0393 | kN/mm
Inferiormente | [8 empty] | punto di nullo di M a | 0.54851 | da base |  |  | non esiste pilastro al di sotto
2 | [13 empty] | esiste un pilastro al di sotto
la trave inferiore è infinitamente rigida
il pilastro è incastrato alla base
travi superiori
Travi superiori e inferiori |  |  |  |  | trave sx=dx
2 |  |  |  |  | b | 30 | cm |  | 30 |  |  |  |  | uguali trra loro
[5 empty] | h | 60 | cm |  | 60 |  |  |  |  | diverse tra loro
[5 empty] | Lt | 5.53 | m |  | 3.8
Travi a destra e sinistra |  |  |  |  | travi inferiori | [8 empty] | una sola
3 |  |  |  |  | trave sx=dx | [8 empty] | due, dx e sx, diverse tra loro
[5 empty] | b | 30 | cm |  | 30 |  |  |  |  | due, dx e sx, uguali tra loro
[5 empty] | h | 70 | cm |  | 60
E | 31500 | MPa |  |  | Lt | come sup
Ip | 857500 | cm4 |  | sx | 30 | It,sup | 540000 | cm4 |  | 30 |  | sx | 30 | It,inf | 857500 | cm4
E Ip / Lp | 84410156.25 | kN mm |  |  | 60 | E It,s / Lt | 30759493.6709 | kN mm |  | 70 |  |  | 70 | E It,i / Lt | 48844936.7089 | kN mm
[5 empty] | 5.53 | r1 | 2.7442 |  |  | 5.53 |  |  | 5.53 | r2 | 1.7281
|  |  | 30 | dx | 30 | It,sup | 540000 | cm4 |  | 30 | 30 | dx | 30 | It,inf | 857500 | cm4
|  |  | 60 |  | 60 | E It,s / Lt | 30759493.6709 | kN mm |  | 60 | 70 |  | 70 | E It,i / Lt | 48844936.7089 | kN mm
|  |  | 5.53 |  | 5.53 | [5 empty] | 5.53 |  | 5.53

## pil6
Superiormente |  |  |  |  | pilastro |  |  |  | k (t=inf) | 18.1686 | kN/mm |  |  | non esiste pilastro al di sopra
2 |  |  |  |  | b | 70 | cm |  | riduzione | 0.71014 |  |  |  | esiste un pilastro al di sopra
[5 empty] | h | 30 | cm | [6 empty] | la trave superiore è infinitamente rigida
[5 empty] | Lp | 3.2 | m |  | k | 12.9023 | kN/mm
Inferiormente | [8 empty] | punto di nullo di M a | 0.51368 | da base |  |  | non esiste pilastro al di sotto
2 | [13 empty] | esiste un pilastro al di sotto
la trave inferiore è infinitamente rigida
il pilastro è incastrato alla base
travi superiori
Travi superiori e inferiori |  |  |  |  | trave sx=dx
2 |  |  |  |  | b | 30 | cm |  | 30 |  |  |  |  | uguali trra loro
[5 empty] | h | 60 | cm |  | 60 |  |  |  |  | diverse tra loro
[5 empty] | Lt | 5.53 | m |  | 3.8
Travi a destra e sinistra |  |  |  |  | travi inferiori | [8 empty] | una sola
3 |  |  |  |  | trave sx=dx | [8 empty] | due, dx e sx, diverse tra loro
[5 empty] | b | 30 | cm |  | 30 |  |  |  |  | due, dx e sx, uguali tra loro
[5 empty] | h | 70 | cm |  | 60
E | 31500 | MPa |  |  | Lt | come sup
Ip | 157500 | cm4 |  | sx | 30 | It,sup | 540000 | cm4 |  | 30 |  | sx | 30 | It,inf | 857500 | cm4
E Ip / Lp | 15503906.25 | kN mm |  |  | 60 | E It,s / Lt | 30759493.6709 | kN mm |  | 70 |  |  | 70 | E It,i / Lt | 48844936.7089 | kN mm
[5 empty] | 5.53 | r1 | 0.50404 |  |  | 5.53 |  |  | 5.53 | r2 | 0.31741
|  |  | 30 | dx | 30 | It,sup | 540000 | cm4 |  | 30 | 30 | dx | 30 | It,inf | 857500 | cm4
|  |  | 60 |  | 60 | E It,s / Lt | 30759493.6709 | kN mm |  | 60 | 70 |  | 70 | E It,i / Lt | 48844936.7089 | kN mm
|  |  | 5.53 |  | 5.53 | [5 empty] | 5.53 |  | 5.53

## pil7
Superiormente |  |  |  |  | pilastro |  |  |  | k (t=inf) | 18.1686 | kN/mm |  |  | non esiste pilastro al di sopra
2 |  |  |  |  | b | 70 | cm |  | riduzione | 0.55177 |  |  |  | esiste un pilastro al di sopra
[5 empty] | h | 30 | cm | [6 empty] | la trave superiore è infinitamente rigida
[5 empty] | Lp | 3.2 | m |  | k | 10.025 | kN/mm
Inferiormente | [8 empty] | punto di nullo di M a | 0.52442 | da base |  |  | non esiste pilastro al di sotto
2 | [13 empty] | esiste un pilastro al di sotto
la trave inferiore è infinitamente rigida
il pilastro è incastrato alla base
travi superiori
Travi superiori e inferiori |  |  |  |  | trave
2 |  |  |  |  | b | 30 | cm |  | 30 |  |  |  |  | uguali trra loro
[5 empty] | h | 60 | cm |  | 60 |  |  |  |  | diverse tra loro
[5 empty] | Lt | 5.53 | m |  | 3.8
Travi a destra e sinistra |  |  |  |  | travi inferiori | [8 empty] | una sola
1 |  |  |  |  | trave | [8 empty] | due, dx e sx, diverse tra loro
[5 empty] | b | 30 | cm |  | 30 |  |  |  |  | due, dx e sx, uguali tra loro
[5 empty] | h | 70 | cm |  | 60
E | 31500 | MPa |  |  | Lt | come sup
Ip | 157500 | cm4 |  | sx | 30 | It,sup | 540000 | cm4 |  | 30 |  | sx | 30 | It,inf | 857500 | cm4
E Ip / Lp | 15503906.25 | kN mm |  |  | 60 | E It,s / Lt | 30759493.6709 | kN mm |  | 70 |  |  | 70 | E It,i / Lt | 48844936.7089 | kN mm
[5 empty] | 5.53 | r1 | 1.0081 |  |  | 5.53 |  |  | 5.53 | r2 | 0.63482
|  |  | 0 | dx | 0 | It,sup | 0 | cm4 |  | 30 | 0 | dx | 0 | It,inf | 0 | cm4
|  |  | 0 |  | 0 | E It,s / Lt | 0 | kN mm |  | 60 | 0 |  | 0 | E It,i / Lt | 0 | kN mm
|  |  | 5.53 |  | 5.53 | [5 empty] | 5.53 |  | 5.53

## pil8
pil
| Superiormente |  |  |  |  | pilastro |  |  |  | k (t=inf) | 18.1686 | kN/mm |  |  | non esiste pilastro al di sopra
| 2 |  |  |  |  | b | 70 | cm |  | riduzione | 0.55177 |  |  |  | esiste un pilastro al di sopra
[6 empty] | h | 30 | cm | [6 empty] | la trave superiore è infinitamente rigida
[6 empty] | Lp | 3.2 | m |  | k | 10.025 | kN/mm
| Inferiormente | [8 empty] | punto di nullo di M a | 0.52442 | da base |  |  | non esiste pilastro al di sotto
| 2 | [13 empty] | esiste un pilastro al di sotto
la trave inferiore è infinitamente rigida
il pilastro è incastrato alla base
travi superiori
| Travi superiori e inferiori |  |  |  |  | trave
| 2 |  |  |  |  | b | 30 | cm |  | 30 |  |  |  |  | uguali trra loro
[6 empty] | h | 60 | cm |  | 60 |  |  |  |  | diverse tra loro
[6 empty] | Lt | 5.53 | m |  | 3.8
| Travi a destra e sinistra |  |  |  |  | travi inferiori | [8 empty] | una sola
| 1 |  |  |  |  | trave | [8 empty] | due, dx e sx, diverse tra loro
[6 empty] | b | 30 | cm |  | 30 |  |  |  |  | due, dx e sx, uguali tra loro
[6 empty] | h | 70 | cm |  | 60
| E | 31500 | MPa |  |  | Lt | come sup
| Ip | 157500 | cm4 |  | sx | 30 | It,sup | 540000 | cm4 |  | 30 |  | sx | 30 | It,inf | 857500 | cm4
| E Ip / Lp | 15503906.25 | kN mm |  |  | 60 | E It,s / Lt | 30759493.6709 | kN mm |  | 70 |  |  | 70 | E It,i / Lt | 48844936.7089 | kN mm
[6 empty] | 5.53 | r1 | 1.0081 |  |  | 5.53 |  |  | 5.53 | r2 | 0.63482
|  |  |  | 0 | dx | 0 | It,sup | 0 | cm4 |  | 30 | 0 | dx | 0 | It,inf | 0 | cm4
|  |  |  | 0 |  | 0 | E It,s / Lt | 0 | kN mm |  | 60 | 0 |  | 0 | E It,i / Lt | 0 | kN mm
|  |  |  | 5.53 |  | 5.53 | [5 empty] | 5.53 |  | 5.53

## pil9
pil
| Superiormente |  |  |  |  | pilastro |  |  |  | k (t=inf) | 98.9182 | kN/mm |  |  | non esiste pilastro al di sopra
| 2 |  |  |  |  | b | 30 | cm |  | riduzione | 0.19926 |  |  |  | esiste un pilastro al di sopra
[6 empty] | h | 70 | cm | [6 empty] | la trave superiore è infinitamente rigida
[6 empty] | Lp | 3.2 | m |  | k | 19.7103 | kN/mm
| Inferiormente | [8 empty] | punto di nullo di M a | 0.56111 | da base |  |  | non esiste pilastro al di sotto
| 2 | [13 empty] | esiste un pilastro al di sotto
la trave inferiore è infinitamente rigida
il pilastro è incastrato alla base
travi superiori
| Travi superiori e inferiori |  |  |  |  | trave sx |  |  | trave dx
| 2 |  |  |  |  | b | 60 | cm | b | 30 | cm |  |  |  | uguali trra loro
[6 empty] | h | 22 | cm | h | 60 | cm |  |  |  | diverse tra loro
[6 empty] | Lt | 5.53 | m | Lt | 5.53 | m
| Travi a destra e sinistra |  |  |  |  | travi inferiori | [8 empty] | una sola
| 2 |  |  |  |  | trave sx |  |  | trave dx | [5 empty] | due, dx e sx, diverse tra loro
[6 empty] | b | 60 | cm | b | 30 | cm |  |  |  | due, dx e sx, uguali tra loro
[6 empty] | h | 22 | cm | h | 70 | cm
| E | 31500 | MPa |  |  | Lt | come sup |  | Lt | come sup
| Ip | 857500 | cm4 |  | sx | 60 | It,sup | 53240 | cm4 |  | 60 |  | sx | 60 | It,inf | 53240 | cm4
| E Ip / Lp | 84410156.25 | kN mm |  |  | 22 | E It,s / Lt | 3032658.2278 | kN mm |  | 22 |  |  | 22 | E It,i / Lt | 3032658.2278 | kN mm
[6 empty] | 5.53 | r1 | 4.9958 |  |  | 5.53 |  |  | 5.53 | r2 | 3.2542
|  |  |  | 30 | dx | 30 | It,sup | 540000 | cm4 |  | 30 | 30 | dx | 30 | It,inf | 857500 | cm4
|  |  |  | 60 |  | 60 | E It,s / Lt | 30759493.6709 | kN mm |  | 70 | 70 |  | 70 | E It,i / Lt | 48844936.7089 | kN mm
|  |  |  | 5.53 |  | 5.53 | [5 empty] | 5.53 |  | 5.53

## pil10
Superiormente |  |  |  |  | pilastro |  |  |  | k (t=inf) | 98.9182 | kN/mm |  |  | non esiste pilastro al di sopra
2 |  |  |  |  | b | 30 | cm |  | riduzione | 0.31379 |  |  |  | esiste un pilastro al di sopra
[5 empty] | h | 70 | cm | [6 empty] | la trave superiore è infinitamente rigida
[5 empty] | Lp | 3.2 | m |  | k | 31.0393 | kN/mm
Inferiormente | [8 empty] | punto di nullo di M a | 0.54851 | da base |  |  | non esiste pilastro al di sotto
2 | [13 empty] | esiste un pilastro al di sotto
la trave inferiore è infinitamente rigida
il pilastro è incastrato alla base
travi superiori
Travi superiori e inferiori |  |  |  |  | trave sx |  |  | trave dx
2 |  |  |  |  | b | 30 | cm | b | 30 | cm |  |  |  | uguali trra loro
[5 empty] | h | 60 | cm | h | 60 | cm |  |  |  | diverse tra loro
[5 empty] | Lt | 5.53 | m | Lt | 5.53 | m
Travi a destra e sinistra |  |  |  |  | travi inferiori | [8 empty] | una sola
2 |  |  |  |  | trave sx |  |  | trave dx | [5 empty] | due, dx e sx, diverse tra loro
[5 empty] | b | 30 | cm | b | 30 | cm |  |  |  | due, dx e sx, uguali tra loro
[5 empty] | h | 70 | cm | h | 70 | cm
E | 31500 | MPa |  |  | Lt | come sup |  | Lt | come sup
Ip | 857500 | cm4 |  | sx | 30 | It,sup | 540000 | cm4 |  | 30 |  | sx | 30 | It,inf | 857500 | cm4
E Ip / Lp | 84410156.25 | kN mm |  |  | 60 | E It,s / Lt | 30759493.6709 | kN mm |  | 70 |  |  | 70 | E It,i / Lt | 48844936.7089 | kN mm
[5 empty] | 5.53 | r1 | 2.7442 |  |  | 5.53 |  |  | 5.53 | r2 | 1.7281
|  |  | 30 | dx | 30 | It,sup | 540000 | cm4 |  | 30 | 30 | dx | 30 | It,inf | 857500 | cm4
|  |  | 60 |  | 60 | E It,s / Lt | 30759493.6709 | kN mm |  | 70 | 70 |  | 70 | E It,i / Lt | 48844936.7089 | kN mm
|  |  | 5.53 |  | 5.53 | [5 empty] | 5.53 |  | 5.53

## pil11
pil11
| Superiormente |  |  |  |  | pilastro |  |  |  | k (t=inf) | 18.1686 | kN/mm |  |  | non esiste pilastro al di sopra
| 2 |  |  |  |  | b | 70 | cm |  | riduzione | 0.71014 |  |  |  | esiste un pilastro al di sopra
[6 empty] | h | 30 | cm | [6 empty] | la trave superiore è infinitamente rigida
[6 empty] | Lp | 3.2 | m |  | k | 12.9023 | kN/mm
| Inferiormente | [8 empty] | punto di nullo di M a | 0.51368 | da base |  |  | non esiste pilastro al di sotto
| 2 | [13 empty] | esiste un pilastro al di sotto
la trave inferiore è infinitamente rigida
il pilastro è incastrato alla base
travi superiori
| Travi superiori e inferiori |  |  |  |  | trave sx=dx
| 2 |  |  |  |  | b | 30 | cm |  | 30 |  |  |  |  | uguali trra loro
[6 empty] | h | 60 | cm |  | 60 |  |  |  |  | diverse tra loro
[6 empty] | Lt | 5.53 | m |  | 3.8
| Travi a destra e sinistra |  |  |  |  | travi inferiori | [8 empty] | una sola
| 3 |  |  |  |  | trave sx=dx | [8 empty] | due, dx e sx, diverse tra loro
[6 empty] | b | 30 | cm |  | 30 |  |  |  |  | due, dx e sx, uguali tra loro
[6 empty] | h | 70 | cm |  | 60
| E | 31500 | MPa |  |  | Lt | come sup
| Ip | 157500 | cm4 |  | sx | 30 | It,sup | 540000 | cm4 |  | 30 |  | sx | 30 | It,inf | 857500 | cm4
| E Ip / Lp | 15503906.25 | kN mm |  |  | 60 | E It,s / Lt | 30759493.6709 | kN mm |  | 70 |  |  | 70 | E It,i / Lt | 48844936.7089 | kN mm
[6 empty] | 5.53 | r1 | 0.50404 |  |  | 5.53 |  |  | 5.53 | r2 | 0.31741
|  |  |  | 30 | dx | 30 | It,sup | 540000 | cm4 |  | 30 | 30 | dx | 30 | It,inf | 857500 | cm4
|  |  |  | 60 |  | 60 | E It,s / Lt | 30759493.6709 | kN mm |  | 60 | 70 |  | 70 | E It,i / Lt | 48844936.7089 | kN mm
|  |  |  | 5.53 |  | 5.53 | [5 empty] | 5.53 |  | 5.53

## pil12
Superiormente |  |  |  |  | pilastro |  |  |  | k (t=inf) | 98.9182 | kN/mm |  |  | non esiste pilastro al di sopra
2 |  |  |  |  | b | 30 | cm |  | riduzione | 0.31379 |  |  |  | esiste un pilastro al di sopra
[5 empty] | h | 70 | cm | [6 empty] | la trave superiore è infinitamente rigida
[5 empty] | Lp | 3.2 | m |  | k | 31.0393 | kN/mm
Inferiormente | [8 empty] | punto di nullo di M a | 0.54851 | da base |  |  | non esiste pilastro al di sotto
2 | [13 empty] | esiste un pilastro al di sotto
la trave inferiore è infinitamente rigida
il pilastro è incastrato alla base
travi superiori
Travi superiori e inferiori |  |  |  |  | trave sx=dx
2 |  |  |  |  | b | 30 | cm |  | 50 |  |  |  |  | uguali trra loro
[5 empty] | h | 60 | cm |  | 22 |  |  |  |  | diverse tra loro
[5 empty] | Lt | 5.53 | m |  | 5.53
Travi a destra e sinistra |  |  |  |  | travi inferiori | [8 empty] | una sola
3 |  |  |  |  | trave sx=dx | [8 empty] | due, dx e sx, diverse tra loro
[5 empty] | b | 30 | cm |  | 30 |  |  |  |  | due, dx e sx, uguali tra loro
[5 empty] | h | 70 | cm |  | 60
E | 31500 | MPa |  |  | Lt | come sup
Ip | 857500 | cm4 |  | sx | 30 | It,sup | 540000 | cm4 |  | 30 |  | sx | 30 | It,inf | 857500 | cm4
E Ip / Lp | 84410156.25 | kN mm |  |  | 60 | E It,s / Lt | 30759493.6709 | kN mm |  | 70 |  |  | 70 | E It,i / Lt | 48844936.7089 | kN mm
[5 empty] | 5.53 | r1 | 2.7442 |  |  | 5.53 |  |  | 5.53 | r2 | 1.7281
|  |  | 30 | dx | 30 | It,sup | 540000 | cm4 |  | 30 | 30 | dx | 30 | It,inf | 857500 | cm4
|  |  | 60 |  | 60 | E It,s / Lt | 30759493.6709 | kN mm |  | 60 | 70 |  | 70 | E It,i / Lt | 48844936.7089 | kN mm
|  |  | 5.53 |  | 5.53 | [5 empty] | 5.53 |  | 5.53

## pil13
Superiormente |  |  |  |  | pilastro |  |  |  | k (t=inf) | 98.9182 | kN/mm |  |  | non esiste pilastro al di sopra
2 |  |  |  |  | b | 30 | cm |  | riduzione | 0.31379 |  |  |  | esiste un pilastro al di sopra
[5 empty] | h | 70 | cm | [6 empty] | la trave superiore è infinitamente rigida
[5 empty] | Lp | 3.2 | m |  | k | 31.0393 | kN/mm
Inferiormente | [8 empty] | punto di nullo di M a | 0.54851 | da base |  |  | non esiste pilastro al di sotto
2 | [13 empty] | esiste un pilastro al di sotto
la trave inferiore è infinitamente rigida
il pilastro è incastrato alla base
travi superiori
Travi superiori e inferiori |  |  |  |  | trave sx=dx
2 |  |  |  |  | b | 30 | cm |  | 30 |  |  |  |  | uguali trra loro
[5 empty] | h | 60 | cm |  | 60 |  |  |  |  | diverse tra loro
[5 empty] | Lt | 5.53 | m |  | 3.8
Travi a destra e sinistra |  |  |  |  | travi inferiori | [8 empty] | una sola
3 |  |  |  |  | trave sx=dx | [8 empty] | due, dx e sx, diverse tra loro
[5 empty] | b | 30 | cm |  | 30 |  |  |  |  | due, dx e sx, uguali tra loro
[5 empty] | h | 70 | cm |  | 60
E | 31500 | MPa |  |  | Lt | come sup
Ip | 857500 | cm4 |  | sx | 30 | It,sup | 540000 | cm4 |  | 30 |  | sx | 30 | It,inf | 857500 | cm4
E Ip / Lp | 84410156.25 | kN mm |  |  | 60 | E It,s / Lt | 30759493.6709 | kN mm |  | 70 |  |  | 70 | E It,i / Lt | 48844936.7089 | kN mm
[5 empty] | 5.53 | r1 | 2.7442 |  |  | 5.53 |  |  | 5.53 | r2 | 1.7281
|  |  | 30 | dx | 30 | It,sup | 540000 | cm4 |  | 30 | 30 | dx | 30 | It,inf | 857500 | cm4
|  |  | 60 |  | 60 | E It,s / Lt | 30759493.6709 | kN mm |  | 60 | 70 |  | 70 | E It,i / Lt | 48844936.7089 | kN mm
|  |  | 5.53 |  | 5.53 | [5 empty] | 5.53 |  | 5.53

## pil14
Superiormente |  |  |  |  | pilastro |  |  |  | k (t=inf) | 18.1686 | kN/mm |  |  | non esiste pilastro al di sopra
2 |  |  |  |  | b | 70 | cm |  | riduzione | 0.08909 |  |  |  | esiste un pilastro al di sopra
[5 empty] | h | 30 | cm | [6 empty] | la trave superiore è infinitamente rigida
[5 empty] | Lp | 3.2 | m |  | k | 1.6186 | kN/mm
Inferiormente | [8 empty] | punto di nullo di M a | 0.5 | da base |  |  | non esiste pilastro al di sotto
2 | [13 empty] | esiste un pilastro al di sotto
la trave inferiore è infinitamente rigida
il pilastro è incastrato alla base
travi superiori
Travi superiori e inferiori |  |  |  |  | trave
2 |  |  |  |  | b | 60 | cm |  | 30 |  |  |  |  | uguali trra loro
[5 empty] | h | 22 | cm |  | 60 |  |  |  |  | diverse tra loro
[5 empty] | Lt | 5.53 | m |  | 3.8
Travi a destra e sinistra |  |  |  |  | travi inferiori | [8 empty] | una sola
1 |  |  |  |  | trave | [8 empty] | due, dx e sx, diverse tra loro
[5 empty] | b | 60 | cm |  | 30 |  |  |  |  | due, dx e sx, uguali tra loro
[5 empty] | h | 22 | cm |  | 60
E | 31500 | MPa |  |  | Lt | come sup
Ip | 157500 | cm4 |  | sx | 60 | It,sup | 53240 | cm4 |  | 60 |  | sx | 60 | It,inf | 53240 | cm4
E Ip / Lp | 15503906.25 | kN mm |  |  | 22 | E It,s / Lt | 3032658.2278 | kN mm |  | 22 |  |  | 22 | E It,i / Lt | 3032658.2278 | kN mm
[5 empty] | 5.53 | r1 | 10.2246 |  |  | 5.53 |  |  | 5.53 | r2 | 10.2246
|  |  | 0 | dx | 0 | It,sup | 0 | cm4 |  | 30 | 0 | dx | 0 | It,inf | 0 | cm4
|  |  | 0 |  | 0 | E It,s / Lt | 0 | kN mm |  | 60 | 0 |  | 0 | E It,i / Lt | 0 | kN mm
|  |  | 5.53 |  | 5.53 | [5 empty] | 5.53 |  | 5.53

## pil15
Superiormente |  |  |  |  | pilastro |  |  |  | k (t=inf) | 98.9182 | kN/mm |  |  | non esiste pilastro al di sopra
2 |  |  |  |  | b | 30 | cm |  | riduzione | 0.18747 |  |  |  | esiste un pilastro al di sopra
[5 empty] | h | 70 | cm | [6 empty] | la trave superiore è infinitamente rigida
[5 empty] | Lp | 3.2 | m |  | k | 18.5443 | kN/mm
Inferiormente | [8 empty] | punto di nullo di M a | 0.56799 | da base |  |  | non esiste pilastro al di sotto
2 | [13 empty] | esiste un pilastro al di sotto
la trave inferiore è infinitamente rigida
il pilastro è incastrato alla base
travi superiori
Travi superiori e inferiori |  |  |  |  | trave
2 |  |  |  |  | b | 30 | cm |  | 30 |  |  |  |  | uguali trra loro
[5 empty] | h | 60 | cm |  | 60 |  |  |  |  | diverse tra loro
[5 empty] | Lt | 5.53 | m |  | 3.8
Travi a destra e sinistra |  |  |  |  | travi inferiori | [8 empty] | una sola
1 |  |  |  |  | trave | [8 empty] | due, dx e sx, diverse tra loro
[5 empty] | b | 30 | cm |  | 30 |  |  |  |  | due, dx e sx, uguali tra loro
[5 empty] | h | 70 | cm |  | 60
E | 31500 | MPa |  |  | Lt | come sup
Ip | 857500 | cm4 |  | sx | 30 | It,sup | 540000 | cm4 |  | 30 |  | sx | 30 | It,inf | 857500 | cm4
E Ip / Lp | 84410156.25 | kN mm |  |  | 60 | E It,s / Lt | 30759493.6709 | kN mm |  | 70 |  |  | 70 | E It,i / Lt | 48844936.7089 | kN mm
[5 empty] | 5.53 | r1 | 5.4884 |  |  | 5.53 |  |  | 5.53 | r2 | 3.4562
|  |  | 0 | dx | 0 | It,sup | 0 | cm4 |  | 30 | 0 | dx | 0 | It,inf | 0 | cm4
|  |  | 0 |  | 0 | E It,s / Lt | 0 | kN mm |  | 60 | 0 |  | 0 | E It,i / Lt | 0 | kN mm
|  |  | 5.53 |  | 5.53 | [5 empty] | 5.53 |  | 5.53

## pil16
Superiormente |  |  |  |  | pilastro |  |  |  | k (t=inf) | 98.9182 | kN/mm |  |  | non esiste pilastro al di sopra
2 |  |  |  |  | b | 30 | cm |  | riduzione | 0.18747 |  |  |  | esiste un pilastro al di sopra
[5 empty] | h | 70 | cm | [6 empty] | la trave superiore è infinitamente rigida
[5 empty] | Lp | 3.2 | m |  | k | 18.5443 | kN/mm
Inferiormente | [8 empty] | punto di nullo di M a | 0.56799 | da base |  |  | non esiste pilastro al di sotto
2 | [13 empty] | esiste un pilastro al di sotto
la trave inferiore è infinitamente rigida
il pilastro è incastrato alla base
travi superiori
Travi superiori e inferiori |  |  |  |  | trave
2 |  |  |  |  | b | 30 | cm |  | 30 |  |  |  |  | uguali trra loro
[5 empty] | h | 60 | cm |  | 60 |  |  |  |  | diverse tra loro
[5 empty] | Lt | 5.53 | m |  | 3.8
Travi a destra e sinistra |  |  |  |  | travi inferiori | [8 empty] | una sola
1 |  |  |  |  | trave | [8 empty] | due, dx e sx, diverse tra loro
[5 empty] | b | 30 | cm |  | 30 |  |  |  |  | due, dx e sx, uguali tra loro
[5 empty] | h | 70 | cm |  | 60
E | 31500 | MPa |  |  | Lt | come sup
Ip | 857500 | cm4 |  | sx | 30 | It,sup | 540000 | cm4 |  | 30 |  | sx | 30 | It,inf | 857500 | cm4
E Ip / Lp | 84410156.25 | kN mm |  |  | 60 | E It,s / Lt | 30759493.6709 | kN mm |  | 70 |  |  | 70 | E It,i / Lt | 48844936.7089 | kN mm
[5 empty] | 5.53 | r1 | 5.4884 |  |  | 5.53 |  |  | 5.53 | r2 | 3.4562
|  |  | 0 | dx | 0 | It,sup | 0 | cm4 |  | 30 | 0 | dx | 0 | It,inf | 0 | cm4
|  |  | 0 |  | 0 | E It,s / Lt | 0 | kN mm |  | 60 | 0 |  | 0 | E It,i / Lt | 0 | kN mm
|  |  | 5.53 |  | 5.53 | [5 empty] | 5.53 |  | 5.53

## pil17
Superiormente |  |  |  |  | pilastro |  |  |  | k (t=inf) | 18.1686 | kN/mm |  |  | non esiste pilastro al di sopra
2 |  |  |  |  | b | 70 | cm |  | riduzione | 0.55177 |  |  |  | esiste un pilastro al di sopra
[5 empty] | h | 30 | cm | [6 empty] | la trave superiore è infinitamente rigida
[5 empty] | Lp | 3.2 | m |  | k | 10.025 | kN/mm
Inferiormente | [8 empty] | punto di nullo di M a | 0.52442 | da base |  |  | non esiste pilastro al di sotto
2 | [13 empty] | esiste un pilastro al di sotto
la trave inferiore è infinitamente rigida
il pilastro è incastrato alla base
travi superiori
Travi superiori e inferiori |  |  |  |  | trave
2 |  |  |  |  | b | 30 | cm |  | 30 |  |  |  |  | uguali trra loro
[5 empty] | h | 60 | cm |  | 60 |  |  |  |  | diverse tra loro
[5 empty] | Lt | 5.53 | m |  | 3.8
Travi a destra e sinistra |  |  |  |  | travi inferiori | [8 empty] | una sola
1 |  |  |  |  | trave | [8 empty] | due, dx e sx, diverse tra loro
[5 empty] | b | 30 | cm |  | 30 |  |  |  |  | due, dx e sx, uguali tra loro
[5 empty] | h | 70 | cm |  | 60
E | 31500 | MPa |  |  | Lt | come sup
Ip | 157500 | cm4 |  | sx | 30 | It,sup | 540000 | cm4 |  | 30 |  | sx | 30 | It,inf | 857500 | cm4
E Ip / Lp | 15503906.25 | kN mm |  |  | 60 | E It,s / Lt | 30759493.6709 | kN mm |  | 70 |  |  | 70 | E It,i / Lt | 48844936.7089 | kN mm
[5 empty] | 5.53 | r1 | 1.0081 |  |  | 5.53 |  |  | 5.53 | r2 | 0.63482
|  |  | 0 | dx | 0 | It,sup | 0 | cm4 |  | 30 | 0 | dx | 0 | It,inf | 0 | cm4
|  |  | 0 |  | 0 | E It,s / Lt | 0 | kN mm |  | 60 | 0 |  | 0 | E It,i / Lt | 0 | kN mm
|  |  | 5.53 |  | 5.53 | [5 empty] | 5.53 |  | 5.53

## pil18
Superiormente |  |  |  |  | pilastro |  |  |  | k (t=inf) | 18.1686 | kN/mm |  |  | non esiste pilastro al di sopra
2 |  |  |  |  | b | 70 | cm |  | riduzione | 0.55177 |  |  |  | esiste un pilastro al di sopra
[5 empty] | h | 30 | cm | [6 empty] | la trave superiore è infinitamente rigida
[5 empty] | Lp | 3.2 | m |  | k | 10.025 | kN/mm
Inferiormente | [8 empty] | punto di nullo di M a | 0.52442 | da base |  |  | non esiste pilastro al di sotto
2 | [13 empty] | esiste un pilastro al di sotto
la trave inferiore è infinitamente rigida
il pilastro è incastrato alla base
travi superiori
Travi superiori e inferiori |  |  |  |  | trave
2 |  |  |  |  | b | 30 | cm |  | 30 |  |  |  |  | uguali trra loro
[5 empty] | h | 60 | cm |  | 60 |  |  |  |  | diverse tra loro
[5 empty] | Lt | 5.53 | m |  | 3.8
Travi a destra e sinistra |  |  |  |  | travi inferiori | [8 empty] | una sola
1 |  |  |  |  | trave | [8 empty] | due, dx e sx, diverse tra loro
[5 empty] | b | 30 | cm |  | 30 |  |  |  |  | due, dx e sx, uguali tra loro
[5 empty] | h | 70 | cm |  | 60
E | 31500 | MPa |  |  | Lt | come sup
Ip | 157500 | cm4 |  | sx | 30 | It,sup | 540000 | cm4 |  | 30 |  | sx | 30 | It,inf | 857500 | cm4
E Ip / Lp | 15503906.25 | kN mm |  |  | 60 | E It,s / Lt | 30759493.6709 | kN mm |  | 70 |  |  | 70 | E It,i / Lt | 48844936.7089 | kN mm
[5 empty] | 5.53 | r1 | 1.0081 |  |  | 5.53 |  |  | 5.53 | r2 | 0.63482
|  |  | 0 | dx | 0 | It,sup | 0 | cm4 |  | 30 | 0 | dx | 0 | It,inf | 0 | cm4
|  |  | 0 |  | 0 | E It,s / Lt | 0 | kN mm |  | 60 | 0 |  | 0 | E It,i / Lt | 0 | kN mm
|  |  | 5.53 |  | 5.53 | [5 empty] | 5.53 |  | 5.53