## Riepilogo
Travi a spessore |  |  | STIMA DELLE RIGIDEZZE 5°ORDINE
Elemento | Dimensione [cm]
Base | 100
Altezza | 25
[6 empty] | 4.7 |  |  | 4.7 |  |  | 4.6 |  |  | 2.9 |  |  |  | 4.6 |  |  |  | 4.7 |  |  |  | 4.7
Pilastri
Elemento | Dimensione [cm]
Lato 1 | 30 |  |  | y
Lato 2 | 70
[5 empty] | 1 |  | 2 |  |  | 3 |  |  |  | 4 |  |  |  | 5 |  |  | 6 |  |  |  | 7 |  |  |  |  | 8
Lunghezza [m] | 3.3 |  |  | 10.65
Dimensionamento Trave emergente 30x60 - Trave 110 Campata 10-11
impal/ordine | b [cm] | h [cm]
7 + torrino | 30 | 50 | [29 empty] | 4.95
6 | 30 | 60
5 | 30 | 60
4 | 30 | 70
3 | 30 | 70 |  |  | 9 |  |  | 10 |  |  | 11 |  |  | 12 |  |  |  | 13 |  |  |  | 14 |  |  |  | 15 |  |  |  | 16
2 | 30 | 70 |  | 5.7
ORDINE PRESO IN ESAME
3 | 30 | 60
CENTRO DI RIGIDEZZA | [31 empty] | 5.35
xR [m] | 15.6339
yR [m] | 5.5383
[5 empty] | 17 | [8 empty] | 20 |  |  |  | 21 | [11 empty] | 24
0.35
CENTRO DI MASSA | [6 empty] | 18 |  |  | 19 | [10 empty] | 22 |  |  |  | 23
xM [m] | 15.6
yM [m] | 5.77
|  |  | x |  | 0.15 |  |  | 4.85 |  |  | 9.55 |  |  | 13.95 |  |  |  | 17.35 |  |  |  | 21.85 |  |  |  | 26.35 |  |  |  | 31.05
DISTANZA CENTRO DI MASSA - CENTRO DI RIGIDEZZA |  |  | Rigidezze per forze in direzione X
lungo x [m] | 0.033854
lungo y [m] | 0.2317 |  |  |  |  | 4.7 |  |  | 4.7 |  |  | 4.6 |  |  | 2.9 |  |  |  | 4.6 |  |  |  | 4.7 |  |  |  | 4.7
[35 empty] | Somma [kN/mm] | sy [kN] | sy2 [kNmm]
Ik [kNm] | 42036345.7972 |  |  | y
rk x [m] | 10.4793 |  |  |  | 9.0487 |  | 27.8588 |  |  | 27.8588 |  |  | 12.6037 |  |  |  | 12.6037 |  |  |  | 27.8588 |  |  |  | 27.8588 |  |  |  |  | 9.0487 |  |  |  |  | 154.7403 | 1647984.2599 | 17551032367.9222
rk y [m] | 10.9852 |  |  |  | 1 |  | 2 |  |  | 3 |  |  |  | 4 |  |  |  | 5 |  |  | 6 |  |  |  | 7 |  |  |  |  | 8
10.65
4.95
[5 empty] | 3.7266 |  | 9.9236 |  |  | 12.5731 |  |  | 10.4312 |  |  |  | 10.4312 |  |  |  | 12.5731 |  |  |  | 9.9236 |  |  |  |  | 3.7266 |  |  |  |  | 73.309 | 417861.0382 | 2381807917.6885
[5 empty] | 9 |  |  | 10 |  |  | 11 |  |  | 12 |  |  |  | 13 |  |  |  | 14 |  |  |  | 15 |  |  |  | 16
5.7
5.35
[5 empty] | 17 | [8 empty] | 20 |  |  |  | 21 | [11 empty] | 24
0.35
[7 empty] | 18 |  |  | 19 | [10 empty] | 22 |  |  |  | 23
[5 empty] | 9.0487 |  | 27.8588 |  |  | 27.8588 |  |  | 12.6037 |  |  |  | 12.6037 |  |  |  | 27.8588 |  |  |  | 27.8588 |  |  |  |  | 9.0487 |  |  |  |  | 154.7403 | 54159.1071 | 18955687.4965
|  |  | x |  | 0.15 |  |  | 4.85 |  |  | 9.55 |  |  | 13.95 |  |  |  | 17.35 |  |  |  | 21.85 |  |  |  | 26.35 |  |  |  | 31.05 |  |  |  |  | 382.7896 | 2120004.4052 | 19951795973.1072
Rigidezze per forze in direzione Y
[35 empty] | yR | 5538.3025
[6 empty] | 4.7 |  |  | 4.7 |  |  | 4.6 |  |  | 2.9 |  |  |  | 4.6 |  |  |  | 4.7 |  |  |  | 4.7
[35 empty] | rk x [mm] | 10479.3038
|  |  |  | y | [30 empty] | e [m] | 0.2317 | 5% | 0.725
[5 empty] | 15.1427 |  | 8.8355 |  |  | 8.8355 |  |  | 15.1427 |  |  |  | 15.1427 |  |  |  | 8.8355 |  |  |  | 8.8355 |  |  |  |  | 15.1427
[5 empty] | 1 |  | 2 |  |  | 3 |  |  |  | 4 |  |  |  | 5 |  |  | 6 |  |  |  | 7 |  |  |  |  | 8 |  |  |  |  | e < 5% |  | VERIFICATA
10.65
4.95
[5 empty] | 25.9596 |  | 18.4263 |  |  | 18.4263 |  |  | 25.9596 |  |  |  | 25.9596 |  |  |  | 18.4263 |  |  |  | 18.4263 |  |  |  |  | 25.9596
[5 empty] | 9 |  |  | 10 |  |  | 11 |  |  | 12 |  |  |  | 13 |  |  |  | 14 |  |  |  | 15 |  |  |  | 16
|  |  |  | 5.7 | [30 empty] | Ik [kNmm] | 42036345797.2005
5.35
[5 empty] | 17 | [8 empty] | 20 |  |  |  | 21 | [11 empty] | 24
0.35
[7 empty] | 18 |  |  | 19 | [10 empty] | 22 |  |  |  | 23
[5 empty] | 15.1427 |  | 3.579 |  |  | 3.579 |  |  | 15.1427 |  |  |  | 15.1427 |  |  |  | 3.579 |  |  |  | 3.579 |  |  |  |  | 15.1427
|  |  | x |  | 0.15 |  |  | 4.85 |  |  | 9.55 |  |  | 13.95 |  |  |  | 17.35 |  |  |  | 21.85 |  |  |  | 26.35 |  |  |  | 31.05
|  |  |  | Somma [kN/mm] | 56.245 |  |  | 30.8407 |  |  | 30.8407 |  |  | 56.245 |  |  |  | 56.245 |  |  |  | 30.8407 |  |  |  | 30.8407 |  |  |  | 56.245 | 348.3428
|  |  |  | sx [kN] | 8436.745 |  | 149577.5134 |  |  | 294528.9182 |  |  | 784617.2867 |  |  |  | 975850.1738 |  |  |  | 673869.8285 |  |  |  | 812653.0884 |  |  |  | 1746406.2189 |  | 5445939.773 |  | xR [m] | 15633.8536
|  |  |  | sx2 [kNmm] | 1265511.7528 |  | 725450940.085 |  |  | 294528.9182 |  |  | 10945411150.0912 |  |  | 16931000516.0691 |  |  |  | 14724055752.6925 |  |  |  | 21413408878.6114 |  |  |  | 54225913096.3416 |  |  | 118966800374.5617
[33 empty] | rk y [mm] | 10985.2281
[33 empty] | e [m] | 0.033854 | 5% | 1.725
[33 empty] | e < 5% | VERIFICATA

## P1-8-17-24X
Superiormente |  |  |  |  | pilastro |  |  |  | k (t=inf) | 16.5665 | kN/mm |  |  | non esiste pilastro al di sopra
2 |  |  |  |  | b | 70 | cm |  | riduzione | 0.54621 |  |  |  | esiste un pilastro al di sopra
[5 empty] | h | 30 | cm | [6 empty] | la trave superiore è infinitamente rigida
[5 empty] | Lp | 3.3 | m |  | k | 9.0487 | kN/mm
Inferiormente | [8 empty] | punto di nullo di M a | 0.5 | da base |  |  | non esiste pilastro al di sotto
2 | [13 empty] | esiste un pilastro al di sotto
la trave inferiore è infinitamente rigida
il pilastro è incastrato alla base
travi (inf=sup)
Travi superiori e inferiori |  |  |  |  | trave
1 |  |  |  |  | b | 30 | cm |  | 30 |  |  |  |  | uguali trra loro
[5 empty] | h | 60 | cm |  | 60 |  |  |  |  | diverse tra loro
[5 empty] | Lt | 4.7 | m |  | 4.5
Travi a destra e sinistra | [13 empty] | una sola
1 | [13 empty] | due, dx e sx, diverse tra loro
[6 empty] | 30 |  |  | 30 |  |  |  |  | due, dx e sx, uguali tra loro
[6 empty] | 60 |  |  | 60
E | 31500 | MPa
Ip | 157500 | cm4 |  | sx | 30 | It,sup | 540000 | cm4 |  | 30 |  | sx | 30 | It,inf | 540000 | cm4
E Ip / Lp | 15034090.9091 | kN mm |  |  | 60 | E It,s / Lt | 36191489.3617 | kN mm |  | 60 |  |  | 60 | E It,i / Lt | 36191489.3617 | kN mm
[5 empty] | 4.7 | r1 | 0.83081 |  |  | 4.7 |  |  | 4.7 | r2 | 0.83081
|  |  | 0 | dx | 0 | It,sup | 0 | cm4 |  | 30 | 0 | dx | 0 | It,inf | 0 | cm4
|  |  | 0 |  | 0 | E It,s / Lt | 0 | kN mm |  | 60 | 0 |  | 0 | E It,i / Lt | 0 | kN mm
|  |  | 4.7 |  | 4.7 | [5 empty] | 4.7 |  | 4.7

## P2-3-6-7e18-19-22-23X
Superiormente |  |  |  |  | pilastro |  |  |  | k (t=inf) | 90.1953 | kN/mm |  |  | non esiste pilastro al di sopra
2 |  |  |  |  | b | 30 | cm |  | riduzione | 0.30887 |  |  |  | esiste un pilastro al di sopra
[5 empty] | h | 70 | cm | [6 empty] | la trave superiore è infinitamente rigida
[5 empty] | Lp | 3.3 | m |  | k | 27.8588 | kN/mm
Inferiormente | [8 empty] | punto di nullo di M a | 0.5 | da base |  |  | non esiste pilastro al di sotto
2 | [13 empty] | esiste un pilastro al di sotto
la trave inferiore è infinitamente rigida
il pilastro è incastrato alla base
travi (inf=sup)
Travi superiori e inferiori |  |  |  |  | trave sx=dx
1 |  |  |  |  | b | 30 | cm |  | 30 |  |  |  |  | uguali trra loro
[5 empty] | h | 60 | cm |  | 60 |  |  |  |  | diverse tra loro
[5 empty] | Lt | 4.65 | m |  | 4.5
Travi a destra e sinistra | [13 empty] | una sola
3 | [13 empty] | due, dx e sx, diverse tra loro
[6 empty] | 30 |  |  | 30 |  |  |  |  | due, dx e sx, uguali tra loro
[6 empty] | 60 |  |  | 60
E | 31500 | MPa
Ip | 857500 | cm4 |  | sx | 30 | It,sup | 540000 | cm4 |  | 30 |  | sx | 30 | It,inf | 540000 | cm4
E Ip / Lp | 81852272.7273 | kN mm |  |  | 60 | E It,s / Lt | 36580645.1613 | kN mm |  | 60 |  |  | 60 | E It,i / Lt | 36580645.1613 | kN mm
[5 empty] | 4.65 | r1 | 2.2376 |  |  | 4.65 |  |  | 4.65 | r2 | 2.2376
|  |  | 30 | dx | 30 | It,sup | 540000 | cm4 |  | 30 | 30 | dx | 30 | It,inf | 540000 | cm4
|  |  | 60 |  | 60 | E It,s / Lt | 36580645.1613 | kN mm |  | 60 | 60 |  | 60 | E It,i / Lt | 36580645.1613 | kN mm
|  |  | 4.65 |  | 4.65 | [5 empty] | 4.65 |  | 4.65

## P4-5-20-21X
Superiormente |  |  |  |  | pilastro |  |  |  | k (t=inf) | 16.5665 | kN/mm |  |  | non esiste pilastro al di sopra
2 |  |  |  |  | b | 70 | cm |  | riduzione | 0.7608 |  |  |  | esiste un pilastro al di sopra
[5 empty] | h | 30 | cm | [6 empty] | la trave superiore è infinitamente rigida
[5 empty] | Lp | 3.3 | m |  | k | 12.6037 | kN/mm
Inferiormente | [8 empty] | punto di nullo di M a | 0.5 | da base |  |  | non esiste pilastro al di sotto
2 | [13 empty] | esiste un pilastro al di sotto
la trave inferiore è infinitamente rigida
il pilastro è incastrato alla base
travi (inf=sup)
Travi superiori e inferiori |  |  |  |  | trave sx |  |  | trave dx
1 |  |  |  |  | b | 30 | cm | b | 30 | cm |  |  |  | uguali trra loro
[5 empty] | h | 60 | cm | h | 60 | cm |  |  |  | diverse tra loro
[5 empty] | Lt | 4.6 | m | Lt | 2.9 | m
Travi a destra e sinistra | [13 empty] | una sola
2 | [7 empty] | trave dx | [5 empty] | due, dx e sx, diverse tra loro
[6 empty] | 30 |  |  | 30 |  |  |  |  | due, dx e sx, uguali tra loro
[6 empty] | 60 |  |  | 60
E | 31500 | MPa
Ip | 157500 | cm4 |  | sx | 30 | It,sup | 540000 | cm4 |  | 30 |  | sx | 30 | It,inf | 540000 | cm4
E Ip / Lp | 15034090.9091 | kN mm |  |  | 60 | E It,s / Lt | 36978260.8696 | kN mm |  | 60 |  |  | 60 | E It,i / Lt | 36978260.8696 | kN mm
[5 empty] | 4.6 | r1 | 0.31441 |  |  | 4.6 |  |  | 4.6 | r2 | 0.31441
|  |  | 30 | dx | 30 | It,sup | 540000 | cm4 |  | 30 | 30 | dx | 30 | It,inf | 540000 | cm4
|  |  | 60 |  | 60 | E It,s / Lt | 58655172.4138 | kN mm |  | 60 | 60 |  | 60 | E It,i / Lt | 58655172.4138 | kN mm
|  |  | 2.9 |  | 2.9 | [5 empty] | 2.9 |  | 2.9

## P9-16X
Superiormente |  |  |  |  | pilastro |  |  |  | k (t=inf) | 16.5665 | kN/mm |  |  | non esiste pilastro al di sopra
2 |  |  |  |  | b | 70 | cm |  | riduzione | 0.22495 |  |  |  | esiste un pilastro al di sopra
[5 empty] | h | 30 | cm | [6 empty] | la trave superiore è infinitamente rigida
[5 empty] | Lp | 3.3 | m |  | k | 3.7266 | kN/mm
Inferiormente | [8 empty] | punto di nullo di M a | 0.5 | da base |  |  | non esiste pilastro al di sotto
2 | [13 empty] | esiste un pilastro al di sotto
la trave inferiore è infinitamente rigida
il pilastro è incastrato alla base
travi (inf=sup)
Travi superiori e inferiori |  |  |  |  | trave
1 |  |  |  |  | b | 100 | cm |  | 30 |  |  |  |  | uguali trra loro
[5 empty] | h | 25 | cm |  | 60 |  |  |  |  | diverse tra loro
[5 empty] | Lt | 4.7 | m |  | 4.5
Travi a destra e sinistra | [13 empty] | una sola
1 | [13 empty] | due, dx e sx, diverse tra loro
[6 empty] | 30 |  |  | 30 |  |  |  |  | due, dx e sx, uguali tra loro
[6 empty] | 60 |  |  | 60
E | 31500 | MPa
Ip | 157500 | cm4 |  | sx | 100 | It,sup | 130208.3333 | cm4 |  | 100 |  | sx | 100 | It,inf | 130208.3333 | cm4
E Ip / Lp | 15034090.9091 | kN mm |  |  | 25 | E It,s / Lt | 8726728.7234 | kN mm |  | 25 |  |  | 25 | E It,i / Lt | 8726728.7234 | kN mm
[5 empty] | 4.7 | r1 | 3.4455 |  |  | 4.7 |  |  | 4.7 | r2 | 3.4455
|  |  | 0 | dx | 0 | It,sup | 0 | cm4 |  | 30 | 0 | dx | 0 | It,inf | 0 | cm4
|  |  | 0 |  | 0 | E It,s / Lt | 0 | kN mm |  | 60 | 0 |  | 0 | E It,i / Lt | 0 | kN mm
|  |  | 4.7 |  | 4.7 | [5 empty] | 4.7 |  | 4.7

## P10-15X
Superiormente |  |  |  |  | pilastro |  |  |  | k (t=inf) | 16.5665 | kN/mm |  |  | non esiste pilastro al di sopra
2 |  |  |  |  | b | 70 | cm |  | riduzione | 0.59902 |  |  |  | esiste un pilastro al di sopra
[5 empty] | h | 30 | cm | [6 empty] | la trave superiore è infinitamente rigida
[5 empty] | Lp | 3.3 | m |  | k | 9.9236 | kN/mm
Inferiormente | [8 empty] | punto di nullo di M a | 0.5 | da base |  |  | non esiste pilastro al di sotto
2 | [13 empty] | esiste un pilastro al di sotto
la trave inferiore è infinitamente rigida
il pilastro è incastrato alla base
travi (inf=sup)
Travi superiori e inferiori |  |  |  |  | trave sx |  |  | trave dx
1 |  |  |  |  | b | 100 | cm | b | 30 | cm |  |  |  | uguali trra loro
[5 empty] | h | 25 | cm | h | 60 | cm |  |  |  | diverse tra loro
[5 empty] | Lt | 4.7 | m | Lt | 4.7 | m
Travi a destra e sinistra | [13 empty] | una sola
2 | [7 empty] | trave dx | [5 empty] | due, dx e sx, diverse tra loro
[6 empty] | 30 |  |  | 30 |  |  |  |  | due, dx e sx, uguali tra loro
[6 empty] | 60 |  |  | 60
E | 31500 | MPa
Ip | 157500 | cm4 |  | sx | 100 | It,sup | 130208.3333 | cm4 |  | 100 |  | sx | 100 | It,inf | 130208.3333 | cm4
E Ip / Lp | 15034090.9091 | kN mm |  |  | 25 | E It,s / Lt | 8726728.7234 | kN mm |  | 25 |  |  | 25 | E It,i / Lt | 8726728.7234 | kN mm
[5 empty] | 4.7 | r1 | 0.6694 |  |  | 4.7 |  |  | 4.7 | r2 | 0.6694
|  |  | 30 | dx | 30 | It,sup | 540000 | cm4 |  | 30 | 30 | dx | 30 | It,inf | 540000 | cm4
|  |  | 60 |  | 60 | E It,s / Lt | 36191489.3617 | kN mm |  | 60 | 60 |  | 60 | E It,i / Lt | 36191489.3617 | kN mm
|  |  | 4.7 |  | 4.7 | [5 empty] | 4.7 |  | 4.7

## P11-14X
Superiormente |  |  |  |  | pilastro |  |  |  | k (t=inf) | 16.5665 | kN/mm |  |  | non esiste pilastro al di sopra
2 |  |  |  |  | b | 70 | cm |  | riduzione | 0.75895 |  |  |  | esiste un pilastro al di sopra
[5 empty] | h | 30 | cm | [6 empty] | la trave superiore è infinitamente rigida
[5 empty] | Lp | 3.3 | m |  | k | 12.5731 | kN/mm
Inferiormente | [8 empty] | punto di nullo di M a | 0.5 | da base |  |  | non esiste pilastro al di sotto
2 | [13 empty] | esiste un pilastro al di sotto
la trave inferiore è infinitamente rigida
il pilastro è incastrato alla base
travi (inf=sup)
Travi superiori e inferiori |  |  |  |  | trave sx |  |  | trave dx
1 |  |  |  |  | b | 30 | cm | b | 30 | cm |  |  |  | uguali trra loro
[5 empty] | h | 60 | cm | h | 70 | cm |  |  |  | diverse tra loro
[5 empty] | Lt | 4.65 | m | Lt | 4.65 | m
Travi a destra e sinistra | [13 empty] | una sola
2 | [7 empty] | trave dx | [5 empty] | due, dx e sx, diverse tra loro
[6 empty] | 30 |  |  | 30 |  |  |  |  | due, dx e sx, uguali tra loro
[6 empty] | 60 |  |  | 60
E | 31500 | MPa
Ip | 157500 | cm4 |  | sx | 30 | It,sup | 540000 | cm4 |  | 30 |  | sx | 30 | It,inf | 540000 | cm4
E Ip / Lp | 15034090.9091 | kN mm |  |  | 60 | E It,s / Lt | 36580645.1613 | kN mm |  | 60 |  |  | 60 | E It,i / Lt | 36580645.1613 | kN mm
[5 empty] | 4.65 | r1 | 0.31761 |  |  | 4.65 |  |  | 4.65 | r2 | 0.31761
|  |  | 30 | dx | 30 | It,sup | 857500 | cm4 |  | 30 | 30 | dx | 30 | It,inf | 857500 | cm4
|  |  | 70 |  | 70 | E It,s / Lt | 58088709.6774 | kN mm |  | 70 | 70 |  | 70 | E It,i / Lt | 58088709.6774 | kN mm
|  |  | 4.65 |  | 4.65 | [5 empty] | 4.65 |  | 4.65

## P12-13X
Superiormente |  |  |  |  | pilastro |  |  |  | k (t=inf) | 16.5665 | kN/mm |  |  | non esiste pilastro al di sopra
2 |  |  |  |  | b | 70 | cm |  | riduzione | 0.62966 |  |  |  | esiste un pilastro al di sopra
[5 empty] | h | 30 | cm | [6 empty] | la trave superiore è infinitamente rigida
[5 empty] | Lp | 3.3 | m |  | k | 10.4312 | kN/mm
Inferiormente | [8 empty] | punto di nullo di M a | 0.5 | da base |  |  | non esiste pilastro al di sotto
2 | [13 empty] | esiste un pilastro al di sotto
la trave inferiore è infinitamente rigida
il pilastro è incastrato alla base
travi (inf=sup)
Travi superiori e inferiori |  |  |  |  | trave sx |  |  | trave dx
1 |  |  |  |  | b | 30 | cm | b | 100 | cm |  |  |  | uguali trra loro
[5 empty] | h | 60 | cm | h | 25 | cm |  |  |  | diverse tra loro
[5 empty] | Lt | 4.6 | m | Lt | 2.9 | m
Travi a destra e sinistra | [13 empty] | una sola
2 | [7 empty] | trave dx | [5 empty] | due, dx e sx, diverse tra loro
[6 empty] | 30 |  |  | 30 |  |  |  |  | due, dx e sx, uguali tra loro
[6 empty] | 60 |  |  | 60
E | 31500 | MPa
Ip | 157500 | cm4 |  | sx | 30 | It,sup | 540000 | cm4 |  | 30 |  | sx | 30 | It,inf | 540000 | cm4
E Ip / Lp | 15034090.9091 | kN mm |  |  | 60 | E It,s / Lt | 36978260.8696 | kN mm |  | 60 |  |  | 60 | E It,i / Lt | 36978260.8696 | kN mm
[5 empty] | 4.6 | r1 | 0.58817 |  |  | 4.6 |  |  | 4.6 | r2 | 0.58817
|  |  | 100 | dx | 100 | It,sup | 130208.3333 | cm4 |  | 100 | 100 | dx | 100 | It,inf | 130208.3333 | cm4
|  |  | 25 |  | 25 | E It,s / Lt | 14143318.9655 | kN mm |  | 25 | 25 |  | 25 | E It,i / Lt | 14143318.9655 | kN mm
|  |  | 2.9 |  | 2.9 | [5 empty] | 2.9 |  | 2.9

## P1-17-8-24Y
Superiormente |  |  |  |  | pilastro |  |  |  | k (t=inf) | 90.1953 | kN/mm |  |  | non esiste pilastro al di sopra
2 |  |  |  |  | b | 30 | cm |  | riduzione | 0.16789 |  |  |  | esiste un pilastro al di sopra
[5 empty] | h | 70 | cm | [6 empty] | la trave superiore è infinitamente rigida
[5 empty] | Lp | 3.3 | m |  | k | 15.1427 | kN/mm
Inferiormente | [8 empty] | punto di nullo di M a | 0.5 | da base |  |  | non esiste pilastro al di sotto
2 | [13 empty] | esiste un pilastro al di sotto
la trave inferiore è infinitamente rigida
il pilastro è incastrato alla base
travi (inf=sup)
Travi superiori e inferiori |  |  |  |  | trave
1 |  |  |  |  | b | 30 | cm |  | 30 |  |  |  |  | uguali trra loro
[5 empty] | h | 60 | cm |  | 60 |  |  |  |  | diverse tra loro
[5 empty] | Lt | 5.15 | m |  | 4.5
Travi a destra e sinistra | [13 empty] | una sola
1 | [13 empty] | due, dx e sx, diverse tra loro
[6 empty] | 30 |  |  | 30 |  |  |  |  | due, dx e sx, uguali tra loro
[6 empty] | 60 |  |  | 60
E | 31500 | MPa
Ip | 857500 | cm4 |  | sx | 30 | It,sup | 540000 | cm4 |  | 30 |  | sx | 30 | It,inf | 540000 | cm4
E Ip / Lp | 81852272.7273 | kN mm |  |  | 60 | E It,s / Lt | 33029126.2136 | kN mm |  | 60 |  |  | 60 | E It,i / Lt | 33029126.2136 | kN mm
[5 empty] | 5.15 | r1 | 4.9564 |  |  | 5.15 |  |  | 5.15 | r2 | 4.9564
|  |  | 0 | dx | 0 | It,sup | 0 | cm4 |  | 30 | 0 | dx | 0 | It,inf | 0 | cm4
|  |  | 0 |  | 0 | E It,s / Lt | 0 | kN mm |  | 60 | 0 |  | 0 | E It,i / Lt | 0 | kN mm
|  |  | 5.15 |  | 5.15 | [5 empty] | 5.15 |  | 5.15

## P9-16Y
Superiormente |  |  |  |  | pilastro |  |  |  | k (t=inf) | 90.1953 | kN/mm |  |  | non esiste pilastro al di sopra
2 |  |  |  |  | b | 30 | cm |  | riduzione | 0.28782 |  |  |  | esiste un pilastro al di sopra
[5 empty] | h | 70 | cm | [6 empty] | la trave superiore è infinitamente rigida
[5 empty] | Lp | 3.3 | m |  | k | 25.9596 | kN/mm
Inferiormente | [8 empty] | punto di nullo di M a | 0.5 | da base |  |  | non esiste pilastro al di sotto
2 | [13 empty] | esiste un pilastro al di sotto
la trave inferiore è infinitamente rigida
il pilastro è incastrato alla base
travi (inf=sup)
Travi superiori e inferiori |  |  |  |  | trave sx |  |  | trave dx
1 |  |  |  |  | b | 30 | cm | b | 30 | cm |  |  |  | uguali trra loro
[5 empty] | h | 60 | cm | h | 60 | cm |  |  |  | diverse tra loro
[5 empty] | Lt | 4.95 | m | Lt | 5.35 | m
Travi a destra e sinistra | [13 empty] | una sola
2 | [7 empty] | trave dx | [5 empty] | due, dx e sx, diverse tra loro
[6 empty] | 30 |  |  | 30 |  |  |  |  | due, dx e sx, uguali tra loro
[6 empty] | 60 |  |  | 60
E | 31500 | MPa
Ip | 857500 | cm4 |  | sx | 30 | It,sup | 540000 | cm4 |  | 30 |  | sx | 30 | It,inf | 540000 | cm4
E Ip / Lp | 81852272.7273 | kN mm |  |  | 60 | E It,s / Lt | 34363636.3636 | kN mm |  | 60 |  |  | 60 | E It,i / Lt | 34363636.3636 | kN mm
[5 empty] | 4.95 | r1 | 2.4744 |  |  | 4.95 |  |  | 4.95 | r2 | 2.4744
|  |  | 30 | dx | 30 | It,sup | 540000 | cm4 |  | 30 | 30 | dx | 30 | It,inf | 540000 | cm4
|  |  | 60 |  | 60 | E It,s / Lt | 31794392.5234 | kN mm |  | 60 | 60 |  | 60 | E It,i / Lt | 31794392.5234 | kN mm
|  |  | 5.35 |  | 5.35 | [5 empty] | 5.35 |  | 5.35

## P12-13Y
Superiormente |  |  |  |  | pilastro |  |  |  | k (t=inf) | 90.1953 | kN/mm |  |  | non esiste pilastro al di sopra
2 |  |  |  |  | b | 30 | cm |  | riduzione | 0.28782 |  |  |  | esiste un pilastro al di sopra
[5 empty] | h | 70 | cm | [6 empty] | la trave superiore è infinitamente rigida
[5 empty] | Lp | 3.3 | m |  | k | 25.9596 | kN/mm
Inferiormente | [8 empty] | punto di nullo di M a | 0.5 | da base |  |  | non esiste pilastro al di sotto
2 | [13 empty] | esiste un pilastro al di sotto
la trave inferiore è infinitamente rigida
il pilastro è incastrato alla base
travi (inf=sup)
Travi superiori e inferiori |  |  |  |  | trave sx |  |  | trave dx
1 |  |  |  |  | b | 30 | cm | b | 30 | cm |  |  |  | uguali trra loro
[5 empty] | h | 60 | cm | h | 60 | cm |  |  |  | diverse tra loro
[5 empty] | Lt | 4.95 | m | Lt | 5.35 | m
Travi a destra e sinistra | [13 empty] | una sola
2 | [7 empty] | trave dx | [5 empty] | due, dx e sx, diverse tra loro
[6 empty] | 30 |  |  | 30 |  |  |  |  | due, dx e sx, uguali tra loro
[6 empty] | 60 |  |  | 60
E | 31500 | MPa
Ip | 857500 | cm4 |  | sx | 30 | It,sup | 540000 | cm4 |  | 30 |  | sx | 30 | It,inf | 540000 | cm4
E Ip / Lp | 81852272.7273 | kN mm |  |  | 60 | E It,s / Lt | 34363636.3636 | kN mm |  | 60 |  |  | 60 | E It,i / Lt | 34363636.3636 | kN mm
[5 empty] | 4.95 | r1 | 2.4744 |  |  | 4.95 |  |  | 4.95 | r2 | 2.4744
|  |  | 30 | dx | 30 | It,sup | 540000 | cm4 |  | 30 | 30 | dx | 30 | It,inf | 540000 | cm4
|  |  | 60 |  | 60 | E It,s / Lt | 31794392.5234 | kN mm |  | 60 | 60 |  | 60 | E It,i / Lt | 31794392.5234 | kN mm
|  |  | 5.35 |  | 5.35 | [5 empty] | 5.35 |  | 5.35

## P2-3-6-7Y
Superiormente |  |  |  |  | pilastro |  |  |  | k (t=inf) | 16.5665 | kN/mm |  |  | non esiste pilastro al di sopra
2 |  |  |  |  | b | 70 | cm |  | riduzione | 0.53333 |  |  |  | esiste un pilastro al di sopra
[5 empty] | h | 30 | cm | [6 empty] | la trave superiore è infinitamente rigida
[5 empty] | Lp | 3.3 | m |  | k | 8.8355 | kN/mm
Inferiormente | [8 empty] | punto di nullo di M a | 0.5 | da base |  |  | non esiste pilastro al di sotto
2 | [13 empty] | esiste un pilastro al di sotto
la trave inferiore è infinitamente rigida
il pilastro è incastrato alla base
travi (inf=sup)
Travi superiori e inferiori |  |  |  |  | trave
1 |  |  |  |  | b | 30 | cm |  | 30 |  |  |  |  | uguali trra loro
[5 empty] | h | 60 | cm |  | 60 |  |  |  |  | diverse tra loro
[5 empty] | Lt | 4.95 | m |  | 4.5
Travi a destra e sinistra | [13 empty] | una sola
1 | [13 empty] | due, dx e sx, diverse tra loro
[6 empty] | 30 |  |  | 30 |  |  |  |  | due, dx e sx, uguali tra loro
[6 empty] | 60 |  |  | 60
E | 31500 | MPa
Ip | 157500 | cm4 |  | sx | 30 | It,sup | 540000 | cm4 |  | 30 |  | sx | 30 | It,inf | 540000 | cm4
E Ip / Lp | 15034090.9091 | kN mm |  |  | 60 | E It,s / Lt | 34363636.3636 | kN mm |  | 60 |  |  | 60 | E It,i / Lt | 34363636.3636 | kN mm
[5 empty] | 4.95 | r1 | 0.875 |  |  | 4.95 |  |  | 4.95 | r2 | 0.875
|  |  | 0 | dx | 0 | It,sup | 0 | cm4 |  | 30 | 0 | dx | 0 | It,inf | 0 | cm4
|  |  | 0 |  | 0 | E It,s / Lt | 0 | kN mm |  | 60 | 0 |  | 0 | E It,i / Lt | 0 | kN mm
|  |  | 4.95 |  | 4.95 | [5 empty] | 4.95 |  | 4.95

## P4-5-20-21Y
Superiormente |  |  |  |  | pilastro |  |  |  | k (t=inf) | 90.1953 | kN/mm |  |  | non esiste pilastro al di sopra
2 |  |  |  |  | b | 30 | cm |  | riduzione | 0.16789 |  |  |  | esiste un pilastro al di sopra
[5 empty] | h | 70 | cm | [6 empty] | la trave superiore è infinitamente rigida
[5 empty] | Lp | 3.3 | m |  | k | 15.1427 | kN/mm
Inferiormente | [8 empty] | punto di nullo di M a | 0.5 | da base |  |  | non esiste pilastro al di sotto
2 | [13 empty] | esiste un pilastro al di sotto
la trave inferiore è infinitamente rigida
il pilastro è incastrato alla base
travi (inf=sup)
Travi superiori e inferiori |  |  |  |  | trave
1 |  |  |  |  | b | 30 | cm |  | 30 |  |  |  |  | uguali trra loro
[5 empty] | h | 60 | cm |  | 60 |  |  |  |  | diverse tra loro
[5 empty] | Lt | 5.15 | m |  | 4.5
Travi a destra e sinistra | [13 empty] | una sola
1 | [13 empty] | due, dx e sx, diverse tra loro
[6 empty] | 30 |  |  | 30 |  |  |  |  | due, dx e sx, uguali tra loro
[6 empty] | 60 |  |  | 60
E | 31500 | MPa
Ip | 857500 | cm4 |  | sx | 30 | It,sup | 540000 | cm4 |  | 30 |  | sx | 30 | It,inf | 540000 | cm4
E Ip / Lp | 81852272.7273 | kN mm |  |  | 60 | E It,s / Lt | 33029126.2136 | kN mm |  | 60 |  |  | 60 | E It,i / Lt | 33029126.2136 | kN mm
[5 empty] | 5.15 | r1 | 4.9564 |  |  | 5.15 |  |  | 5.15 | r2 | 4.9564
|  |  | 0 | dx | 0 | It,sup | 0 | cm4 |  | 30 | 0 | dx | 0 | It,inf | 0 | cm4
|  |  | 0 |  | 0 | E It,s / Lt | 0 | kN mm |  | 60 | 0 |  | 0 | E It,i / Lt | 0 | kN mm
|  |  | 5.15 |  | 5.15 | [5 empty] | 5.15 |  | 5.15

## P18-19-22-23Y
Superiormente |  |  |  |  | pilastro |  |  |  | k (t=inf) | 16.5665 | kN/mm |  |  | non esiste pilastro al di sopra
2 |  |  |  |  | b | 70 | cm |  | riduzione | 0.21604 |  |  |  | esiste un pilastro al di sopra
[5 empty] | h | 30 | cm | [6 empty] | la trave superiore è infinitamente rigida
[5 empty] | Lp | 3.3 | m |  | k | 3.579 | kN/mm
Inferiormente | [8 empty] | punto di nullo di M a | 0.5 | da base |  |  | non esiste pilastro al di sotto
2 | [13 empty] | esiste un pilastro al di sotto
la trave inferiore è infinitamente rigida
il pilastro è incastrato alla base
travi (inf=sup)
Travi superiori e inferiori |  |  |  |  | trave
1 |  |  |  |  | b | 100 | cm |  | 30 |  |  |  |  | uguali trra loro
[5 empty] | h | 25 | cm |  | 60 |  |  |  |  | diverse tra loro
[5 empty] | Lt | 4.95 | m |  | 4.5
Travi a destra e sinistra | [13 empty] | una sola
1 | [13 empty] | due, dx e sx, diverse tra loro
[6 empty] | 30 |  |  | 30 |  |  |  |  | due, dx e sx, uguali tra loro
[6 empty] | 60 |  |  | 60
E | 31500 | MPa
Ip | 157500 | cm4 |  | sx | 100 | It,sup | 130208.3333 | cm4 |  | 100 |  | sx | 100 | It,inf | 130208.3333 | cm4
E Ip / Lp | 15034090.9091 | kN mm |  |  | 25 | E It,s / Lt | 8285984.8485 | kN mm |  | 25 |  |  | 25 | E It,i / Lt | 8285984.8485 | kN mm
[5 empty] | 4.95 | r1 | 3.6288 |  |  | 4.95 |  |  | 4.95 | r2 | 3.6288
|  |  | 0 | dx | 0 | It,sup | 0 | cm4 |  | 30 | 0 | dx | 0 | It,inf | 0 | cm4
|  |  | 0 |  | 0 | E It,s / Lt | 0 | kN mm |  | 60 | 0 |  | 0 | E It,i / Lt | 0 | kN mm
|  |  | 4.95 |  | 4.95 | [5 empty] | 4.95 |  | 4.95

## P10-11-14-15Y
Superiormente |  |  |  |  | pilastro |  |  |  | k (t=inf) | 90.1953 | kN/mm |  |  | non esiste pilastro al di sopra
2 |  |  |  |  | b | 30 | cm |  | riduzione | 0.20429 |  |  |  | esiste un pilastro al di sopra
[5 empty] | h | 70 | cm | [6 empty] | la trave superiore è infinitamente rigida
[5 empty] | Lp | 3.3 | m |  | k | 18.4263 | kN/mm
Inferiormente | [8 empty] | punto di nullo di M a | 0.5 | da base |  |  | non esiste pilastro al di sotto
2 | [13 empty] | esiste un pilastro al di sotto
la trave inferiore è infinitamente rigida
il pilastro è incastrato alla base
travi (inf=sup)
Travi superiori e inferiori |  |  |  |  | trave sx |  |  | trave dx
1 |  |  |  |  | b | 30 | cm | b | 100 | cm |  |  |  | uguali trra loro
[5 empty] | h | 60 | cm | h | 25 | cm |  |  |  | diverse tra loro
[5 empty] | Lt | 4.95 | m | Lt | 5.35 | m
Travi a destra e sinistra | [13 empty] | una sola
2 | [7 empty] | trave dx | [5 empty] | due, dx e sx, diverse tra loro
[6 empty] | 30 |  |  | 30 |  |  |  |  | due, dx e sx, uguali tra loro
[6 empty] | 60 |  |  | 60
E | 31500 | MPa
Ip | 857500 | cm4 |  | sx | 30 | It,sup | 540000 | cm4 |  | 30 |  | sx | 30 | It,inf | 540000 | cm4
E Ip / Lp | 81852272.7273 | kN mm |  |  | 60 | E It,s / Lt | 34363636.3636 | kN mm |  | 60 |  |  | 60 | E It,i / Lt | 34363636.3636 | kN mm
[5 empty] | 4.95 | r1 | 3.8949 |  |  | 4.95 |  |  | 4.95 | r2 | 3.8949
|  |  | 100 | dx | 100 | It,sup | 130208.3333 | cm4 |  | 100 | 100 | dx | 100 | It,inf | 130208.3333 | cm4
|  |  | 25 |  | 25 | E It,s / Lt | 7666471.9626 | kN mm |  | 25 | 25 |  | 25 | E It,i / Lt | 7666471.9626 | kN mm
|  |  | 5.35 |  | 5.35 | [5 empty] | 5.35 |  | 5.35