## Generale
Travi a spessore |  |  | STIMA DELLE RIGIDEZZE 7°ORDINE
Elemento | Dimensione [cm]
Base | 100
Altezza | 25
[6 empty] | 4.7 |  |  | 4.7 |  |  | 4.6 |  |  | 2.9 |  |  |  | 4.6 |  |  |  | 4.7 |  |  |  | 4.7
Pilastri
Elemento | Dimensione [cm]
Lato 1 | 30 |  |  | y
Lato 2 | 70
[5 empty] | 1 |  | 2 |  |  | 3 |  |  |  | 4 |  |  |  | 5 |  |  | 6 |  |  |  | 7 |  |  |  |  | 8
Lunghezza [m] | 3.3 |  |  | 10.65
Dimensionamento Trave emergente 30x60 - Trave 110 Campata 10-11
impal/ordine | b [cm] | h [cm]
7 + torrino | 30 | 50 | [29 empty] | 4.95
6 | 30 | 60
5 | 30 | 60
4 | 30 | 70
3 | 30 | 70 |  |  | 9 |  |  | 10 |  |  | 11 |  |  | 12 |  |  |  | 13 |  |  |  | 14 |  |  |  | 15 |  |  |  | 16
2 | 30 | 70 |  | 5.7
ORDINE PRESO IN ESAME
7 + torrino | 30 | 50
CENTRO DI RIGIDEZZA | [31 empty] | 5.35
xR [m] | 15.6347
yR [m] | 5.544
[5 empty] | 17 | [8 empty] | 20 |  |  |  | 21 | [11 empty] | 24
0.35
CENTRO DI MASSA | [6 empty] | 18 |  |  | 19 | [10 empty] | 22 |  |  |  | 23
xM [m] | 15.6
yM [m] | 5.6925
|  |  | x |  | 0.15 |  |  | 4.85 |  |  | 9.55 |  |  | 13.95 |  |  |  | 17.35 |  |  |  | 21.85 |  |  |  | 26.35 |  |  |  | 31.05
DISTANZA CENTRO DI MASSA - CENTRO DI RIGIDEZZA |  |  | Rigidezze per forze in direzione X
lungo x [m] | 0.034741
lungo y [m] | 0.14852 |  |  |  |  | 4.7 |  |  | 4.7 |  |  | 4.6 |  |  | 2.9 |  |  |  | 4.6 |  |  |  | 4.7 |  |  |  | 4.7
[36 empty] | Somma [kN/mm] | sy [kN] | sy2 [kNmm]
Ik [kNm] | 28100442.2559 |  |  | y
rk x [m] | 10.0332 |  |  |  | 6.8017 |  | 18.4553 |  |  | 18.4553 |  |  | 10.7344 |  |  |  | 10.7344 |  |  |  | 18.4553 |  |  |  | 18.4553 |  |  |  |  | 6.8017 | [5 empty] | 108.8937 | 1159717.5748 | 12350992171.9078
rk y [m] | 10.9202 |  |  |  | 1 |  | 2 |  |  | 3 |  |  |  | 4 |  |  |  | 5 |  |  | 6 |  |  |  | 7 |  |  |  |  | 8
10.65
4.95
[5 empty] | 3.789 |  | 8.2282 |  |  | 9.6874 |  |  | 8.9744 |  |  |  | 8.9744 |  |  |  | 9.6874 |  |  |  | 8.2282 |  |  |  |  | 3.789 | [5 empty] | 61.3581 | 349741.0092 | 1993523752.4051
[5 empty] | 9 |  |  | 10 |  |  | 11 |  |  | 12 |  |  |  | 13 |  |  |  | 14 |  |  |  | 15 |  |  |  | 16
5.7
5.35
[5 empty] | 17 | [8 empty] | 20 |  |  |  | 21 | [11 empty] | 24
0.35
[7 empty] | 18 |  |  | 19 | [10 empty] | 22 |  |  |  | 23
[5 empty] | 6.8017 |  | 18.4553 |  |  | 18.4553 |  |  | 10.7344 |  |  |  | 10.7344 |  |  |  | 18.4553 |  |  |  | 18.4553 |  |  |  |  | 6.8017 | [5 empty] | 108.8937 | 38112.7841 | 13339474.4522
|  |  | x |  | 0.15 |  |  | 4.85 |  |  | 9.55 |  |  | 13.95 |  |  |  | 17.35 |  |  |  | 21.85 |  |  |  | 26.35 |  |  |  | 31.05 | [5 empty] | 279.1454 | 1547571.3682 | 14357855398.7651
Rigidezze per forze in direzione Y
[36 empty] | yR [m] | 5543.9614
[6 empty] | 4.7 |  |  | 4.7 |  |  | 4.6 |  |  | 2.9 |  |  |  | 4.6 |  |  |  | 4.7 |  |  |  | 4.7
[36 empty] | rk x [mm] | 10033.243
|  |  |  | y | [31 empty] | e [m] | 0.14852 | 5% | 0.725
[5 empty] | 9.4301 |  | 6.5949 |  |  | 6.5949 |  |  | 9.4301 |  |  |  | 9.4301 |  |  |  | 6.5949 |  |  |  | 6.5949 |  |  |  |  | 9.4301
[5 empty] | 1 |  | 2 |  |  | 3 |  |  |  | 4 |  |  |  | 5 |  |  | 6 |  |  |  | 7 |  |  |  |  | 8 | [5 empty] | e < 5% |  | VERIFICATA
10.65
4.95
[5 empty] | 17.0959 |  | 12.9937 |  |  | 12.9937 |  |  | 17.0959 |  |  |  | 17.0959 |  |  |  | 12.9937 |  |  |  | 12.9937 |  |  |  |  | 17.0959
[5 empty] | 9 |  |  | 10 |  |  | 11 |  |  | 12 |  |  |  | 13 |  |  |  | 14 |  |  |  | 15 |  |  |  | 16
|  |  |  | 5.7 | [31 empty] | Ik [kNmm] | 28100442255.875
5.35
[5 empty] | 17 | [8 empty] | 20 |  |  |  | 21 | [11 empty] | 24
0.35
[7 empty] | 18 |  |  | 19 | [10 empty] | 22 |  |  |  | 23
[5 empty] | 9.4301 |  | 3.3658 |  |  | 3.3658 |  |  | 9.4301 |  |  |  | 9.4301 |  |  |  | 3.3658 |  |  |  | 3.3658 |  |  |  |  | 9.4301
|  |  | x |  | 0.15 |  |  | 4.85 |  |  | 9.55 |  |  | 13.95 |  |  |  | 17.35 |  |  |  | 21.85 |  |  |  | 26.35 |  |  |  | 31.05
|  |  |  | Somma [kN/mm] | 35.9561 |  |  | 22.9544 |  |  | 22.9544 |  |  | 35.9561 |  |  |  | 35.9561 |  |  |  | 22.9544 |  |  |  | 22.9544 |  |  |  | 35.9561 | 235.6422
|  |  |  | sx [kN] | 5393.4205 |  | 111328.8494 |  |  | 219214.5385 |  |  | 501588.1102 |  |  |  | 623838.9758 |  |  |  | 501553.6822 |  |  |  | 604848.4909 |  |  |  | 1116438.0518 |  | 3684204.1194 |  | xR [m] | 15634.7412
|  |  |  | sx2 [kNmm] | 809013.081 |  | 539944919.4544 |  |  | 219214.5385 |  |  | 6997154137.8723 |  |  | 10823606230.4834 |  |  |  | 10958947956.5624 |  |  |  | 15937757735.6959 |  |  |  | 34665401509.2714 |  |  | 79923840716.9593
[33 empty] | rk y [mm] | 10920.1872
[33 empty] | e [m] | 0.034741 | 5% | 1.725
[33 empty] | e < 5% | VERIFICATA

## P1-8-17-24X
Superiormente |  |  |  |  | pilastro |  |  |  | k (t=inf) | 16.5665 | kN/mm |  |  | non esiste pilastro al di sopra
1 |  |  |  |  | b | 70 | cm |  | riduzione | 0.41057 |  |  |  | esiste un pilastro al di sopra
[5 empty] | h | 30 | cm | [6 empty] | la trave superiore è infinitamente rigida
[5 empty] | Lp | 3.3 | m |  | k | 6.8017 | kN/mm
Inferiormente | [8 empty] | punto di nullo di M a | 0.5 | da base |  |  | non esiste pilastro al di sotto
2 | [9 empty] | questo valore teorico deve essere ridotto |  |  |  | esiste un pilastro al di sotto
la trave inferiore è infinitamente rigida
il pilastro è incastrato alla base
travi (inf=sup)
Travi superiori e inferiori |  |  |  |  | trave
1 |  |  |  |  | b | 30 | cm |  | 30 |  |  |  |  | uguali trra loro
[5 empty] | h | 50 | cm |  | 60 |  |  |  |  | diverse tra loro
[5 empty] | Lt | 4.7 | m |  | 3.8
Travi a destra e sinistra | [13 empty] | una sola
1 | [13 empty] | due, dx e sx, diverse tra loro
[6 empty] | 30 |  |  | 30 |  |  |  |  | due, dx e sx, uguali tra loro
[6 empty] | 60 |  |  | 60
E | 31500 | MPa
Ip | 157500 | cm4 |  | sx | 30 | It,sup | 312500 | cm4 |  | 30 |  | sx | 30 | It,inf | 312500 | cm4
E Ip / Lp | 15034090.9091 | kN mm |  |  | 50 | E It,s / Lt | 20944148.9362 | kN mm |  | 50 |  |  | 50 | E It,i / Lt | 20944148.9362 | kN mm
[5 empty] | 4.7 | r1 | 1.4356 |  |  | 4.7 |  |  | 4.7 | r2 | 1.4356
|  |  | 0 | dx | 0 | It,sup | 0 | cm4 |  | 30 | 0 | dx | 0 | It,inf | 0 | cm4
|  |  | 0 |  | 0 | E It,s / Lt | 0 | kN mm |  | 60 | 0 |  | 0 | E It,i / Lt | 0 | kN mm
|  |  | 4.7 |  | 4.7 | [5 empty] | 4.7 |  | 4.7

## P2-3e18-19X
Superiormente |  |  |  |  | pilastro |  |  |  | k (t=inf) | 90.1953 | kN/mm |  |  | non esiste pilastro al di sopra
1 |  |  |  |  | b | 30 | cm |  | riduzione | 0.20462 |  |  |  | esiste un pilastro al di sopra
[5 empty] | h | 70 | cm | [6 empty] | la trave superiore è infinitamente rigida
[5 empty] | Lp | 3.3 | m |  | k | 18.4553 | kN/mm
Inferiormente | [8 empty] | punto di nullo di M a | 0.5 | da base |  |  | non esiste pilastro al di sotto
2 | [9 empty] | questo valore teorico deve essere ridotto |  |  |  | esiste un pilastro al di sotto
la trave inferiore è infinitamente rigida
il pilastro è incastrato alla base
travi (inf=sup)
Travi superiori e inferiori |  |  |  |  | trave sx |  |  | trave dx
1 |  |  |  |  | b | 30 | cm | b | 30 | cm |  |  |  | uguali trra loro
[5 empty] | h | 50 | cm | h | 50 | cm |  |  |  | diverse tra loro
[5 empty] | Lt | 4.7 | m | Lt | 4.65 | m
Travi a destra e sinistra | [13 empty] | una sola
2 | [7 empty] | trave dx | [5 empty] | due, dx e sx, diverse tra loro
[6 empty] | 30 |  |  | 30 |  |  |  |  | due, dx e sx, uguali tra loro
[6 empty] | 60 |  |  | 60
E | 31500 | MPa
Ip | 857500 | cm4 |  | sx | 30 | It,sup | 312500 | cm4 |  | 30 |  | sx | 30 | It,inf | 312500 | cm4
E Ip / Lp | 81852272.7273 | kN mm |  |  | 50 | E It,s / Lt | 20944148.9362 | kN mm |  | 50 |  |  | 50 | E It,i / Lt | 20944148.9362 | kN mm
[5 empty] | 4.7 | r1 | 3.8872 |  |  | 4.7 |  |  | 4.7 | r2 | 3.8872
|  |  | 30 | dx | 30 | It,sup | 312500 | cm4 |  | 30 | 30 | dx | 30 | It,inf | 312500 | cm4
|  |  | 50 |  | 50 | E It,s / Lt | 21169354.8387 | kN mm |  | 50 | 50 |  | 50 | E It,i / Lt | 21169354.8387 | kN mm
|  |  | 4.65 |  | 4.65 | [5 empty] | 4.65 |  | 4.65

## P6-7e22-23-X
Superiormente |  |  |  |  | pilastro |  |  |  | k (t=inf) | 90.1953 | kN/mm |  |  | non esiste pilastro al di sopra
1 |  |  |  |  | b | 30 | cm |  | riduzione | 0.20462 |  |  |  | esiste un pilastro al di sopra
[5 empty] | h | 70 | cm | [6 empty] | la trave superiore è infinitamente rigida
[5 empty] | Lp | 3.3 | m |  | k | 18.4553 | kN/mm
Inferiormente | [8 empty] | punto di nullo di M a | 0.5 | da base |  |  | non esiste pilastro al di sotto
2 | [9 empty] | questo valore teorico deve essere ridotto |  |  |  | esiste un pilastro al di sotto
la trave inferiore è infinitamente rigida
il pilastro è incastrato alla base
travi (inf=sup)
Travi superiori e inferiori |  |  |  |  | trave sx |  |  | trave dx
1 |  |  |  |  | b | 30 | cm | b | 30 | cm |  |  |  | uguali trra loro
[5 empty] | h | 50 | cm | h | 50 | cm |  |  |  | diverse tra loro
[5 empty] | Lt | 4.7 | m | Lt | 4.65 | m
Travi a destra e sinistra | [13 empty] | una sola
2 | [7 empty] | trave dx | [5 empty] | due, dx e sx, diverse tra loro
[6 empty] | 30 |  |  | 30 |  |  |  |  | due, dx e sx, uguali tra loro
[6 empty] | 60 |  |  | 60
E | 31500 | MPa
Ip | 857500 | cm4 |  | sx | 30 | It,sup | 312500 | cm4 |  | 30 |  | sx | 30 | It,inf | 312500 | cm4
E Ip / Lp | 81852272.7273 | kN mm |  |  | 50 | E It,s / Lt | 20944148.9362 | kN mm |  | 50 |  |  | 50 | E It,i / Lt | 20944148.9362 | kN mm
[5 empty] | 4.7 | r1 | 3.8872 |  |  | 4.7 |  |  | 4.7 | r2 | 3.8872
|  |  | 30 | dx | 30 | It,sup | 312500 | cm4 |  | 30 | 30 | dx | 30 | It,inf | 312500 | cm4
|  |  | 50 |  | 50 | E It,s / Lt | 21169354.8387 | kN mm |  | 50 | 50 |  | 50 | E It,i / Lt | 21169354.8387 | kN mm
|  |  | 4.65 |  | 4.65 | [5 empty] | 4.65 |  | 4.65

## P4-5-20-21X
Superiormente |  |  |  |  | pilastro |  |  |  | k (t=inf) | 16.5665 | kN/mm |  |  | non esiste pilastro al di sopra
2 |  |  |  |  | b | 70 | cm |  | riduzione | 0.64796 |  |  |  | esiste un pilastro al di sopra
[5 empty] | h | 30 | cm | [6 empty] | la trave superiore è infinitamente rigida
[5 empty] | Lp | 3.3 | m |  | k | 10.7344 | kN/mm
Inferiormente | [8 empty] | punto di nullo di M a | 0.5 | da base |  |  | non esiste pilastro al di sotto
2 | [13 empty] | esiste un pilastro al di sotto
la trave inferiore è infinitamente rigida
il pilastro è incastrato alla base
travi (inf=sup)
Travi superiori e inferiori |  |  |  |  | trave sx |  |  | trave dx
1 |  |  |  |  | b | 30 | cm | b | 30 | cm |  |  |  | uguali trra loro
[5 empty] | h | 50 | cm | h | 50 | cm |  |  |  | diverse tra loro
[5 empty] | Lt | 4.6 | m | Lt | 2.9 | m
Travi a destra e sinistra | [13 empty] | una sola
2 | [7 empty] | trave dx | [5 empty] | due, dx e sx, diverse tra loro
[6 empty] | 30 |  |  | 30 |  |  |  |  | due, dx e sx, uguali tra loro
[6 empty] | 60 |  |  | 60
E | 31500 | MPa
Ip | 157500 | cm4 |  | sx | 30 | It,sup | 312500 | cm4 |  | 30 |  | sx | 30 | It,inf | 312500 | cm4
E Ip / Lp | 15034090.9091 | kN mm |  |  | 50 | E It,s / Lt | 21399456.5217 | kN mm |  | 50 |  |  | 50 | E It,i / Lt | 21399456.5217 | kN mm
[5 empty] | 4.6 | r1 | 0.5433 |  |  | 4.6 |  |  | 4.6 | r2 | 0.5433
|  |  | 30 | dx | 30 | It,sup | 312500 | cm4 |  | 30 | 30 | dx | 30 | It,inf | 312500 | cm4
|  |  | 50 |  | 50 | E It,s / Lt | 33943965.5172 | kN mm |  | 50 | 50 |  | 50 | E It,i / Lt | 33943965.5172 | kN mm
|  |  | 2.9 |  | 2.9 | [5 empty] | 2.9 |  | 2.9

## P9-16X
Superiormente |  |  |  |  | pilastro |  |  |  | k (t=inf) | 16.5665 | kN/mm |  |  | non esiste pilastro al di sopra
1 |  |  |  |  | b | 70 | cm |  | riduzione | 0.22872 |  |  |  | esiste un pilastro al di sopra
[5 empty] | h | 30 | cm | [6 empty] | la trave superiore è infinitamente rigida
[5 empty] | Lp | 3.3 | m |  | k | 3.789 | kN/mm
Inferiormente | [8 empty] | punto di nullo di M a | 0.5 | da base |  |  | non esiste pilastro al di sotto
2 | [9 empty] | questo valore teorico deve essere ridotto |  |  |  | esiste un pilastro al di sotto
la trave inferiore è infinitamente rigida
il pilastro è incastrato alla base
travi (inf=sup)
Travi superiori e inferiori |  |  |  |  | trave
1 |  |  |  |  | b | 100 | cm |  | 30 |  |  |  |  | uguali trra loro
[5 empty] | h | 25 | cm |  | 50 |  |  |  |  | diverse tra loro
[5 empty] | Lt | 4.6 | m |  | 2.9
Travi a destra e sinistra | [13 empty] | una sola
1 | [13 empty] | due, dx e sx, diverse tra loro
[6 empty] | 30 |  |  | 30 |  |  |  |  | due, dx e sx, uguali tra loro
[6 empty] | 60 |  |  | 60
E | 31500 | MPa
Ip | 157500 | cm4 |  | sx | 100 | It,sup | 130208.3333 | cm4 |  | 100 |  | sx | 100 | It,inf | 130208.3333 | cm4
E Ip / Lp | 15034090.9091 | kN mm |  |  | 25 | E It,s / Lt | 8916440.2174 | kN mm |  | 25 |  |  | 25 | E It,i / Lt | 8916440.2174 | kN mm
[5 empty] | 4.6 | r1 | 3.3722 |  |  | 4.6 |  |  | 4.6 | r2 | 3.3722
|  |  | 0 | dx | 0 | It,sup | 0 | cm4 |  | 30 | 0 | dx | 0 | It,inf | 0 | cm4
|  |  | 0 |  | 0 | E It,s / Lt | 0 | kN mm |  | 50 | 0 |  | 0 | E It,i / Lt | 0 | kN mm
|  |  | 4.6 |  | 4.6 | [5 empty] | 4.6 |  | 4.6

## P10-15X
Superiormente |  |  |  |  | pilastro |  |  |  | k (t=inf) | 16.5665 | kN/mm |  |  | non esiste pilastro al di sopra
1 |  |  |  |  | b | 70 | cm |  | riduzione | 0.49667 |  |  |  | esiste un pilastro al di sopra
[5 empty] | h | 30 | cm | [6 empty] | la trave superiore è infinitamente rigida
[5 empty] | Lp | 3.3 | m |  | k | 8.2282 | kN/mm
Inferiormente | [8 empty] | punto di nullo di M a | 0.5 | da base |  |  | non esiste pilastro al di sotto
2 | [9 empty] | questo valore teorico deve essere ridotto |  |  |  | esiste un pilastro al di sotto
la trave inferiore è infinitamente rigida
il pilastro è incastrato alla base
travi (inf=sup)
Travi superiori e inferiori |  |  |  |  | trave sx |  |  | trave dx
1 |  |  |  |  | b | 100 | cm | b | 30 | cm |  |  |  | uguali trra loro
[5 empty] | h | 25 | cm | h | 50 | cm |  |  |  | diverse tra loro
[5 empty] | Lt | 4.7 | m | Lt | 4.7 | m
Travi a destra e sinistra | [13 empty] | una sola
2 | [7 empty] | trave dx | [5 empty] | due, dx e sx, diverse tra loro
[6 empty] | 30 |  |  | 30 |  |  |  |  | due, dx e sx, uguali tra loro
[6 empty] | 60 |  |  | 60
E | 31500 | MPa
Ip | 157500 | cm4 |  | sx | 100 | It,sup | 130208.3333 | cm4 |  | 100 |  | sx | 100 | It,inf | 130208.3333 | cm4
E Ip / Lp | 15034090.9091 | kN mm |  |  | 25 | E It,s / Lt | 8726728.7234 | kN mm |  | 25 |  |  | 25 | E It,i / Lt | 8726728.7234 | kN mm
[5 empty] | 4.7 | r1 | 1.0134 |  |  | 4.7 |  |  | 4.7 | r2 | 1.0134
|  |  | 30 | dx | 30 | It,sup | 312500 | cm4 |  | 30 | 30 | dx | 30 | It,inf | 312500 | cm4
|  |  | 50 |  | 50 | E It,s / Lt | 20944148.9362 | kN mm |  | 50 | 50 |  | 50 | E It,i / Lt | 20944148.9362 | kN mm
|  |  | 4.7 |  | 4.7 | [5 empty] | 4.7 |  | 4.7

## P11-14X
Superiormente |  |  |  |  | pilastro |  |  |  | k (t=inf) | 16.5665 | kN/mm |  |  | non esiste pilastro al di sopra
1 |  |  |  |  | b | 70 | cm |  | riduzione | 0.58476 |  |  |  | esiste un pilastro al di sopra
[5 empty] | h | 30 | cm | [6 empty] | la trave superiore è infinitamente rigida
[5 empty] | Lp | 3.3 | m |  | k | 9.6874 | kN/mm
Inferiormente | [8 empty] | punto di nullo di M a | 0.5 | da base |  |  | non esiste pilastro al di sotto
2 | [9 empty] | questo valore teorico deve essere ridotto |  |  |  | esiste un pilastro al di sotto
la trave inferiore è infinitamente rigida
il pilastro è incastrato alla base
travi (inf=sup)
Travi superiori e inferiori |  |  |  |  | trave sx |  |  | trave dx
1 |  |  |  |  | b | 30 | cm | b | 30 | cm |  |  |  | uguali trra loro
[5 empty] | h | 50 | cm | h | 50 | cm |  |  |  | diverse tra loro
[5 empty] | Lt | 4.7 | m | Lt | 4.6 | m
Travi a destra e sinistra | [13 empty] | una sola
2 | [7 empty] | trave dx | [5 empty] | due, dx e sx, diverse tra loro
[6 empty] | 30 |  |  | 30 |  |  |  |  | due, dx e sx, uguali tra loro
[6 empty] | 60 |  |  | 60
E | 31500 | MPa
Ip | 157500 | cm4 |  | sx | 30 | It,sup | 312500 | cm4 |  | 30 |  | sx | 30 | It,inf | 312500 | cm4
E Ip / Lp | 15034090.9091 | kN mm |  |  | 50 | E It,s / Lt | 20944148.9362 | kN mm |  | 50 |  |  | 50 | E It,i / Lt | 20944148.9362 | kN mm
[5 empty] | 4.7 | r1 | 0.7101 |  |  | 4.7 |  |  | 4.7 | r2 | 0.7101
|  |  | 30 | dx | 30 | It,sup | 312500 | cm4 |  | 30 | 30 | dx | 30 | It,inf | 312500 | cm4
|  |  | 50 |  | 50 | E It,s / Lt | 21399456.5217 | kN mm |  | 50 | 50 |  | 50 | E It,i / Lt | 21399456.5217 | kN mm
|  |  | 4.6 |  | 4.6 | [5 empty] | 4.6 |  | 4.6

## P12-13X
Superiormente |  |  |  |  | pilastro |  |  |  | k (t=inf) | 16.5665 | kN/mm |  |  | non esiste pilastro al di sopra
2 |  |  |  |  | b | 70 | cm |  | riduzione | 0.54172 |  |  |  | esiste un pilastro al di sopra
[5 empty] | h | 30 | cm | [6 empty] | la trave superiore è infinitamente rigida
[5 empty] | Lp | 3.3 | m |  | k | 8.9744 | kN/mm
Inferiormente | [8 empty] | punto di nullo di M a | 0.5 | da base |  |  | non esiste pilastro al di sotto
2 | [13 empty] | esiste un pilastro al di sotto
la trave inferiore è infinitamente rigida
il pilastro è incastrato alla base
travi (inf=sup)
Travi superiori e inferiori |  |  |  |  | trave sx |  |  | trave dx
1 |  |  |  |  | b | 30 | cm | b | 100 | cm |  |  |  | uguali trra loro
[5 empty] | h | 50 | cm | h | 25 | cm |  |  |  | diverse tra loro
[5 empty] | Lt | 4.6 | m | Lt | 2.9 | m
Travi a destra e sinistra | [13 empty] | una sola
2 | [7 empty] | trave dx | [5 empty] | due, dx e sx, diverse tra loro
[6 empty] | 30 |  |  | 30 |  |  |  |  | due, dx e sx, uguali tra loro
[6 empty] | 60 |  |  | 60
E | 31500 | MPa
Ip | 157500 | cm4 |  | sx | 30 | It,sup | 312500 | cm4 |  | 30 |  | sx | 30 | It,inf | 312500 | cm4
E Ip / Lp | 15034090.9091 | kN mm |  |  | 50 | E It,s / Lt | 21399456.5217 | kN mm |  | 50 |  |  | 50 | E It,i / Lt | 21399456.5217 | kN mm
[5 empty] | 4.6 | r1 | 0.84597 |  |  | 4.6 |  |  | 4.6 | r2 | 0.84597
|  |  | 100 | dx | 100 | It,sup | 130208.3333 | cm4 |  | 100 | 100 | dx | 100 | It,inf | 130208.3333 | cm4
|  |  | 25 |  | 25 | E It,s / Lt | 14143318.9655 | kN mm |  | 25 | 25 |  | 25 | E It,i / Lt | 14143318.9655 | kN mm
|  |  | 2.9 |  | 2.9 | [5 empty] | 2.9 |  | 2.9

## P1-17-8-24Y
Superiormente |  |  |  |  | pilastro |  |  |  | k (t=inf) | 90.1953 | kN/mm |  |  | non esiste pilastro al di sopra
1 |  |  |  |  | b | 30 | cm |  | riduzione | 0.10455 |  |  |  | esiste un pilastro al di sopra
[5 empty] | h | 70 | cm | [6 empty] | la trave superiore è infinitamente rigida
[5 empty] | Lp | 3.3 | m |  | k | 9.4301 | kN/mm
Inferiormente | [8 empty] | punto di nullo di M a | 0.5 | da base |  |  | non esiste pilastro al di sotto
2 | [9 empty] | questo valore teorico deve essere ridotto |  |  |  | esiste un pilastro al di sotto
la trave inferiore è infinitamente rigida
il pilastro è incastrato alla base
travi (inf=sup)
Travi superiori e inferiori |  |  |  |  | trave
1 |  |  |  |  | b | 30 | cm |  | 100 |  |  |  |  | uguali trra loro
[5 empty] | h | 50 | cm |  | 25 |  |  |  |  | diverse tra loro
[5 empty] | Lt | 5.15 | m |  | 2.9
Travi a destra e sinistra | [13 empty] | una sola
1 | [13 empty] | due, dx e sx, diverse tra loro
[6 empty] | 30 |  |  | 30 |  |  |  |  | due, dx e sx, uguali tra loro
[6 empty] | 60 |  |  | 60
E | 31500 | MPa
Ip | 857500 | cm4 |  | sx | 30 | It,sup | 312500 | cm4 |  | 30 |  | sx | 30 | It,inf | 312500 | cm4
E Ip / Lp | 81852272.7273 | kN mm |  |  | 50 | E It,s / Lt | 19114077.6699 | kN mm |  | 50 |  |  | 50 | E It,i / Lt | 19114077.6699 | kN mm
[5 empty] | 5.15 | r1 | 8.5646 |  |  | 5.15 |  |  | 5.15 | r2 | 8.5646
|  |  | 0 | dx | 0 | It,sup | 0 | cm4 |  | 100 | 0 | dx | 0 | It,inf | 0 | cm4
|  |  | 0 |  | 0 | E It,s / Lt | 0 | kN mm |  | 25 | 0 |  | 0 | E It,i / Lt | 0 | kN mm
|  |  | 5.15 |  | 5.15 | [5 empty] | 5.15 |  | 5.15

## P9-16Y
Superiormente |  |  |  |  | pilastro |  |  |  | k (t=inf) | 90.1953 | kN/mm |  |  | non esiste pilastro al di sopra
1 |  |  |  |  | b | 30 | cm |  | riduzione | 0.18954 |  |  |  | esiste un pilastro al di sopra
[5 empty] | h | 70 | cm | [6 empty] | la trave superiore è infinitamente rigida
[5 empty] | Lp | 3.3 | m |  | k | 17.0959 | kN/mm
Inferiormente | [8 empty] | punto di nullo di M a | 0.5 | da base |  |  | non esiste pilastro al di sotto
2 | [9 empty] | questo valore teorico deve essere ridotto |  |  |  | esiste un pilastro al di sotto
la trave inferiore è infinitamente rigida
il pilastro è incastrato alla base
travi (inf=sup)
Travi superiori e inferiori |  |  |  |  | trave sx |  |  | trave dx
1 |  |  |  |  | b | 30 | cm | b | 30 | cm |  |  |  | uguali trra loro
[5 empty] | h | 50 | cm | h | 50 | cm |  |  |  | diverse tra loro
[5 empty] | Lt | 4.95 | m | Lt | 5.35 | m
Travi a destra e sinistra | [13 empty] | una sola
2 | [7 empty] | trave dx | [5 empty] | due, dx e sx, diverse tra loro
[6 empty] | 30 |  |  | 30 |  |  |  |  | due, dx e sx, uguali tra loro
[6 empty] | 60 |  |  | 60
E | 31500 | MPa
Ip | 857500 | cm4 |  | sx | 30 | It,sup | 312500 | cm4 |  | 30 |  | sx | 30 | It,inf | 312500 | cm4
E Ip / Lp | 81852272.7273 | kN mm |  |  | 50 | E It,s / Lt | 19886363.6364 | kN mm |  | 50 |  |  | 50 | E It,i / Lt | 19886363.6364 | kN mm
[5 empty] | 4.95 | r1 | 4.2758 |  |  | 4.95 |  |  | 4.95 | r2 | 4.2758
|  |  | 30 | dx | 30 | It,sup | 312500 | cm4 |  | 30 | 30 | dx | 30 | It,inf | 312500 | cm4
|  |  | 50 |  | 50 | E It,s / Lt | 18399532.7103 | kN mm |  | 50 | 50 |  | 50 | E It,i / Lt | 18399532.7103 | kN mm
|  |  | 5.35 |  | 5.35 | [5 empty] | 5.35 |  | 5.35

## P12-13Y
Superiormente |  |  |  |  | pilastro |  |  |  | k (t=inf) | 90.1953 | kN/mm |  |  | non esiste pilastro al di sopra
2 |  |  |  |  | b | 30 | cm |  | riduzione | 0.18954 |  |  |  | esiste un pilastro al di sopra
[5 empty] | h | 70 | cm | [6 empty] | la trave superiore è infinitamente rigida
[5 empty] | Lp | 3.3 | m |  | k | 17.0959 | kN/mm
Inferiormente | [8 empty] | punto di nullo di M a | 0.5 | da base |  |  | non esiste pilastro al di sotto
2 | [13 empty] | esiste un pilastro al di sotto
la trave inferiore è infinitamente rigida
il pilastro è incastrato alla base
travi (inf=sup)
Travi superiori e inferiori |  |  |  |  | trave sx |  |  | trave dx
1 |  |  |  |  | b | 30 | cm | b | 30 | cm |  |  |  | uguali trra loro
[5 empty] | h | 50 | cm | h | 50 | cm |  |  |  | diverse tra loro
[5 empty] | Lt | 4.95 | m | Lt | 5.35 | m
Travi a destra e sinistra | [13 empty] | una sola
2 | [7 empty] | trave dx | [5 empty] | due, dx e sx, diverse tra loro
[6 empty] | 30 |  |  | 30 |  |  |  |  | due, dx e sx, uguali tra loro
[6 empty] | 60 |  |  | 60
E | 31500 | MPa
Ip | 857500 | cm4 |  | sx | 30 | It,sup | 312500 | cm4 |  | 30 |  | sx | 30 | It,inf | 312500 | cm4
E Ip / Lp | 81852272.7273 | kN mm |  |  | 50 | E It,s / Lt | 19886363.6364 | kN mm |  | 50 |  |  | 50 | E It,i / Lt | 19886363.6364 | kN mm
[5 empty] | 4.95 | r1 | 4.2758 |  |  | 4.95 |  |  | 4.95 | r2 | 4.2758
|  |  | 30 | dx | 30 | It,sup | 312500 | cm4 |  | 30 | 30 | dx | 30 | It,inf | 312500 | cm4
|  |  | 50 |  | 50 | E It,s / Lt | 18399532.7103 | kN mm |  | 50 | 50 |  | 50 | E It,i / Lt | 18399532.7103 | kN mm
|  |  | 5.35 |  | 5.35 | [5 empty] | 5.35 |  | 5.35

## P2-3-6-7Y
Superiormente |  |  |  |  | pilastro |  |  |  | k (t=inf) | 16.5665 | kN/mm |  |  | non esiste pilastro al di sopra
1 |  |  |  |  | b | 70 | cm |  | riduzione | 0.39809 |  |  |  | esiste un pilastro al di sopra
[5 empty] | h | 30 | cm | [6 empty] | la trave superiore è infinitamente rigida
[5 empty] | Lp | 3.3 | m |  | k | 6.5949 | kN/mm
Inferiormente | [8 empty] | punto di nullo di M a | 0.5 | da base |  |  | non esiste pilastro al di sotto
2 | [9 empty] | questo valore teorico deve essere ridotto |  |  |  | esiste un pilastro al di sotto
la trave inferiore è infinitamente rigida
il pilastro è incastrato alla base
travi (inf=sup)
Travi superiori e inferiori |  |  |  |  | trave
1 |  |  |  |  | b | 30 | cm |  | 30 |  |  |  |  | uguali trra loro
[5 empty] | h | 50 | cm |  | 50 |  |  |  |  | diverse tra loro
[5 empty] | Lt | 4.95 | m |  | 5.35
Travi a destra e sinistra | [13 empty] | una sola
1 | [13 empty] | due, dx e sx, diverse tra loro
[6 empty] | 30 |  |  | 30 |  |  |  |  | due, dx e sx, uguali tra loro
[6 empty] | 60 |  |  | 60
E | 31500 | MPa
Ip | 157500 | cm4 |  | sx | 30 | It,sup | 312500 | cm4 |  | 30 |  | sx | 30 | It,inf | 312500 | cm4
E Ip / Lp | 15034090.9091 | kN mm |  |  | 50 | E It,s / Lt | 19886363.6364 | kN mm |  | 50 |  |  | 50 | E It,i / Lt | 19886363.6364 | kN mm
[5 empty] | 4.95 | r1 | 1.512 |  |  | 4.95 |  |  | 4.95 | r2 | 1.512
|  |  | 0 | dx | 0 | It,sup | 0 | cm4 |  | 30 | 0 | dx | 0 | It,inf | 0 | cm4
|  |  | 0 |  | 0 | E It,s / Lt | 0 | kN mm |  | 50 | 0 |  | 0 | E It,i / Lt | 0 | kN mm
|  |  | 4.95 |  | 4.95 | [5 empty] | 4.95 |  | 4.95

## P4-5-20-21Y
Superiormente |  |  |  |  | pilastro |  |  |  | k (t=inf) | 90.1953 | kN/mm |  |  | non esiste pilastro al di sopra
2 |  |  |  |  | b | 30 | cm |  | riduzione | 0.10455 |  |  |  | esiste un pilastro al di sopra
[5 empty] | h | 70 | cm | [6 empty] | la trave superiore è infinitamente rigida
[5 empty] | Lp | 3.3 | m |  | k | 9.4301 | kN/mm
Inferiormente | [8 empty] | punto di nullo di M a | 0.5 | da base |  |  | non esiste pilastro al di sotto
2 | [13 empty] | esiste un pilastro al di sotto
la trave inferiore è infinitamente rigida
il pilastro è incastrato alla base
travi (inf=sup)
Travi superiori e inferiori |  |  |  |  | trave
1 |  |  |  |  | b | 30 | cm |  | 30 |  |  |  |  | uguali trra loro
[5 empty] | h | 50 | cm |  | 50 |  |  |  |  | diverse tra loro
[5 empty] | Lt | 5.15 | m |  | 5.35
Travi a destra e sinistra | [13 empty] | una sola
1 | [13 empty] | due, dx e sx, diverse tra loro
[6 empty] | 30 |  |  | 30 |  |  |  |  | due, dx e sx, uguali tra loro
[6 empty] | 60 |  |  | 60
E | 31500 | MPa
Ip | 857500 | cm4 |  | sx | 30 | It,sup | 312500 | cm4 |  | 30 |  | sx | 30 | It,inf | 312500 | cm4
E Ip / Lp | 81852272.7273 | kN mm |  |  | 50 | E It,s / Lt | 19114077.6699 | kN mm |  | 50 |  |  | 50 | E It,i / Lt | 19114077.6699 | kN mm
[5 empty] | 5.15 | r1 | 8.5646 |  |  | 5.15 |  |  | 5.15 | r2 | 8.5646
|  |  | 0 | dx | 0 | It,sup | 0 | cm4 |  | 30 | 0 | dx | 0 | It,inf | 0 | cm4
|  |  | 0 |  | 0 | E It,s / Lt | 0 | kN mm |  | 50 | 0 |  | 0 | E It,i / Lt | 0 | kN mm
|  |  | 5.15 |  | 5.15 | [5 empty] | 5.15 |  | 5.15

## P18-19-22-23Y
Superiormente |  |  |  |  | pilastro |  |  |  | k (t=inf) | 16.5665 | kN/mm |  |  | non esiste pilastro al di sopra
1 |  |  |  |  | b | 70 | cm |  | riduzione | 0.20317 |  |  |  | esiste un pilastro al di sopra
[5 empty] | h | 30 | cm | [6 empty] | la trave superiore è infinitamente rigida
[5 empty] | Lp | 3.3 | m |  | k | 3.3658 | kN/mm
Inferiormente | [8 empty] | punto di nullo di M a | 0.5 | da base |  |  | non esiste pilastro al di sotto
2 | [9 empty] | questo valore teorico deve essere ridotto |  |  |  | esiste un pilastro al di sotto
la trave inferiore è infinitamente rigida
il pilastro è incastrato alla base
travi (inf=sup)
Travi superiori e inferiori |  |  |  |  | trave
1 |  |  |  |  | b | 100 | cm |  | 30 |  |  |  |  | uguali trra loro
[5 empty] | h | 25 | cm |  | 50 |  |  |  |  | diverse tra loro
[5 empty] | Lt | 5.35 | m |  | 5.35
Travi a destra e sinistra | [13 empty] | una sola
1 | [13 empty] | due, dx e sx, diverse tra loro
[6 empty] | 30 |  |  | 30 |  |  |  |  | due, dx e sx, uguali tra loro
[6 empty] | 60 |  |  | 60
E | 31500 | MPa
Ip | 157500 | cm4 |  | sx | 100 | It,sup | 130208.3333 | cm4 |  | 100 |  | sx | 100 | It,inf | 130208.3333 | cm4
E Ip / Lp | 15034090.9091 | kN mm |  |  | 25 | E It,s / Lt | 7666471.9626 | kN mm |  | 25 |  |  | 25 | E It,i / Lt | 7666471.9626 | kN mm
[5 empty] | 5.35 | r1 | 3.922 |  |  | 5.35 |  |  | 5.35 | r2 | 3.922
|  |  | 0 | dx | 0 | It,sup | 0 | cm4 |  | 30 | 0 | dx | 0 | It,inf | 0 | cm4
|  |  | 0 |  | 0 | E It,s / Lt | 0 | kN mm |  | 50 | 0 |  | 0 | E It,i / Lt | 0 | kN mm
|  |  | 5.35 |  | 5.35 | [5 empty] | 5.35 |  | 5.35

## P10-11-14-15Y
Superiormente |  |  |  |  | pilastro |  |  |  | k (t=inf) | 90.1953 | kN/mm |  |  | non esiste pilastro al di sopra
1 |  |  |  |  | b | 30 | cm |  | riduzione | 0.14406 |  |  |  | esiste un pilastro al di sopra
[5 empty] | h | 70 | cm | [6 empty] | la trave superiore è infinitamente rigida
[5 empty] | Lp | 3.3 | m |  | k | 12.9937 | kN/mm
Inferiormente | [8 empty] | punto di nullo di M a | 0.5 | da base |  |  | non esiste pilastro al di sotto
2 | [9 empty] | questo valore teorico deve essere ridotto |  |  |  | esiste un pilastro al di sotto
la trave inferiore è infinitamente rigida
il pilastro è incastrato alla base
travi (inf=sup)
Travi superiori e inferiori |  |  |  |  | trave sx |  |  | trave dx
1 |  |  |  |  | b | 100 | cm | b | 30 | cm |  |  |  | uguali trra loro
[5 empty] | h | 25 | cm | h | 50 | cm |  |  |  | diverse tra loro
[5 empty] | Lt | 5.35 | m | Lt | 4.95 | m
Travi a destra e sinistra | [13 empty] | una sola
2 | [7 empty] | trave dx | [5 empty] | due, dx e sx, diverse tra loro
[6 empty] | 30 |  |  | 30 |  |  |  |  | due, dx e sx, uguali tra loro
[6 empty] | 60 |  |  | 60
E | 31500 | MPa
Ip | 857500 | cm4 |  | sx | 100 | It,sup | 130208.3333 | cm4 |  | 100 |  | sx | 100 | It,inf | 130208.3333 | cm4
E Ip / Lp | 81852272.7273 | kN mm |  |  | 25 | E It,s / Lt | 7666471.9626 | kN mm |  | 25 |  |  | 25 | E It,i / Lt | 7666471.9626 | kN mm
[5 empty] | 5.35 | r1 | 5.9415 |  |  | 5.35 |  |  | 5.35 | r2 | 5.9415
|  |  | 30 | dx | 30 | It,sup | 312500 | cm4 |  | 30 | 30 | dx | 30 | It,inf | 312500 | cm4
|  |  | 50 |  | 50 | E It,s / Lt | 19886363.6364 | kN mm |  | 50 | 50 |  | 50 | E It,i / Lt | 19886363.6364 | kN mm
|  |  | 4.95 |  | 4.95 | [5 empty] | 4.95 |  | 4.95