## Rigidezza
PERIMETRALE
| Superiormente |  |  |  |  | pilastro |  |  |  | k (t=inf) | 60.0137 | kN/mm |  |  | non esiste pilastro al di sopra
| 1 |  |  |  |  | b | 30 | cm |  | riduzione | 0.27646 |  |  |  | esiste un pilastro al di sopra
[6 empty] | h | 60 | cm | [6 empty] | la trave superiore è infinitamente rigida
[6 empty] | Lp | 3.24 | m |  | k | 16.5915 | kN/mm
| Inferiormente | [8 empty] | punto di nullo di M a | 0.63993 | da base |  |  | non esiste pilastro al di sotto
| 2 | [13 empty] | esiste un pilastro al di sotto
la trave inferiore è infinitamente rigida
il pilastro è incastrato alla base
travi superiori
| Travi superiori e inferiori |  |  |  |  | trave sx=dx
| 2 |  |  |  |  | b | 60 | cm |  | 30 |  |  |  |  | uguali trra loro
[6 empty] | h | 25 | cm |  | 60 |  |  |  |  | diverse tra loro
[6 empty] | Lt | 4.5 | m |  | 4.5
| Travi a destra e sinistra |  |  |  |  | travi inferiori | [8 empty] | una sola
| 3 |  |  |  |  | trave sx=dx | [8 empty] | due, dx e sx, diverse tra loro
[6 empty] | b | 30 | cm |  | 30 |  |  |  |  | due, dx e sx, uguali tra loro
[6 empty] | h | 60 | cm |  | 60
| E | 31500 | MPa |  |  | Lt | come sup
| Ip | 540000 | cm4 |  | sx | 120 | It,sup | 156250 | cm4 |  | 30 |  | sx | 30 | It,inf | 540000 | cm4
| E Ip / Lp | 52500000 | kN mm |  |  | 25 | E It,s / Lt | 10937500 | kN mm |  | 60 |  |  | 60 | E It,i / Lt | 37800000 | kN mm
[6 empty] | 4.5 | r1 | 4.8 |  |  | 4.5 |  |  | 4.5 | r2 | 1.3889
|  |  |  | 60 | dx | 120 | It,sup | 156250 | cm4 |  | 30 | 30 | dx | 30 | It,inf | 540000 | cm4
|  |  |  | 25 |  | 25 | E It,s / Lt | 10937500 | kN mm |  | 60 | 60 |  | 60 | E It,i / Lt | 37800000 | kN mm
|  |  |  | 4.5 |  | 4.5 | [5 empty] | 4.5 |  | 4.5