## Rigidezza
Superiormente |  |  |  |  | pilastro |  |  |  | k (t=inf) | 16.5665 | kN/mm |  |  | non esiste pilastro al di sopra
2 |  |  |  |  | b | 70 | cm |  | riduzione | 0.26673 |  |  |  | esiste un pilastro al di sopra
[5 empty] | h | 30 | cm | [6 empty] | la trave superiore è infinitamente rigida
[5 empty] | Lp | 3.3 | m |  | k | 4.4188 | kN/mm
Inferiormente | [8 empty] | punto di nullo di M a | 0.5 | da base |  |  | non esiste pilastro al di sotto
2 | [13 empty] | esiste un pilastro al di sotto
la trave inferiore è infinitamente rigida
il pilastro è incastrato alla base
travi (inf=sup)
Travi superiori e inferiori |  |  |  |  | trave sx=dx
1 |  |  |  |  | b | 60 | cm |  | 30 |  |  |  |  | uguali trra loro
[5 empty] | h | 25 | cm |  | 60 |  |  |  |  | diverse tra loro
[5 empty] | Lt | 4.5 | m |  | 4.5
Travi a destra e sinistra | [13 empty] | una sola
3 | [13 empty] | due, dx e sx, diverse tra loro
[6 empty] | 30 |  |  | 30 |  |  |  |  | due, dx e sx, uguali tra loro
[6 empty] | 60 |  |  | 60
E | 31500 | MPa
Ip | 157500 | cm4 |  | sx | 60 | It,sup | 78125 | cm4 |  | 60 |  | sx | 60 | It,inf | 78125 | cm4
E Ip / Lp | 15034090.9091 | kN mm |  |  | 25 | E It,s / Lt | 5468750 | kN mm |  | 25 |  |  | 25 | E It,i / Lt | 5468750 | kN mm
[5 empty] | 4.5 | r1 | 2.7491 |  |  | 4.5 |  |  | 4.5 | r2 | 2.7491
|  |  | 60 | dx | 60 | It,sup | 78125 | cm4 |  | 30 | 60 | dx | 60 | It,inf | 78125 | cm4
|  |  | 25 |  | 25 | E It,s / Lt | 5468750 | kN mm |  | 60 | 25 |  | 25 | E It,i / Lt | 5468750 | kN mm
|  |  | 4.5 |  | 4.5 | [5 empty] | 4.5 |  | 4.5