## Rigidezza
Superiormente |  |  |  |  | pilastro |  |  |  | k (t=inf) | 11.4702 | kN/mm |  |  | non esiste pilastro al di sopra
2 |  |  |  |  | b | 80 | cm |  | riduzione | 0.81692 |  |  |  | esiste un pilastro al di sopra
[5 empty] | h | 30 | cm | [6 empty] | la trave superiore è infinitamente rigida
[5 empty] | Lp | 3.9 | m |  | k | 9.3702 | kN/mm
Inferiormente | [8 empty] | punto di nullo di M a | 0.53735 | da base |  |  | non esiste pilastro al di sotto
4 | [13 empty] | esiste un pilastro al di sotto
la trave inferiore è infinitamente rigida
il pilastro è incastrato alla base
travi superiori
Travi superiori e inferiori |  |  |  |  | trave
2 |  |  |  |  | b | 30 | cm |  | 30 |  |  |  |  | uguali trra loro
[5 empty] | h | 70 | cm |  | 60 |  |  |  |  | diverse tra loro
[5 empty] | Lt | 4.5 | m |  | 4.5
Travi a destra e sinistra |  |  |  |  | travi inferiori |  | infinitamente rigide (incastro) | [6 empty] | una sola
1 |  |  |  |  | trave | [8 empty] | due, dx e sx, diverse tra loro
[5 empty] | b | 30 | cm |  | 30 |  |  |  |  | due, dx e sx, uguali tra loro
[5 empty] | h | 70 | cm |  | 60
E | 31500 | MPa |  |  | Lt | come sup
Ip | 180000 | cm4 |  | sx | 30 | It,sup | 857500 | cm4 |  | 30 |  | sx | 30 | It,inf | 857500 | cm4
E Ip / Lp | 14538461.5385 | kN mm |  |  | 70 | E It,s / Lt | 60025000 | kN mm |  | 70 |  |  | 70 | E It,i / Lt | 60025000 | kN mm
[5 empty] | 4.5 | r1 | 0.48441 |  |  | 4.5 |  |  | 4.5 | r2 | 0
|  |  | 0 | dx | 0 | It,sup | 0 | cm4 |  | 30 | 0 | dx | 0 | It,inf | 0 | cm4
|  |  | 0 |  | 0 | E It,s / Lt | 0 | kN mm |  | 60 | 0 |  | 0 | E It,i / Lt | 0 | kN mm
|  |  | 4.5 |  | 4.5 | [5 empty] | 4.5 |  | 4.5