## 1
Superiormente |  |  |  |  | pilastro |  |  |  | k (t=inf) | 90.1953 | kN/mm |  |  | non esiste pilastro al di sopra
2 |  |  |  |  | b | 30 | cm |  | riduzione | 0.31214 |  |  |  | esiste un pilastro al di sopra
[5 empty] | h | 70 | cm | [6 empty] | la trave superiore è infinitamente rigida
[5 empty] | Lp | 3.3 | m |  | k | 28.154 | kN/mm
Inferiormente | [8 empty] | punto di nullo di M a | 0.5 | da base |  |  | non esiste pilastro al di sotto
2 | [13 empty] | esiste un pilastro al di sotto
la trave inferiore è infinitamente rigida
il pilastro è incastrato alla base
travi (inf=sup)
Travi superiori e inferiori |  |  |  |  | trave sx |  |  | trave dx
1 |  |  |  |  | b | 30 | cm | b | 30 | cm |  |  |  | uguali trra loro
[5 empty] | h | 60 | cm | h | 60 | cm |  |  |  | diverse tra loro
[5 empty] | Lt | 5.65 | m | Lt | 3.85 | m
Travi a destra e sinistra | [13 empty] | una sola
2 | [7 empty] | trave dx | [5 empty] | due, dx e sx, diverse tra loro
[6 empty] | 30 |  |  | 30 |  |  |  |  | due, dx e sx, uguali tra loro
[6 empty] | 70 |  |  | 70
E | 31500 | MPa
Ip | 857500 | cm4 |  | sx | 30 | It,sup | 540000 | cm4 |  | 30 |  | sx | 30 | It,inf | 540000 | cm4
E Ip / Lp | 81852272.7273 | kN mm |  |  | 60 | E It,s / Lt | 30106194.6903 | kN mm |  | 60 |  |  | 60 | E It,i / Lt | 30106194.6903 | kN mm
[5 empty] | 5.65 | r1 | 2.2036 |  |  | 5.65 |  |  | 5.65 | r2 | 2.2036
|  |  | 30 | dx | 30 | It,sup | 540000 | cm4 |  | 30 | 30 | dx | 30 | It,inf | 540000 | cm4
|  |  | 60 |  | 60 | E It,s / Lt | 44181818.1818 | kN mm |  | 60 | 60 |  | 60 | E It,i / Lt | 44181818.1818 | kN mm
|  |  | 3.85 |  | 3.85 | [5 empty] | 3.85 |  | 3.85
4.75

## 2
Superiormente |  |  |  |  | pilastro |  |  |  | k (t=inf) | 90.1953 | kN/mm |  |  | non esiste pilastro al di sopra
2 |  |  |  |  | b | 30 | cm |  | riduzione | 0.20024 |  |  |  | esiste un pilastro al di sopra
[5 empty] | h | 70 | cm | [6 empty] | la trave superiore è infinitamente rigida
[5 empty] | Lp | 3.3 | m |  | k | 18.0609 | kN/mm
Inferiormente | [8 empty] | punto di nullo di M a | 0.5 | da base |  |  | non esiste pilastro al di sotto
2 | [13 empty] | esiste un pilastro al di sotto
la trave inferiore è infinitamente rigida
il pilastro è incastrato alla base
travi (inf=sup)
Travi superiori e inferiori |  |  |  |  | trave
1 |  |  |  |  | b | 30 | cm |  | 30 |  |  |  |  | uguali trra loro
[5 empty] | h | 60 | cm |  | 70 |  |  |  |  | diverse tra loro
[5 empty] | Lt | 4.15 | m |  | 3.85
Travi a destra e sinistra | [13 empty] | una sola
1 | [13 empty] | due, dx e sx, diverse tra loro
[6 empty] | 30 |  |  | 30 |  |  |  |  | due, dx e sx, uguali tra loro
[6 empty] | 70 |  |  | 70
E | 31500 | MPa
Ip | 857500 | cm4 |  | sx | 30 | It,sup | 540000 | cm4 |  | 30 |  | sx | 30 | It,inf | 540000 | cm4
E Ip / Lp | 81852272.7273 | kN mm |  |  | 60 | E It,s / Lt | 40987951.8072 | kN mm |  | 60 |  |  | 60 | E It,i / Lt | 40987951.8072 | kN mm
[5 empty] | 4.15 | r1 | 3.994 |  |  | 4.15 |  |  | 4.15 | r2 | 3.994
|  |  | 0 | dx | 0 | It,sup | 0 | cm4 |  | 30 | 0 | dx | 0 | It,inf | 0 | cm4
|  |  | 0 |  | 0 | E It,s / Lt | 0 | kN mm |  | 70 | 0 |  | 0 | E It,i / Lt | 0 | kN mm
|  |  | 4.15 |  | 4.15 | [5 empty] | 4.15 |  | 4.15
4

## 3
Superiormente |  |  |  |  | pilastro |  |  |  | k (t=inf) | 16.5665 | kN/mm |  |  | non esiste pilastro al di sopra
2 |  |  |  |  | b | 70 | cm |  | riduzione | 0.54358 |  |  |  | esiste un pilastro al di sopra
[5 empty] | h | 30 | cm | [6 empty] | la trave superiore è infinitamente rigida
[5 empty] | Lp | 3.3 | m |  | k | 9.0053 | kN/mm
Inferiormente | [8 empty] | punto di nullo di M a | 0.5 | da base |  |  | non esiste pilastro al di sotto
2 | [13 empty] | esiste un pilastro al di sotto
la trave inferiore è infinitamente rigida
il pilastro è incastrato alla base
travi (inf=sup)
Travi superiori e inferiori |  |  |  |  | trave
1 |  |  |  |  | b | 30 | cm |  | 30 |  |  |  |  | uguali trra loro
[5 empty] | h | 60 | cm |  | 70 |  |  |  |  | diverse tra loro
[5 empty] | Lt | 4.75 | m |  | 3.85
Travi a destra e sinistra | [13 empty] | una sola
1 | [13 empty] | due, dx e sx, diverse tra loro
[6 empty] | 30 |  |  | 30 |  |  |  |  | due, dx e sx, uguali tra loro
[6 empty] | 70 |  |  | 70
E | 31500 | MPa
Ip | 157500 | cm4 |  | sx | 30 | It,sup | 540000 | cm4 |  | 30 |  | sx | 30 | It,inf | 540000 | cm4
E Ip / Lp | 15034090.9091 | kN mm |  |  | 60 | E It,s / Lt | 35810526.3158 | kN mm |  | 60 |  |  | 60 | E It,i / Lt | 35810526.3158 | kN mm
[5 empty] | 4.75 | r1 | 0.83965 |  |  | 4.75 |  |  | 4.75 | r2 | 0.83965
|  |  | 0 | dx | 0 | It,sup | 0 | cm4 |  | 30 | 0 | dx | 0 | It,inf | 0 | cm4
|  |  | 0 |  | 0 | E It,s / Lt | 0 | kN mm |  | 70 | 0 |  | 0 | E It,i / Lt | 0 | kN mm
|  |  | 4.75 |  | 4.75 | [5 empty] | 4.75 |  | 4.75
4.3

## 4
Superiormente |  |  |  |  | pilastro |  |  |  | k (t=inf) | 16.5665 | kN/mm |  |  | non esiste pilastro al di sopra
2 |  |  |  |  | b | 70 | cm |  | riduzione | 0.54358 |  |  |  | esiste un pilastro al di sopra
[5 empty] | h | 30 | cm | [6 empty] | la trave superiore è infinitamente rigida
[5 empty] | Lp | 3.3 | m |  | k | 9.0053 | kN/mm
Inferiormente | [8 empty] | punto di nullo di M a | 0.5 | da base |  |  | non esiste pilastro al di sotto
2 | [13 empty] | esiste un pilastro al di sotto
la trave inferiore è infinitamente rigida
il pilastro è incastrato alla base
travi (inf=sup)
Travi superiori e inferiori |  |  |  |  | trave
1 |  |  |  |  | b | 30 | cm |  | 30 |  |  |  |  | uguali trra loro
[5 empty] | h | 60 | cm |  | 70 |  |  |  |  | diverse tra loro
[5 empty] | Lt | 4.75 | m |  | 3.85
Travi a destra e sinistra | [13 empty] | una sola
1 | [13 empty] | due, dx e sx, diverse tra loro
[6 empty] | 30 |  |  | 30 |  |  |  |  | due, dx e sx, uguali tra loro
[6 empty] | 70 |  |  | 70
E | 31500 | MPa
Ip | 157500 | cm4 |  | sx | 30 | It,sup | 540000 | cm4 |  | 30 |  | sx | 30 | It,inf | 540000 | cm4
E Ip / Lp | 15034090.9091 | kN mm |  |  | 60 | E It,s / Lt | 35810526.3158 | kN mm |  | 60 |  |  | 60 | E It,i / Lt | 35810526.3158 | kN mm
[5 empty] | 4.75 | r1 | 0.83965 |  |  | 4.75 |  |  | 4.75 | r2 | 0.83965
|  |  | 0 | dx | 0 | It,sup | 0 | cm4 |  | 30 | 0 | dx | 0 | It,inf | 0 | cm4
|  |  | 0 |  | 0 | E It,s / Lt | 0 | kN mm |  | 70 | 0 |  | 0 | E It,i / Lt | 0 | kN mm
|  |  | 4.75 |  | 4.75 | [5 empty] | 4.75 |  | 4.75
4.3

## 5
Superiormente |  |  |  |  | pilastro |  |  |  | k (t=inf) | 90.1953 | kN/mm |  |  | non esiste pilastro al di sopra
2 |  |  |  |  | b | 30 | cm |  | riduzione | 0.22238 |  |  |  | esiste un pilastro al di sopra
[5 empty] | h | 70 | cm | [6 empty] | la trave superiore è infinitamente rigida
[5 empty] | Lp | 3.3 | m |  | k | 20.0575 | kN/mm
Inferiormente | [8 empty] | punto di nullo di M a | 0.5 | da base |  |  | non esiste pilastro al di sotto
2 | [13 empty] | esiste un pilastro al di sotto
la trave inferiore è infinitamente rigida
il pilastro è incastrato alla base
travi (inf=sup)
Travi superiori e inferiori |  |  |  |  | trave sx |  |  | trave dx
1 |  |  |  |  | b | 41 | cm | b | 30 | cm |  |  |  | uguali trra loro
[5 empty] | h | 24 | cm | h | 60 | cm |  |  |  | diverse tra loro
[5 empty] | Lt | 5.65 | m | Lt | 3.85 | m
Travi a destra e sinistra | [13 empty] | una sola
2 | [7 empty] | trave dx | [5 empty] | due, dx e sx, diverse tra loro
[6 empty] | 30 |  |  | 30 |  |  |  |  | due, dx e sx, uguali tra loro
[6 empty] | 70 |  |  | 70
E | 31500 | MPa
Ip | 857500 | cm4 |  | sx | 41 | It,sup | 47232 | cm4 |  | 41 |  | sx | 41 | It,inf | 47232 | cm4
E Ip / Lp | 81852272.7273 | kN mm |  |  | 24 | E It,s / Lt | 2633288.4956 | kN mm |  | 24 |  |  | 24 | E It,i / Lt | 2633288.4956 | kN mm
[5 empty] | 5.65 | r1 | 3.4968 |  |  | 5.65 |  |  | 5.65 | r2 | 3.4968
|  |  | 30 | dx | 30 | It,sup | 540000 | cm4 |  | 30 | 30 | dx | 30 | It,inf | 540000 | cm4
|  |  | 60 |  | 60 | E It,s / Lt | 44181818.1818 | kN mm |  | 60 | 60 |  | 60 | E It,i / Lt | 44181818.1818 | kN mm
|  |  | 3.85 |  | 3.85 | [5 empty] | 3.85 |  | 3.85
4.75

## 6
Superiormente |  |  |  |  | pilastro |  |  |  | k (t=inf) | 16.5665 | kN/mm |  |  | non esiste pilastro al di sopra
2 |  |  |  |  | b | 70 | cm |  | riduzione | 0.60891 |  |  |  | esiste un pilastro al di sopra
[5 empty] | h | 30 | cm | [6 empty] | la trave superiore è infinitamente rigida
[5 empty] | Lp | 3.3 | m |  | k | 10.0875 | kN/mm
Inferiormente | [8 empty] | punto di nullo di M a | 0.5 | da base |  |  | non esiste pilastro al di sotto
2 | [13 empty] | esiste un pilastro al di sotto
la trave inferiore è infinitamente rigida
il pilastro è incastrato alla base
travi (inf=sup)
Travi superiori e inferiori |  |  |  |  | trave sx |  |  | trave dx
1 |  |  |  |  | b | 41 | cm | b | 30 | cm |  |  |  | uguali trra loro
[5 empty] | h | 24 | cm | h | 60 | cm |  |  |  | diverse tra loro
[5 empty] | Lt | 5.65 | m | Lt | 3.85 | m
Travi a destra e sinistra | [13 empty] | una sola
2 | [7 empty] | trave dx | [5 empty] | due, dx e sx, diverse tra loro
[6 empty] | 30 |  |  | 30 |  |  |  |  | due, dx e sx, uguali tra loro
[6 empty] | 70 |  |  | 70
E | 31500 | MPa
Ip | 157500 | cm4 |  | sx | 41 | It,sup | 47232 | cm4 |  | 41 |  | sx | 41 | It,inf | 47232 | cm4
E Ip / Lp | 15034090.9091 | kN mm |  |  | 24 | E It,s / Lt | 2633288.4956 | kN mm |  | 24 |  |  | 24 | E It,i / Lt | 2633288.4956 | kN mm
[5 empty] | 5.65 | r1 | 0.64228 |  |  | 5.65 |  |  | 5.65 | r2 | 0.64228
|  |  | 30 | dx | 30 | It,sup | 540000 | cm4 |  | 30 | 30 | dx | 30 | It,inf | 540000 | cm4
|  |  | 60 |  | 60 | E It,s / Lt | 44181818.1818 | kN mm |  | 60 | 60 |  | 60 | E It,i / Lt | 44181818.1818 | kN mm
|  |  | 3.85 |  | 3.85 | [5 empty] | 3.85 |  | 3.85
4.75

## 7
Superiormente |  |  |  |  | pilastro |  |  |  | k (t=inf) | 16.5665 | kN/mm |  |  | non esiste pilastro al di sopra
2 |  |  |  |  | b | 70 | cm |  | riduzione | 0.72928 |  |  |  | esiste un pilastro al di sopra
[5 empty] | h | 30 | cm | [6 empty] | la trave superiore è infinitamente rigida
[5 empty] | Lp | 3.3 | m |  | k | 12.0816 | kN/mm
Inferiormente | [8 empty] | punto di nullo di M a | 0.5 | da base |  |  | non esiste pilastro al di sotto
2 | [13 empty] | esiste un pilastro al di sotto
la trave inferiore è infinitamente rigida
il pilastro è incastrato alla base
travi (inf=sup)
Travi superiori e inferiori |  |  |  |  | trave sx |  |  | trave dx
1 |  |  |  |  | b | 30 | cm | b | 30 | cm |  |  |  | uguali trra loro
[5 empty] | h | 60 | cm | h | 60 | cm |  |  |  | diverse tra loro
[5 empty] | Lt | 4.2 | m | Lt | 4.2 | m
Travi a destra e sinistra | [13 empty] | una sola
2 | [7 empty] | trave dx | [5 empty] | due, dx e sx, diverse tra loro
[6 empty] | 30 |  |  | 30 |  |  |  |  | due, dx e sx, uguali tra loro
[6 empty] | 70 |  |  | 70
E | 31500 | MPa
Ip | 157500 | cm4 |  | sx | 30 | It,sup | 540000 | cm4 |  | 30 |  | sx | 30 | It,inf | 540000 | cm4
E Ip / Lp | 15034090.9091 | kN mm |  |  | 60 | E It,s / Lt | 40500000 | kN mm |  | 60 |  |  | 60 | E It,i / Lt | 40500000 | kN mm
[5 empty] | 4.2 | r1 | 0.37121 |  |  | 4.2 |  |  | 4.2 | r2 | 0.37121
|  |  | 30 | dx | 30 | It,sup | 540000 | cm4 |  | 30 | 30 | dx | 30 | It,inf | 540000 | cm4
|  |  | 60 |  | 60 | E It,s / Lt | 40500000 | kN mm |  | 60 | 60 |  | 60 | E It,i / Lt | 40500000 | kN mm
|  |  | 4.2 |  | 4.2 | [5 empty] | 4.2 |  | 4.2
4.2