## 1
Superiormente |  |  |  |  | pilastro |  |  |  | k (t=inf) | 134.6356 | kN/mm |  |  | non esiste pilastro al di sopra
2 |  |  |  |  | b | 30 | cm |  | riduzione | 0.22862 |  |  |  | esiste un pilastro al di sopra
[5 empty] | h | 80 | cm | [6 empty] | la trave superiore è infinitamente rigida
[5 empty] | Lp | 3.3 | m |  | k | 30.7802 | kN/mm
Inferiormente | [8 empty] | punto di nullo di M a | 0.5 | da base |  |  | non esiste pilastro al di sotto
2 | [13 empty] | esiste un pilastro al di sotto
la trave inferiore è infinitamente rigida
il pilastro è incastrato alla base
travi (inf=sup)
Travi superiori e inferiori |  |  |  |  | trave sx |  |  | trave dx
1 |  |  |  |  | b | 30 | cm | b | 30 | cm |  |  |  | uguali trra loro
[5 empty] | h | 60 | cm | h | 60 | cm |  |  |  | diverse tra loro
[5 empty] | Lt | 4.25 | m | Lt | 5.25 | m
Travi a destra e sinistra | [13 empty] | una sola
2 | [7 empty] | trave dx | [5 empty] | due, dx e sx, diverse tra loro
[6 empty] | 30 |  |  | 30 |  |  |  |  | due, dx e sx, uguali tra loro
[6 empty] | 70 |  |  | 70
E | 31500 | MPa
Ip | 1280000 | cm4 |  | sx | 30 | It,sup | 540000 | cm4 |  | 30 |  | sx | 30 | It,inf | 540000 | cm4
E Ip / Lp | 122181818.1818 | kN mm |  |  | 60 | E It,s / Lt | 40023529.4118 | kN mm |  | 60 |  |  | 60 | E It,i / Lt | 40023529.4118 | kN mm
[5 empty] | 4.25 | r1 | 3.3741 |  |  | 4.25 |  |  | 4.25 | r2 | 3.3741
|  |  | 30 | dx | 30 | It,sup | 540000 | cm4 |  | 30 | 30 | dx | 30 | It,inf | 540000 | cm4
|  |  | 60 |  | 60 | E It,s / Lt | 32400000 | kN mm |  | 60 | 60 |  | 60 | E It,i / Lt | 32400000 | kN mm
|  |  | 5.25 |  | 5.25 | [5 empty] | 5.25 |  | 5.25
4.75

## 2
Superiormente |  |  |  |  | pilastro |  |  |  | k (t=inf) | 134.6356 | kN/mm |  |  | non esiste pilastro al di sopra
2 |  |  |  |  | b | 30 | cm |  | riduzione | 0.12221 |  |  |  | esiste un pilastro al di sopra
[5 empty] | h | 80 | cm | [6 empty] | la trave superiore è infinitamente rigida
[5 empty] | Lp | 3.3 | m |  | k | 16.4532 | kN/mm
Inferiormente | [8 empty] | punto di nullo di M a | 0.5 | da base |  |  | non esiste pilastro al di sotto
2 | [13 empty] | esiste un pilastro al di sotto
la trave inferiore è infinitamente rigida
il pilastro è incastrato alla base
travi (inf=sup)
Travi superiori e inferiori |  |  |  |  | trave
1 |  |  |  |  | b | 30 | cm |  | 30 |  |  |  |  | uguali trra loro
[5 empty] | h | 60 | cm |  | 70 |  |  |  |  | diverse tra loro
[5 empty] | Lt | 5 | m |  | 3.85
Travi a destra e sinistra | [13 empty] | una sola
1 | [13 empty] | due, dx e sx, diverse tra loro
[6 empty] | 30 |  |  | 30 |  |  |  |  | due, dx e sx, uguali tra loro
[6 empty] | 70 |  |  | 70
E | 31500 | MPa
Ip | 1280000 | cm4 |  | sx | 30 | It,sup | 540000 | cm4 |  | 30 |  | sx | 30 | It,inf | 540000 | cm4
E Ip / Lp | 122181818.1818 | kN mm |  |  | 60 | E It,s / Lt | 34020000 | kN mm |  | 60 |  |  | 60 | E It,i / Lt | 34020000 | kN mm
[5 empty] | 5 | r1 | 7.1829 |  |  | 5 |  |  | 5 | r2 | 7.1829
|  |  | 0 | dx | 0 | It,sup | 0 | cm4 |  | 30 | 0 | dx | 0 | It,inf | 0 | cm4
|  |  | 0 |  | 0 | E It,s / Lt | 0 | kN mm |  | 70 | 0 |  | 0 | E It,i / Lt | 0 | kN mm
|  |  | 5 |  | 5 | [5 empty] | 5 |  | 5
4.425

## 3
Superiormente |  |  |  |  | pilastro |  |  |  | k (t=inf) | 18.9331 | kN/mm |  |  | non esiste pilastro al di sopra
2 |  |  |  |  | b | 80 | cm |  | riduzione | 0.52381 |  |  |  | esiste un pilastro al di sopra
[5 empty] | h | 30 | cm | [6 empty] | la trave superiore è infinitamente rigida
[5 empty] | Lp | 3.3 | m |  | k | 9.9174 | kN/mm
Inferiormente | [8 empty] | punto di nullo di M a | 0.5 | da base |  |  | non esiste pilastro al di sotto
2 | [13 empty] | esiste un pilastro al di sotto
la trave inferiore è infinitamente rigida
il pilastro è incastrato alla base
travi (inf=sup)
Travi superiori e inferiori |  |  |  |  | trave
1 |  |  |  |  | b | 30 | cm |  | 30 |  |  |  |  | uguali trra loro
[5 empty] | h | 60 | cm |  | 70 |  |  |  |  | diverse tra loro
[5 empty] | Lt | 4.5 | m |  | 3.85
Travi a destra e sinistra | [13 empty] | una sola
1 | [13 empty] | due, dx e sx, diverse tra loro
[6 empty] | 30 |  |  | 30 |  |  |  |  | due, dx e sx, uguali tra loro
[6 empty] | 70 |  |  | 70
E | 31500 | MPa
Ip | 180000 | cm4 |  | sx | 30 | It,sup | 540000 | cm4 |  | 30 |  | sx | 30 | It,inf | 540000 | cm4
E Ip / Lp | 17181818.1818 | kN mm |  |  | 60 | E It,s / Lt | 37800000 | kN mm |  | 60 |  |  | 60 | E It,i / Lt | 37800000 | kN mm
[5 empty] | 4.5 | r1 | 0.90909 |  |  | 4.5 |  |  | 4.5 | r2 | 0.90909
|  |  | 0 | dx | 0 | It,sup | 0 | cm4 |  | 30 | 0 | dx | 0 | It,inf | 0 | cm4
|  |  | 0 |  | 0 | E It,s / Lt | 0 | kN mm |  | 70 | 0 |  | 0 | E It,i / Lt | 0 | kN mm
|  |  | 4.5 |  | 4.5 | [5 empty] | 4.5 |  | 4.5
4.175

## 4
Superiormente |  |  |  |  | pilastro |  |  |  | k (t=inf) | 18.9331 | kN/mm |  |  | non esiste pilastro al di sopra
2 |  |  |  |  | b | 80 | cm |  | riduzione | 0.079691 |  |  |  | esiste un pilastro al di sopra
[5 empty] | h | 30 | cm | [6 empty] | la trave superiore è infinitamente rigida
[5 empty] | Lp | 3.3 | m |  | k | 1.5088 | kN/mm
Inferiormente | [8 empty] | punto di nullo di M a | 0.5 | da base |  |  | non esiste pilastro al di sotto
2 | [13 empty] | esiste un pilastro al di sotto
la trave inferiore è infinitamente rigida
il pilastro è incastrato alla base
travi (inf=sup)
Travi superiori e inferiori |  |  |  |  | trave
1 |  |  |  |  | b | 41 | cm |  | 30 |  |  |  |  | uguali trra loro
[5 empty] | h | 24 | cm |  | 70 |  |  |  |  | diverse tra loro
[5 empty] | Lt | 5 | m |  | 3.85
Travi a destra e sinistra | [13 empty] | una sola
1 | [13 empty] | due, dx e sx, diverse tra loro
[6 empty] | 30 |  |  | 30 |  |  |  |  | due, dx e sx, uguali tra loro
[6 empty] | 70 |  |  | 70
E | 31500 | MPa
Ip | 180000 | cm4 |  | sx | 41 | It,sup | 47232 | cm4 |  | 41 |  | sx | 41 | It,inf | 47232 | cm4
E Ip / Lp | 17181818.1818 | kN mm |  |  | 24 | E It,s / Lt | 2975616 | kN mm |  | 24 |  |  | 24 | E It,i / Lt | 2975616 | kN mm
[5 empty] | 5 | r1 | 11.5484 |  |  | 5 |  |  | 5 | r2 | 11.5484
|  |  | 0 | dx | 0 | It,sup | 0 | cm4 |  | 30 | 0 | dx | 0 | It,inf | 0 | cm4
|  |  | 0 |  | 0 | E It,s / Lt | 0 | kN mm |  | 70 | 0 |  | 0 | E It,i / Lt | 0 | kN mm
|  |  | 5 |  | 5 | [5 empty] | 5 |  | 5
4.425

## 5
Superiormente |  |  |  |  | pilastro |  |  |  | k (t=inf) | 134.6356 | kN/mm |  |  | non esiste pilastro al di sopra
2 |  |  |  |  | b | 30 | cm |  | riduzione | 0.14094 |  |  |  | esiste un pilastro al di sopra
[5 empty] | h | 80 | cm | [6 empty] | la trave superiore è infinitamente rigida
[5 empty] | Lp | 3.3 | m |  | k | 18.975 | kN/mm
Inferiormente | [8 empty] | punto di nullo di M a | 0.5 | da base |  |  | non esiste pilastro al di sotto
2 | [13 empty] | esiste un pilastro al di sotto
la trave inferiore è infinitamente rigida
il pilastro è incastrato alla base
travi (inf=sup)
Travi superiori e inferiori |  |  |  |  | trave sx |  |  | trave dx
1 |  |  |  |  | b | 41 | cm | b | 30 | cm |  |  |  | uguali trra loro
[5 empty] | h | 24 | cm | h | 60 | cm |  |  |  | diverse tra loro
[5 empty] | Lt | 5.5 | m | Lt | 4.55 | m
Travi a destra e sinistra | [13 empty] | una sola
2 | [7 empty] | trave dx | [5 empty] | due, dx e sx, diverse tra loro
[6 empty] | 30 |  |  | 30 |  |  |  |  | due, dx e sx, uguali tra loro
[6 empty] | 70 |  |  | 70
E | 31500 | MPa
Ip | 1280000 | cm4 |  | sx | 41 | It,sup | 47232 | cm4 |  | 41 |  | sx | 41 | It,inf | 47232 | cm4
E Ip / Lp | 122181818.1818 | kN mm |  |  | 24 | E It,s / Lt | 2705105.4545 | kN mm |  | 24 |  |  | 24 | E It,i / Lt | 2705105.4545 | kN mm
[5 empty] | 5.5 | r1 | 6.0954 |  |  | 5.5 |  |  | 5.5 | r2 | 6.0954
|  |  | 30 | dx | 30 | It,sup | 540000 | cm4 |  | 30 | 30 | dx | 30 | It,inf | 540000 | cm4
|  |  | 60 |  | 60 | E It,s / Lt | 37384615.3846 | kN mm |  | 60 | 60 |  | 60 | E It,i / Lt | 37384615.3846 | kN mm
|  |  | 4.55 |  | 4.55 | [5 empty] | 4.55 |  | 4.55
5.025

## 6
Superiormente |  |  |  |  | pilastro |  |  |  | k (t=inf) | 18.9331 | kN/mm |  |  | non esiste pilastro al di sopra
2 |  |  |  |  | b | 80 | cm |  | riduzione | 0.66532 |  |  |  | esiste un pilastro al di sopra
[5 empty] | h | 30 | cm | [6 empty] | la trave superiore è infinitamente rigida
[5 empty] | Lp | 3.3 | m |  | k | 12.5966 | kN/mm
Inferiormente | [8 empty] | punto di nullo di M a | 0.5 | da base |  |  | non esiste pilastro al di sotto
2 | [13 empty] | esiste un pilastro al di sotto
la trave inferiore è infinitamente rigida
il pilastro è incastrato alla base
travi (inf=sup)
Travi superiori e inferiori |  |  |  |  | trave sx |  |  | trave dx
1 |  |  |  |  | b | 30 | cm | b | 30 | cm |  |  |  | uguali trra loro
[5 empty] | h | 60 | cm | h | 60 | cm |  |  |  | diverse tra loro
[5 empty] | Lt | 5.5 | m | Lt | 4.55 | m
Travi a destra e sinistra | [13 empty] | una sola
2 | [7 empty] | trave dx | [5 empty] | due, dx e sx, diverse tra loro
[6 empty] | 30 |  |  | 30 |  |  |  |  | due, dx e sx, uguali tra loro
[6 empty] | 70 |  |  | 70
E | 31500 | MPa
Ip | 180000 | cm4 |  | sx | 30 | It,sup | 540000 | cm4 |  | 30 |  | sx | 30 | It,inf | 540000 | cm4
E Ip / Lp | 17181818.1818 | kN mm |  |  | 60 | E It,s / Lt | 30927272.7273 | kN mm |  | 60 |  |  | 60 | E It,i / Lt | 30927272.7273 | kN mm
[5 empty] | 5.5 | r1 | 0.50304 |  |  | 5.5 |  |  | 5.5 | r2 | 0.50304
|  |  | 30 | dx | 30 | It,sup | 540000 | cm4 |  | 30 | 30 | dx | 30 | It,inf | 540000 | cm4
|  |  | 60 |  | 60 | E It,s / Lt | 37384615.3846 | kN mm |  | 60 | 60 |  | 60 | E It,i / Lt | 37384615.3846 | kN mm
|  |  | 4.55 |  | 4.55 | [5 empty] | 4.55 |  | 4.55
5.025

## 7
Superiormente |  |  |  |  | pilastro |  |  |  | k (t=inf) | 18.9331 | kN/mm |  |  | non esiste pilastro al di sopra
2 |  |  |  |  | b | 80 | cm |  | riduzione | 0.66376 |  |  |  | esiste un pilastro al di sopra
[5 empty] | h | 30 | cm | [6 empty] | la trave superiore è infinitamente rigida
[5 empty] | Lp | 3.3 | m |  | k | 12.5671 | kN/mm
Inferiormente | [8 empty] | punto di nullo di M a | 0.5 | da base |  |  | non esiste pilastro al di sotto
2 | [13 empty] | esiste un pilastro al di sotto
la trave inferiore è infinitamente rigida
il pilastro è incastrato alla base
travi (inf=sup)
Travi superiori e inferiori |  |  |  |  | trave sx |  |  | trave dx
1 |  |  |  |  | b | 30 | cm | b | 30 | cm |  |  |  | uguali trra loro
[5 empty] | h | 60 | cm | h | 60 | cm |  |  |  | diverse tra loro
[5 empty] | Lt | 5.25 | m | Lt | 4.8 | m
Travi a destra e sinistra | [13 empty] | una sola
2 | [7 empty] | trave dx | [5 empty] | due, dx e sx, diverse tra loro
[6 empty] | 30 |  |  | 30 |  |  |  |  | due, dx e sx, uguali tra loro
[6 empty] | 70 |  |  | 70
E | 31500 | MPa
Ip | 180000 | cm4 |  | sx | 30 | It,sup | 540000 | cm4 |  | 30 |  | sx | 30 | It,inf | 540000 | cm4
E Ip / Lp | 17181818.1818 | kN mm |  |  | 60 | E It,s / Lt | 32400000 | kN mm |  | 60 |  |  | 60 | E It,i / Lt | 32400000 | kN mm
[5 empty] | 5.25 | r1 | 0.50656 |  |  | 5.25 |  |  | 5.25 | r2 | 0.50656
|  |  | 30 | dx | 30 | It,sup | 540000 | cm4 |  | 30 | 30 | dx | 30 | It,inf | 540000 | cm4
|  |  | 60 |  | 60 | E It,s / Lt | 35437500 | kN mm |  | 60 | 60 |  | 60 | E It,i / Lt | 35437500 | kN mm
|  |  | 4.8 |  | 4.8 | [5 empty] | 4.8 |  | 4.8
5.025