## 1
Superiormente |  |  |  |  | pilastro |  |  |  | k (t=inf) | 90.1953 | kN/mm |  |  | non esiste pilastro al di sopra
1 |  |  |  |  | b | 30 | cm |  | riduzione | 0.32237 |  |  |  | esiste un pilastro al di sopra
[5 empty] | h | 70 | cm | [6 empty] | la trave superiore è infinitamente rigida
[5 empty] | Lp | 3.3 | m |  | k | 29.0761 | kN/mm
Inferiormente | [8 empty] | punto di nullo di M a | 0.48495 | da base |  |  | non esiste pilastro al di sotto
2 | [13 empty] | esiste un pilastro al di sotto
la trave inferiore è infinitamente rigida
il pilastro è incastrato alla base
travi superiori
Travi superiori e inferiori |  |  |  |  | trave sx |  |  | trave dx
2 |  |  |  |  | b | 30 | cm | b | 30 | cm |  |  |  | uguali trra loro
[5 empty] | h | 50 | cm | h | 50 | cm |  |  |  | diverse tra loro
[5 empty] | Lt | 4.25 | m | Lt | 5.25 | m
Travi a destra e sinistra |  |  |  |  | travi inferiori | [8 empty] | una sola
2 |  |  |  |  | trave sx |  |  | trave dx | [5 empty] | due, dx e sx, diverse tra loro
[5 empty] | b | 30 | cm | b | 30 | cm |  |  |  | due, dx e sx, uguali tra loro
[5 empty] | h | 60 | cm | h | 60 | cm
E | 31500 | MPa |  |  | Lt | come sup |  | Lt | come sup
Ip | 857500 | cm4 |  | sx | 60 | It,sup | 625000 | cm4 |  | 30 |  | sx | 30 | It,inf | 540000 | cm4
E Ip / Lp | 81852272.7273 | kN mm |  |  | 50 | E It,s / Lt | 46323529.4118 | kN mm |  | 60 |  |  | 60 | E It,i / Lt | 40023529.4118 | kN mm
[5 empty] | 4.25 | r1 | 1.953 |  |  | 4.25 |  |  | 4.25 | r2 | 2.2604
|  |  | 30 | dx | 60 | It,sup | 625000 | cm4 |  | 30 | 30 | dx | 30 | It,inf | 540000 | cm4
|  |  | 50 |  | 50 | E It,s / Lt | 37500000 | kN mm |  | 60 | 60 |  | 60 | E It,i / Lt | 32400000 | kN mm
|  |  | 5.25 |  | 5.25 | [5 empty] | 5.25 |  | 5.25
4.75

## 2
Superiormente |  |  |  |  | pilastro |  |  |  | k (t=inf) | 90.1953 | kN/mm |  |  | non esiste pilastro al di sopra
1 |  |  |  |  | b | 30 | cm |  | riduzione | 0.1828 |  |  |  | esiste un pilastro al di sopra
[5 empty] | h | 70 | cm | [6 empty] | la trave superiore è infinitamente rigida
[5 empty] | Lp | 3.3 | m |  | k | 16.4876 | kN/mm
Inferiormente | [8 empty] | punto di nullo di M a | 0.47814 | da base |  |  | non esiste pilastro al di sotto
2 | [13 empty] | esiste un pilastro al di sotto
la trave inferiore è infinitamente rigida
il pilastro è incastrato alla base
travi superiori
Travi superiori e inferiori |  |  |  |  | trave
2 |  |  |  |  | b | 30 | cm |  | 30 |  |  |  |  | uguali trra loro
[5 empty] | h | 50 | cm |  | 70 |  |  |  |  | diverse tra loro
[5 empty] | Lt | 5 | m |  | 3.85
Travi a destra e sinistra |  |  |  |  | travi inferiori | [8 empty] | una sola
1 |  |  |  |  | trave | [8 empty] | due, dx e sx, diverse tra loro
[5 empty] | b | 30 | cm |  | 30 |  |  |  |  | due, dx e sx, uguali tra loro
[5 empty] | h | 60 | cm |  | 70
E | 31500 | MPa |  |  | Lt | come sup
Ip | 857500 | cm4 |  | sx | 60 | It,sup | 625000 | cm4 |  | 30 |  | sx | 30 | It,inf | 540000 | cm4
E Ip / Lp | 81852272.7273 | kN mm |  |  | 50 | E It,s / Lt | 39375000 | kN mm |  | 60 |  |  | 60 | E It,i / Lt | 34020000 | kN mm
[5 empty] | 5 | r1 | 4.1576 |  |  | 5 |  |  | 5 | r2 | 4.812
|  |  | 0 | dx | 0 | It,sup | 0 | cm4 |  | 30 | 0 | dx | 0 | It,inf | 0 | cm4
|  |  | 0 |  | 0 | E It,s / Lt | 0 | kN mm |  | 70 | 0 |  | 0 | E It,i / Lt | 0 | kN mm
|  |  | 5 |  | 5 | [5 empty] | 5 |  | 5
4.425

## 3
Superiormente |  |  |  |  | pilastro |  |  |  | k (t=inf) | 16.5665 | kN/mm |  |  | non esiste pilastro al di sopra
1 |  |  |  |  | b | 70 | cm |  | riduzione | 0.57452 |  |  |  | esiste un pilastro al di sopra
[5 empty] | h | 30 | cm | [6 empty] | la trave superiore è infinitamente rigida
[5 empty] | Lp | 3.3 | m |  | k | 9.5178 | kN/mm
Inferiormente | [8 empty] | punto di nullo di M a | 0.49277 | da base |  |  | non esiste pilastro al di sotto
2 | [13 empty] | esiste un pilastro al di sotto
la trave inferiore è infinitamente rigida
il pilastro è incastrato alla base
travi superiori
Travi superiori e inferiori |  |  |  |  | trave
2 |  |  |  |  | b | 30 | cm |  | 30 |  |  |  |  | uguali trra loro
[5 empty] | h | 50 | cm |  | 70 |  |  |  |  | diverse tra loro
[5 empty] | Lt | 4.5 | m |  | 3.85
Travi a destra e sinistra |  |  |  |  | travi inferiori | [8 empty] | una sola
1 |  |  |  |  | trave | [8 empty] | due, dx e sx, diverse tra loro
[5 empty] | b | 30 | cm |  | 30 |  |  |  |  | due, dx e sx, uguali tra loro
[5 empty] | h | 60 | cm |  | 70
E | 31500 | MPa |  |  | Lt | come sup
Ip | 157500 | cm4 |  | sx | 60 | It,sup | 625000 | cm4 |  | 30 |  | sx | 30 | It,inf | 540000 | cm4
E Ip / Lp | 15034090.9091 | kN mm |  |  | 50 | E It,s / Lt | 43750000 | kN mm |  | 60 |  |  | 60 | E It,i / Lt | 37800000 | kN mm
[5 empty] | 4.5 | r1 | 0.68727 |  |  | 4.5 |  |  | 4.5 | r2 | 0.79545
|  |  | 0 | dx | 0 | It,sup | 0 | cm4 |  | 30 | 0 | dx | 0 | It,inf | 0 | cm4
|  |  | 0 |  | 0 | E It,s / Lt | 0 | kN mm |  | 70 | 0 |  | 0 | E It,i / Lt | 0 | kN mm
|  |  | 4.5 |  | 4.5 | [5 empty] | 4.5 |  | 4.5
4.175

## 4
Superiormente |  |  |  |  | pilastro |  |  |  | k (t=inf) | 16.5665 | kN/mm |  |  | non esiste pilastro al di sopra
1 |  |  |  |  | b | 70 | cm |  | riduzione | 0.12539 |  |  |  | esiste un pilastro al di sopra
[5 empty] | h | 30 | cm | [6 empty] | la trave superiore è infinitamente rigida
[5 empty] | Lp | 3.3 | m |  | k | 2.0772 | kN/mm
Inferiormente | [8 empty] | punto di nullo di M a | 0.3806 | da base |  |  | non esiste pilastro al di sotto
2 | [13 empty] | esiste un pilastro al di sotto
la trave inferiore è infinitamente rigida
il pilastro è incastrato alla base
travi superiori
Travi superiori e inferiori |  |  |  |  | trave
2 |  |  |  |  | b | 41 | cm |  | 30 |  |  |  |  | uguali trra loro
[5 empty] | h | 24 | cm |  | 70 |  |  |  |  | diverse tra loro
[5 empty] | Lt | 5 | m |  | 3.85
Travi a destra e sinistra |  |  |  |  | travi inferiori | [8 empty] | una sola
1 |  |  |  |  | trave | [8 empty] | due, dx e sx, diverse tra loro
[5 empty] | b | 41 | cm |  | 30 |  |  |  |  | due, dx e sx, uguali tra loro
[5 empty] | h | 24 | cm |  | 70
E | 31500 | MPa |  |  | Lt | come sup
Ip | 157500 | cm4 |  | sx | 82 | It,sup | 94464 | cm4 |  | 41 |  | sx | 41 | It,inf | 47232 | cm4
E Ip / Lp | 15034090.9091 | kN mm |  |  | 24 | E It,s / Lt | 5951232 | kN mm |  | 24 |  |  | 24 | E It,i / Lt | 2975616 | kN mm
[5 empty] | 5 | r1 | 5.0524 |  |  | 5 |  |  | 5 | r2 | 10.1049
|  |  | 0 | dx | 0 | It,sup | 0 | cm4 |  | 30 | 0 | dx | 0 | It,inf | 0 | cm4
|  |  | 0 |  | 0 | E It,s / Lt | 0 | kN mm |  | 70 | 0 |  | 0 | E It,i / Lt | 0 | kN mm
|  |  | 5 |  | 5 | [5 empty] | 5 |  | 5
4.425

## 5
Superiormente |  |  |  |  | pilastro |  |  |  | k (t=inf) | 90.1953 | kN/mm |  |  | non esiste pilastro al di sopra
1 |  |  |  |  | b | 30 | cm |  | riduzione | 0.21259 |  |  |  | esiste un pilastro al di sopra
[5 empty] | h | 70 | cm | [6 empty] | la trave superiore è infinitamente rigida
[5 empty] | Lp | 3.3 | m |  | k | 19.1747 | kN/mm
Inferiormente | [8 empty] | punto di nullo di M a | 0.47321 | da base |  |  | non esiste pilastro al di sotto
2 | [13 empty] | esiste un pilastro al di sotto
la trave inferiore è infinitamente rigida
il pilastro è incastrato alla base
travi superiori
Travi superiori e inferiori |  |  |  |  | trave sx |  |  | trave dx
2 |  |  |  |  | b | 41 | cm | b | 30 | cm |  |  |  | uguali trra loro
[5 empty] | h | 24 | cm | h | 50 | cm |  |  |  | diverse tra loro
[5 empty] | Lt | 5.5 | m | Lt | 4.55 | m
Travi a destra e sinistra |  |  |  |  | travi inferiori | [8 empty] | una sola
2 |  |  |  |  | trave sx |  |  | trave dx | [5 empty] | due, dx e sx, diverse tra loro
[5 empty] | b | 41 | cm | b | 30 | cm |  |  |  | due, dx e sx, uguali tra loro
[5 empty] | h | 24 | cm | h | 60 | cm
E | 31500 | MPa |  |  | Lt | come sup |  | Lt | come sup
Ip | 857500 | cm4 |  | sx | 82 | It,sup | 94464 | cm4 |  | 41 |  | sx | 41 | It,inf | 47232 | cm4
E Ip / Lp | 81852272.7273 | kN mm |  |  | 24 | E It,s / Lt | 5410210.9091 | kN mm |  | 24 |  |  | 24 | E It,i / Lt | 2705105.4545 | kN mm
[5 empty] | 5.5 | r1 | 3.3629 |  |  | 5.5 |  |  | 5.5 | r2 | 4.0835
|  |  | 30 | dx | 60 | It,sup | 625000 | cm4 |  | 30 | 30 | dx | 30 | It,inf | 540000 | cm4
|  |  | 50 |  | 50 | E It,s / Lt | 43269230.7692 | kN mm |  | 60 | 60 |  | 60 | E It,i / Lt | 37384615.3846 | kN mm
|  |  | 4.55 |  | 4.55 | [5 empty] | 4.55 |  | 4.55
5.025

## 6
Superiormente |  |  |  |  | pilastro |  |  |  | k (t=inf) | 16.5665 | kN/mm |  |  | non esiste pilastro al di sopra
1 |  |  |  |  | b | 70 | cm |  | riduzione | 0.70924 |  |  |  | esiste un pilastro al di sopra
[5 empty] | h | 30 | cm | [6 empty] | la trave superiore è infinitamente rigida
[5 empty] | Lp | 3.3 | m |  | k | 11.7496 | kN/mm
Inferiormente | [8 empty] | punto di nullo di M a | 0.49561 | da base |  |  | non esiste pilastro al di sotto
2 | [13 empty] | esiste un pilastro al di sotto
la trave inferiore è infinitamente rigida
il pilastro è incastrato alla base
travi superiori
Travi superiori e inferiori |  |  |  |  | trave sx |  |  | trave dx
2 |  |  |  |  | b | 30 | cm | b | 30 | cm |  |  |  | uguali trra loro
[5 empty] | h | 50 | cm | h | 50 | cm |  |  |  | diverse tra loro
[5 empty] | Lt | 5.5 | m | Lt | 4.55 | m
Travi a destra e sinistra |  |  |  |  | travi inferiori | [8 empty] | una sola
2 |  |  |  |  | trave sx |  |  | trave dx | [5 empty] | due, dx e sx, diverse tra loro
[5 empty] | b | 30 | cm | b | 30 | cm |  |  |  | due, dx e sx, uguali tra loro
[5 empty] | h | 60 | cm | h | 60 | cm
E | 31500 | MPa |  |  | Lt | come sup |  | Lt | come sup
Ip | 157500 | cm4 |  | sx | 60 | It,sup | 625000 | cm4 |  | 30 |  | sx | 30 | It,inf | 540000 | cm4
E Ip / Lp | 15034090.9091 | kN mm |  |  | 50 | E It,s / Lt | 35795454.5455 | kN mm |  | 60 |  |  | 60 | E It,i / Lt | 30927272.7273 | kN mm
[5 empty] | 5.5 | r1 | 0.3803 |  |  | 5.5 |  |  | 5.5 | r2 | 0.44016
|  |  | 30 | dx | 60 | It,sup | 625000 | cm4 |  | 30 | 30 | dx | 30 | It,inf | 540000 | cm4
|  |  | 50 |  | 50 | E It,s / Lt | 43269230.7692 | kN mm |  | 60 | 60 |  | 60 | E It,i / Lt | 37384615.3846 | kN mm
|  |  | 4.55 |  | 4.55 | [5 empty] | 4.55 |  | 4.55
5.025

## 7
Superiormente |  |  |  |  | pilastro |  |  |  | k (t=inf) | 16.5665 | kN/mm |  |  | non esiste pilastro al di sopra
1 |  |  |  |  | b | 70 | cm |  | riduzione | 0.7078 |  |  |  | esiste un pilastro al di sopra
[5 empty] | h | 30 | cm | [6 empty] | la trave superiore è infinitamente rigida
[5 empty] | Lp | 3.3 | m |  | k | 11.7257 | kN/mm
Inferiormente | [8 empty] | punto di nullo di M a | 0.49558 | da base |  |  | non esiste pilastro al di sotto
2 | [13 empty] | esiste un pilastro al di sotto
la trave inferiore è infinitamente rigida
il pilastro è incastrato alla base
travi superiori
Travi superiori e inferiori |  |  |  |  | trave sx |  |  | trave dx
2 |  |  |  |  | b | 30 | cm | b | 30 | cm |  |  |  | uguali trra loro
[5 empty] | h | 50 | cm | h | 50 | cm |  |  |  | diverse tra loro
[5 empty] | Lt | 5.25 | m | Lt | 4.8 | m
Travi a destra e sinistra |  |  |  |  | travi inferiori | [8 empty] | una sola
2 |  |  |  |  | trave sx |  |  | trave dx | [5 empty] | due, dx e sx, diverse tra loro
[5 empty] | b | 30 | cm | b | 30 | cm |  |  |  | due, dx e sx, uguali tra loro
[5 empty] | h | 60 | cm | h | 60 | cm
E | 31500 | MPa |  |  | Lt | come sup |  | Lt | come sup
Ip | 157500 | cm4 |  | sx | 60 | It,sup | 625000 | cm4 |  | 30 |  | sx | 30 | It,inf | 540000 | cm4
E Ip / Lp | 15034090.9091 | kN mm |  |  | 50 | E It,s / Lt | 37500000 | kN mm |  | 60 |  |  | 60 | E It,i / Lt | 32400000 | kN mm
[5 empty] | 5.25 | r1 | 0.38296 |  |  | 5.25 |  |  | 5.25 | r2 | 0.44324
|  |  | 30 | dx | 60 | It,sup | 625000 | cm4 |  | 30 | 30 | dx | 30 | It,inf | 540000 | cm4
|  |  | 50 |  | 50 | E It,s / Lt | 41015625 | kN mm |  | 60 | 60 |  | 60 | E It,i / Lt | 35437500 | kN mm
|  |  | 4.8 |  | 4.8 | [5 empty] | 4.8 |  | 4.8
5.025