## Rigidezza
Superiormente |  |  |  |  | pilastro |  |  |  | k (t=inf) | 13.4326 | kN/mm |  |  | non esiste pilastro al di sopra
2 |  |  |  |  | b | 80 | cm |  | riduzione | 0.39643 |  |  |  | esiste un pilastro al di sopra
[5 empty] | h | 30 | cm | [6 empty] | la trave superiore è infinitamente rigida
[5 empty] | Lp | 3.7 | m |  | k | 5.325 | kN/mm
Inferiormente | [8 empty] | punto di nullo di M a | 0.75376 | da base |  |  | non esiste pilastro al di sotto
3 | [13 empty] | esiste un pilastro al di sotto
la trave inferiore è infinitamente rigida
il pilastro è incastrato alla base
travi (inf=sup)
Travi superiori e inferiori |  |  |  |  | trave
1 |  |  |  |  | b | 40 | cm |  | 0 |  |  |  |  | uguali trra loro
[5 empty] | h | 28 | cm |  | 0 |  |  |  |  | diverse tra loro
[5 empty] | Lt | 4.65 | m |  | 0
Travi a destra e sinistra | [6 empty] | infinitamente rigide (incastro) | [6 empty] | una sola
1 | [13 empty] | due, dx e sx, diverse tra loro
[6 empty] | 30 |  |  | 30 |  |  |  |  | due, dx e sx, uguali tra loro
[6 empty] | 60 |  |  | 60
E | 31500 | MPa
Ip | 180000 | cm4 |  | sx | 40 | It,sup | 73173.3333 | cm4 |  | 40 |  | sx | 40 | It,inf | 73173.3333 | cm4
E Ip / Lp | 15324324.3243 | kN mm |  |  | 28 | E It,s / Lt | 4956903.2258 | kN mm |  | 28 |  |  | 28 | E It,i / Lt | 4956903.2258 | kN mm
[5 empty] | 4.65 | r1 | 6.183 |  |  | 4.65 |  |  | 4.65 | r2 | 0
|  |  | 0 | dx | 0 | It,sup | 0 | cm4 |  | 0 | 0 | dx | 0 | It,inf | 0 | cm4
|  |  | 0 |  | 0 | E It,s / Lt | 0 | kN mm |  | 0 | 0 |  | 0 | E It,i / Lt | 0 | kN mm
|  |  | 4.65 |  | 4.65 | [5 empty] | 4.65 |  | 4.65