## 30x60
Resistenza a flessione
b | 30 | cm |  | fyd | 391.3 | MPa
h | 60 | cm |  | fcd | 14.17 | MPa
c | 4 | cm
d | 56 | cm
| fi 16 | fi 20 | Area
sup | 3 | 0 | 6.03 | cm2
inf | 3 | 0 | 6.03 | cm2
As | 6.03 | 6.03 |  |  |  | Resistenza a taglio
A's | 6.03 | 6.03
x | 4.803 | 4.803 | [5 empty] | cot teta | 1 | 2
e's | 0.00058517 | 0.00058517
E e's | 117.0333 | 117.0333 | [5 empty] | Ast/s | VRsd | VRsd
s's | 117.0333 | 117.0333 |  |  |  | staffe |  | cm2/m | kN | kN
Nc | 165.3828 | 165.3828 |  |  |  | fi 8 / | 8.4 | 11.9048 | 234.78 | 469.56
N's | 70.5711 | 70.5711 |  |  |  | fi 8 / | 10 | 10 | 197.2152 | 394.4304
Ns | 235.9539 | 235.9539 |  |  |  | fi 8 / | 15 | 6.6667 | 131.4768 | 262.9536
N | 2.0782e-05 | 2.1024e-05 |  |  |  | fi 8 / | 20 | 5 | 98.6076 | 197.2152
MRd | 126.0069 | -126.0069 |  |  |  | fi 8 / | 25 | 4 | 78.8861 | 157.7722
| variare i valori in blu | [7 empty] | VRcd | VRcd
| azzerare N cambiando x | [7 empty] | kN | kN
|  | fi 14 | [6 empty] | 535.626 | 428.5008
approssimati |  | 0 | 1 | 2 | 3 | 4 | 5
fi 20 | 0 |  | 30.3711 | 60.7423 | 91.1134 | 121.4846 | 151.8557
| 1 | 61.9256 | 92.2967 | 122.6679 | 153.039 | 183.4101 | 213.7813
| 2 | 123.8511 | 154.2223 | 184.5934 | 214.9646 | 245.3357 | 275.7068
| 3 | 185.7767 | 216.1479 | 246.519 | 276.8901 | 307.2613
| 4 | 247.7023 | 278.0734 | 308.4446 | 338.8157
| 5 | fi 14 0: 309.6279; fi 14 1: 339.999; fi 14 2: 370.3701

## 30x50
Resistenza a flessione
b | 30 | cm |  | fyd | 391.3 | MPa
h | 50 | cm |  | fcd | 14.17 | MPa
c | 4 | cm
d | 46 | cm
| fi 16 | fi 20 | Area
sup | 3 | 0 | 6.03 | cm2
inf | 3 | 0 | 6.03 | cm2
As | 6.03 | 6.03 |  |  |  | Resistenza a taglio
A's | 6.03 | 6.03
x | 4.803 | 4.803 | [5 empty] | cot teta | 1 | 2
e's | 0.00058516 | 0.00058516
E e's | 117.0329 | 117.0329 | [5 empty] | Ast/s | VRsd | VRsd
s's | 117.0329 | 117.0329 |  |  |  | staffe |  | cm2/m | kN | kN
Nc | 165.3827 | 165.3827 |  |  |  | fi 8 / | 8.4 | 11.9048 | 192.855 | 385.71
N's | 70.5708 | 70.5708 |  |  |  | fi 8 / | 10 | 10 | 161.9982 | 323.9964
Ns | 235.9539 | 235.9539 |  |  |  | fi 8 / | 15 | 6.6667 | 107.9988 | 215.9976
N | 0.00037545 | 0.00037546 |  |  |  | fi 8 / | 20 | 5 | 80.9991 | 161.9982
MRd | 102.4115 | -102.4115 |  |  |  | fi 8 / | 25 | 4 | 64.7993 | 129.5986
| variare i valori in blu | [7 empty] | VRcd | VRcd
| azzerare N cambiando x | [7 empty] | kN | kN
|  | fi 14 | [6 empty] | 439.9785 | 351.9828
approssimati |  | 0 | 1 | 2 | 3 | 4 | 5
fi 20 | 0 |  | 24.9477 | 49.8954 | 74.8432 | 99.7909 | 124.7386
| 1 | 50.8674 | 75.8152 | 100.7629 | 125.7106 | 150.6583 | 175.606
| 2 | 101.7349 | 126.6826 | 151.6303 | 176.578 | 201.5258 | 226.4735
| 3 | 152.6023 | 177.55 | 202.4977 | 227.4455 | 252.3932
| 4 | 203.4697 | 228.4175 | 253.3652 | 278.3129
| 5 | fi 14 0: 254.3372; fi 14 1: 279.2849; fi 14 2: 304.2326

## a spessore
Resistenza a flessione
b | 60 | cm |  | fyd | 391.3 | MPa
h | 24 | cm |  | fcd | 14.17 | MPa
c | 4 | cm
d | 20 | cm
| fi 14 | fi 20 | Area
sup | 3 | 0 | 4.62 | cm2
inf | 2 | 0 | 3.08 | cm2
As | 3.08 | 4.62 |  |  |  | Resistenza a taglio
A's | 4.62 | 3.08
x | 3.1046 | 3.295 | [5 empty] | cot teta | 1 | 2
e's | -0.0010095 | -0.00074889
E e's | -201.901 | -149.7787 | [5 empty] | Ast/s | VRsd | VRsd
s's | -201.901 | -149.7787 |  |  |  | staffe |  | cm2/m | kN | kN
Nc | 213.7988 | 226.9124 |  |  |  | fi 8 / | 8.4 | 11.9048 | 83.85 | 167.7
N's | -93.2783 | -46.1318 |  |  |  | fi 8 / | 10 | 10 | 70.434 | 140.868
Ns | 120.5204 | 180.7806 |  |  |  | fi 8 / | 15 | 6.6667 | 46.956 | 93.912
N | -0.0001406 | 3.9192e-06 |  |  |  | fi 8 / | 20 | 5 | 35.217 | 70.434
MRd | 25.074 | -34.8911 |  |  |  | fi 8 / | 25 | 4 | 28.1736 | 56.3472
| variare i valori in blu | [7 empty] | VRcd | VRcd
| azzerare N cambiando x | [7 empty] | kN | kN
|  | fi 14 | [6 empty] | 382.59 | 306.072
approssimati |  | 0 | 1 | 2 | 3 | 4 | 5
fi 20 | 0 |  | 10.8468 | 21.6937 | 32.5405 | 43.3873 | 54.2342
| 1 | 22.1163 | 32.9631 | 43.8099 | 54.6568 | 65.5036 | 76.3505
| 2 | 44.2326 | 55.0794 | 65.9262 | 76.7731 | 87.6199 | 98.4667
| 3 | 66.3488 | 77.1957 | 88.0425 | 98.8893 | 109.7362
| 4 | 88.4651 | 99.3119 | 110.1588 | 121.0056
| 5 | fi 14 0: 110.5814; fi 14 1: 121.4282; fi 14 2: 132.2751

## 30x70
Resistenza a flessione
b | 30 | cm |  | fyd | 391.3 | MPa
h | 70 | cm |  | fcd | 14.17 | MPa
c | 4 | cm
d | 66 | cm
| fi 16 | fi 20 | Area
sup | 3 | 1 | 9.17 | cm2
inf | 3 | 0 | 6.03 | cm2
As | 6.03 | 9.17 |  |  |  | Resistenza a taglio
A's | 9.17 | 6.03
x | 4.5607 | 6.1436 | [5 empty] | cot teta | 1 | 2 | 1.8875 | 2.1052 | 2.4062 | 3.5
e's | 0.00043029 | 0.0012212
E e's | 86.058 | 244.2426 | [5 empty] | Ast/s | VRsd | VRsd | VRsd | VRsd | VRsd | VRsd
s's | 86.058 | 244.2426 |  |  |  | staffe |  | cm2/m | kN | kN | kN | kN | kN | kN
Nc | 157.0387 | 211.5438 |  |  |  | fi 8 / | 8.4 | 11.9048 | 276.705 | 553.41 | 522.291
N's | 78.9152 | 147.2783 |  |  |  | fi 8 / | 10 | 10 | 232.4322 | 464.8644 |  | 489.3177
Ns | 235.9539 | 358.8221 |  |  |  | fi 8 / | 12.5 | 8 | 185.9458 | 371.8915 |  |  | 447.4253
N | 7.1927e-07 | 1.9058e-06 |  |  |  | fi 8 / | 15 | 6.6667 | 154.9548 | 309.9096 |  |  |  | 542.3418
MRd | 149.5936 | -225.5249 |  |  |  | fi 8 / | 20 | 5 | 116.2161 | 232.4322 |  |  |  | 406.7563
| variare i valori in blu | [7 empty] | VRcd | VRcd | VRcd | VRcd | VRcd | VRcd
| azzerare N cambiando x | [7 empty] | kN | kN | kN | kN | kN | kN
|  | fi 14 | [6 empty] | 631.2735 | 505.0188 | 522.2903 | 489.3177 | 447.4253 | 333.503
approssimati |  | 0 | 1 | 2 | 3 | 4 | 5
fi 20 | 0 |  | 35.7946 | 71.5891 | 107.3837 | 143.1782 | 178.9728
| 1 | 72.9837 | 108.7783 | 144.5728 | 180.3674 | 216.1619 | 251.9565
| 2 | 145.9674 | 181.762 | 217.5565 | 253.3511 | 289.1457 | 324.9402
| 3 | 218.9511 | 254.7457 | 290.5403 | 326.3348 | 362.1294
| 4 | 291.9348 | 327.7294 | 363.524 | 399.3185
| 5 | fi 14 0: 364.9186; fi 14 1: 400.7131; fi 14 2: 436.5077

## 70x30
Resistenza a flessione
b | 70 | cm |  | fyd | 391.3 | MPa
h | 30 | cm |  | fcd | 14.17 | MPa
c | 4 | cm
d | 26 | cm
| fi 14 | fi 20 | Area
sup | 3 | 1 | 7.76 | cm2
inf | 1 | 2 | 7.82 | cm2
As | 7.82 | 7.76 |  |  |  | Resistenza a taglio
A's | 7.76 | 7.82
x | 5.2139 | 5.1851 | [5 empty] | cot teta | 1 | 2 | 2.0792 | 2.3102 | 2.5
e's | 0.00081486 | 0.00079994
E e's | 162.9722 | 159.9881 | [5 empty] | Ast/s | VRsd | VRsd | VRsd | VRsd | VRsd
s's | 162.9722 | 159.9881 |  |  |  | staffe | 4 bracci | cm2/m | kN | kN | kN | kN | kN
Nc | 418.9037 | 416.5888 |  |  |  | fi 8 / | 8.4 | 23.8095 | 218.01 | 436.02 | 453.296
N's | 126.4664 | 125.1107 |  |  |  | fi 8 / | 10 | 20 | 183.1284 | 366.2568 |  | 423.0706
Ns | 305.9966 | 303.6488 |  |  |  | fi 8 / | 12.5 | 16 | 146.5027 | 293.0054 |  |  | 366.2568
N | -239.3735 | -238.0508 |  |  |  | fi 8 / | 15 | 13.3333 | 122.0856 | 244.1712 |  |  | 305.214
MRd | 65.4145 | -64.9585 |  |  |  | fi 8 / | 20 | 10 | 91.5642 | 183.1284 |  |  | 228.9105
| variare i valori in blu | [7 empty] | VRcd | VRcd | VRcd | VRcd | VRcd
| azzerare N cambiando x | [7 empty] | kN | kN | kN | kN | kN
|  | fi 14 | [6 empty] | 580.2615 | 464.2092 | 453.296 | 423.0706 | 400.1803
approssimati |  | 0 | 1 | 2 | 3 | 4 | 5
fi 20 | 0 |  | 14.1009 | 28.2018 | 42.3027 | 56.4035 | 70.5044
| 1 | 28.7512 | 42.852 | 56.9529 | 71.0538 | 85.1547 | 99.2556
| 2 | 57.5023 | 71.6032 | 85.7041 | 99.805 | 113.9059 | 128.0068
| 3 | 86.2535 | 100.3544 | 114.4553 | 128.5561 | 142.657
| 4 | 115.0046 | 129.1055 | 143.2064 | 157.3073
| 5 | fi 14 0: 143.7558; fi 14 1: 157.8567; fi 14 2: 171.9576