## Carichi unitari Masse e forze
Impalcato | Superfice | Peso unitario |  | Peso impalcato | Massa | Altezza interpiano | Periodo di vibrazione della struttura
| m2 | KN/m2 |  | KN | KN/g | m |  | C1 | 0.075
Copertura | 0 | 0 |  | 0 | 0 | 0.5 |  | H | 20.6
6+Copertura | 397.1 | 12 |  | 4765.2 | 485.7492 | 3.3 |  | T1 | 0.72521
5 | 382.12 | 10 |  | 3821.2 | 389.5209 | 3.3 |  | Sd(T1) | 0.1
4 | 382.12 | 10 |  | 3821.2 | 389.5209 | 3.3
3 | 382.12 | 10 |  | 3821.2 | 389.5209 | 3.3
2 | 382.12 | 10 |  | 3821.2 | 389.5209 | 3.3
1 | 299.5 | 10 |  | 2995 | 305.3007 | 3.6
Somma pesi TOT | 23045
TAGLIO alla base Vb | 1958.825
Calcolo delle Forze per analisi statica
Ordine Impalcato | Peso impalcato W | Quota z | Wz | Forza F
| KN | m | KN*m | KN
Copertura | 0 | 0 | 0 | 0
6+Copertura | 4765.2 | 20.6 | 98163.12 | 662.8896
5 | 3821.2 | 16.8 | 64196.16 | 433.5127
4 | 3821.2 | 13.5 | 51586.2 | 348.3585
3 | 3821.2 | 10.2 | 38976.24 | 263.2042
2 | 3821.2 | 6.9 | 26366.28 | 178.0499
1 | 2995 | 3.6 | 10782 | 72.8102
Somma dei Wz | 290070
Note on A3: Utente: Eventuale copertura diversa da quella usata in qst progetto

## caratteristiche della sollecita
SOLLECITAZIONI PILASTRO | [5 empty] | SOLLECITAZIONI TRAVE
Impalcato/ordine | Forza F KN | Taglio V Impalcato KN | Taglio V Pilastro KN | Punto di nullo m | Momento M pilastro KN*m | Impalcato/ordine | Momento M Trave KN*m | Lungh Trave in direz y più piccola (m) | Taglio V Trave KN | ΔN Pilastro KN
Copertura | 0 | 0 | 0 | 0.25 | 0 | Copertura | 0 | 4.7 | 0 | 0
6+Copertura | 662.8896 | 662.8896 | 47.3493 | 1.65 | 78.1263 | 6+Copertura | 39.0631 |  | 16.6226 | 16.6226
5 | 433.5127 | 1096.4023 | 78.3145 | 1.65 | 129.2188 | 5 | 103.6726 |  | 44.116 | 60.7386
4 | 348.3585 | 1444.7608 | 103.1972 | 1.65 | 170.2754 | 4 | 149.7471 |  | 63.7222 | 124.4608
3 | 263.2042 | 1707.9649 | 121.9975 | 1.65 | 201.2959 | 3 | 185.7856 |  | 79.0577 | 203.5185
2 | 178.0499 | 1886.0148 | 134.7153 | 1.65 | 222.2803 | 2 | 211.7881 |  | 90.1226 | 293.6411
1 Testa | 72.8102 | 1958.825 | 139.9161 | 1.44 | 201.4791 | 1 Testa | 211.8797 |  | 90.1616 | 383.8027
1 Piede | 72.8102 | 1958.825 | 139.9161 | 2.16 | 302.2187 | 1 Piede | 262.2495 |  | 111.5955 | 495.3982
Altezza interpiano | Numero Pilastri minori |  | Numero Pilastri Tetto |  |  | Incremento caratterestiche della sollecitazione
m | 14 |  | 4 |  |  | Calcolo valore percentuale 0,2% | Eccentricità accidentale e effetto combinato sisma |  |  | Gerarchia resist
0.5 | [6 empty] | Taglio V Pilastro KN | Momento M pilastro KN*m | Momento M Trave KN*m | Momento M pilastro KN*m
3.3
3.3 | [5 empty] | 0.2
3.3
3.3 | [5 empty] | 6+Copertura | 56.8191 | 93.7515 | 46.8758 | 140.6273
3.3 | [5 empty] | 5 | 93.9773 | 155.0626 | 124.4071 | 232.5939
3.6 | [5 empty] | 4 | 123.8366 | 204.3305 | 179.6965 | 306.4957
[6 empty] | 3 | 146.397 | 241.555 | 222.9427 | 362.3326
[6 empty] | 2 | 161.6584 | 266.7364 | 254.1457 | 400.1046
[6 empty] | 1 Testa | 167.8993 | 241.775 | 254.2557 | 362.6625
[6 empty] | 1 Piede | 167.8993 | 362.6625 |  | 362.6625
Note on P2: Utente: guardo i pilastri rossi e prendo dove c'è un pilastro di coltello e due travi emergenti: io ho 5 m e 4,7m prendo 4,7
Note on R26: Utente: Il momento della trave al piede non ne tengo conto nei miei calcoli (perché e come se fosse una trave di fondazione e quindi infinitamente rigida, ed io non posso dimensionare in funzione di questo)
Note on T26: Utente: Per la gerarchia delle resistenze il momento alla base del pilastro non va moltiplicato per 1,5

## Masse di Piano
| Primo Impalcato |  | Secondo Impalcato |  | Terzo Impalcato |  | Quarto Impalcato |  | Quinto Impalcato |  | Sesto Impalcato |  | q | Carichi verticali Senza sisma | Carichi verticali con sisma
Tipo di Carico | Quantità m2 | Peso (kN) | Quantità m2 | Peso (kN) | Quantità m2 | Peso (kN) | Quantità m2 | Peso (kN) | Quantità m2 | Peso (kN) | Quantità m2 | Peso (kN) | solaio + incidenza tramezzi kN/m2 | 10.93 | 6.7
Solaio piano tipo(senza sbalzo piano tipo) kN/m2 | 0 |  | 283.87 | 1447.737 | 283.87 | 1447.737 | 283.87 | 1447.737 | 283.87 | 1447.737 | 0 |  | balcone kN/m2 | 11.096 | 5.12
Solaio primo impalcato kN/m2 | 283.87 | 1447.737 | 0 |  | 0 |  | 0 |  | 0 |  | 0 |  | scala kN/m2 | 12.89 | 6.5
Solaio Copertura(senza sbalzo copertura) kN/m2 | 0 |  | 0 |  | 0 |  | 0 |  | 0 |  | 310.57 | 1049.8508 | trave emergente(30X70) kN/m | 5.5926 | 4.302
Sbalzo piano tipo kN/m2 |  |  | 82.62 | 423.0144 | 82.62 | 423.0144 | 82.62 | 423.0144 | 82.62 | 423.0144 | 0 |  | trave emergente(30X60) kN/m | 4.6176 | 3.552
Sbalzo Copertura kN/m2 | 0 |  | 0 |  | 0 |  | 0 |  | 0 |  | 70.9 | 463.4024 | trave emergente(30X50) kN/m | 3.6426 | 2.802
Scala e ascensore kN/m2 | 15.63 | 101.595 | 15.63 | 101.595 | 15.63 | 101.595 | 15.63 | 101.595 | 15.63 | 101.595 | 15.63 | 101.595 | trave a spessore(90X22) kN/m | 2.7378 | 2.106
trave emergente(30X70) kN/m | 118 | 507.636 | 118 | 507.636 | 118 | 507.636 | 118 |  | 118 |  | 118 |  | pilastro 6° ordine 30*60 kN/m | 16.38 | 12.6
trave emergente(30X60) kN/m | 118 |  | 118 |  | 118 |  | 118 | 419.136 | 118 | 419.136 | 118 |  | pilastro 5° ordine 30*60 kN/m | 15.795 | 12.15
trave emergente(30X50) kN/m | 118 |  | 118 |  | 118 |  | 118 |  | 118 |  | 118 | 330.636 | pilastro 4° ordine 30*70 kN/m | 18.4275 | 14.175
trave a spessore(90X22) kN/m | 46.3 | 97.5078 | 46.3 | 97.5078 | 46.3 | 97.5078 | 46.3 | 97.5078 | 46.3 | 97.5078 | 46.3 | 97.5078 | pilastro 3° ordine 30*70 kN/m | 17.745 | 13.65
pilastro 6° ordine 30*60 kN/m | 0 |  | 0 |  | 0 |  | 0 |  | 0 |  | 16 | 201.6 | pilastro 2° ordine 30*80 kN/m | 20.28 | 15.6
pilastro 5° ordine 30*60 kN/m | 0 |  | 0 |  | 0 |  | 0 |  | 16 | 194.4 | 0 |  | pilastro 1° ordine 30*80 kN/m | 22.62 | 17.4
pilastro 4° ordine 30*70 kN/m | 0 |  | 0 |  | 0 |  | 16 | 226.8 | 0 |  | 0 |  | tamponatura kN/m | 9.152 | 7.04
pilastro 3° ordine 30*70 kN/m | 0 |  | 0 |  | 16 | 218.4 | 0 |  | 0 |  | 0 |  | tramezzi kN/m | 4.3264 | 3.328
pilastro 2° ordine 30*80 kN/m | 0 |  | 16 | 249.6 | 0 |  | 0 |  | 0 |  | 0 |  | Solaio Copertura kN/m2 | 4.9495 | 3.3804
pilastro 1° ordine 30*80 kN/m | 16 | 278.4 | 0 |  | 0 |  | 0 |  | 0 |  | 0 |  | Copertura kN/m2 | 8.8568 | 6.536
tamponatura kN/m | 89.55 | 630.432 | 89.55 | 630.432 | 89.55 | 630.432 | 89.55 | 630.432 | 89.55 | 630.432 | 89.55 | 630.432
tramezzi kN/m | 103.635 | 344.8973 | 103.635 | 344.8973 | 103.635 | 344.8973 | 103.635 | 344.8973 | 103.635 | 344.8973 | 103.635 | 344.8973
PESO TOTALE DELL'IMPALCATO |  | 3408.2051 |  | 3802.4195 |  | 3771.2195 |  | 3691.1195 |  | 3658.7195 |  | 3219.9213
MASSA DELL'IMPALCATO |  | 347.4215 |  | 387.6065 |  | 384.426 |  | 376.2609 |  | 372.9582 |  | 328.2285
| Primo Impalcato |  | Secondo Impalcato |  | Terzo Impalcato |  | Quarto Impalcato |  | Quinto Impalcato |  | Sesto Impalcato
PESO TOTALE DELL'IMPALCATO | 3408.2051 |  | 3802.4195 |  | 3771.2195 |  | 3691.1195 |  | 3658.7195 |  | 3219.9213
MASSA DELL'IMPALCATO | 347.4215 |  | 387.6065 |  | 384.426 |  | 376.2609 |  | 372.9582 |  | 328.2285
AREA | 299.5 |  | 382.12 |  | 382.12 |  | 382.12 |  | 382.12 |  | 397.1
PESO MEDIO | 11.3796 |  | 9.9509 |  | 9.8692 |  | 9.6596 |  | 9.5748 |  | 8.1086
| Impalcato |  | Superfice stimata | Superfice calcolata | Peso unitario stimato | Peso unitario calcolato | Peso impalcato stiamto | Peso impalcato calcolato | Massa stimata | Massa calcolata
|  |  | m2 | m2 | KN/m2 | KN/m2 | KN | KN | KN/g | KN/g
| Copertura |  | 0 |  | 0 |  | 0 |  | 0
| 6+Copertura |  | 397.1 | 397.1 | 12 | 8.1086 | 4765.2 | 3219.9213 | 485.7492 | 328.2285
| 5 |  | 382.12 | 382.12 | 10 | 9.5748 | 3821.2 | 3658.7195 | 389.5209 | 372.9582
| 4 |  | 382.12 | 382.12 | 10 | 9.6596 | 3821.2 | 3691.1195 | 389.5209 | 376.2609
| 3 |  | 382.12 | 382.12 | 10 | 9.8692 | 3821.2 | 3771.2195 | 389.5209 | 384.426
| 2 |  | 382.12 | 382.12 | 10 | 9.9509 | 3821.2 | 3802.4195 | 389.5209 | 387.6065
| 1 |  | 299.5 | 299.5 | 10 | 11.3796 | 2995 | 3408.2051 | 305.3007 | 347.4215
| Somma pesi TOT |  | 23045 | 21551.6043
Note on Q2: Utente: gd+qd
Note on R2: Utente: gk+Ψ*qk
Note on F4: Utente: ho sottratto 1,60 per togliere l'incidenza tramezzi
Note on D5: Utente: ho sottratto 1,60 per togliere l'incidenza tramezzi
Note on B6: Utente: Considerando l'area compresa la trave di copertura
Note on B10: Utente: somma della lunghezza di tutte le travi
Note on B20: Utente: vedi pdf11 pag17
Note on B32: Utente: Area solaio dell'impalcato+sbalzo impalcato+scala
Note on C38: Utente: Eventuale copertura diversa da quella usata in qst progetto

## Carichi sulle travi
q | Carichi verticali Senza sisma | Carichi verticali con sisma | PRIMO IMPALCATO
solaio + incidenza tramezzi kN/m2 | 10.93 | 6.7 | telaio | campata | lunghezza solaio SUP | lunghezza solaio INF | lunghezza sbalzo | lunghezza scala | q senza sisma kN/m | q con sisma kN/m |  | pesi equivalenti per le travi(casi particolari tipo travi in cui poggia la scala e trave di copertura)
balcone kN/m2 | 11.096 | 5.12 | 1 | 23-24 | 2.5 |  | 0 |  | 42.0696 | 28.092 |  | campata | telaio | senza sisma [kN] | con sisma [kN] | Ltrave [m] | q senza sisma [kN/m] | q con sisma [kN/m] | angolo rampa [rad]
scala kN/m2 | 12.89 | 6.5 |  | 24-25 | 2.5 |  | 0 |  | 42.0696 | 28.092 |  | 18-19 | telaio 2 | 48.6257 | 20.111 | 3 | 18.9464 | 8.8097 | 0.48996
trave emergente(30X70) kN/m | 5.5926 | 4.302 |  | 25-26 | 2.5 |  | 0 |  | 42.0696 | 28.092 |  | 10-11 | telaio 3 | 48.6257 | 20.111 | 3 | 30.9532 | 11.9917
trave emergente(30X60) kN/m | 4.6176 | 3.552 |  | 27-28 | 2.5 |  | 0 |  | 42.0696 | 28.092
trave emergente(30X50) kN/m | 3.6426 | 2.802 |  | 28-29 | 2.5 |  | 0 |  | 42.0696 | 28.092
trave a spessore(90X22) kN/m | 2.7378 | 2.106 |  | 29-30 | 2.5 |  | 0 |  | 42.0696 | 28.092 |  | Trave su cui grava solo il peso proprio e non il solaio
pilastro 6° ordine 30*60 kN/m | 16.38 | 12.6 | 2 | 15-16 | 2.15 | 2.5 |  |  | 56.4171 | 36.7476 |  |  |  | senza sisma | con sisma
pilastro 5° ordine 30*60 kN/m | 15.795 | 12.15 |  | 16-17 | 2.15 | 2.5 |  |  | 56.4171 | 36.7476 |  | telaio1 | 26-27 | 14.7446 | 11.342
pilastro 4° ordine 30*70 kN/m | 18.4275 | 14.175 |  | 17-18 | 2.15 | 2.5 |  |  | 56.4171 | 36.7476 |  | telaio6 | 15-7 | 14.7446 | 11.342
pilastro 3° ordine 30*70 kN/m | 17.745 | 13.65 |  | 18-19 |  |  |  |  | 18.9464 | 8.8097 |  | telaio6 | 7-1 | 14.7446 | 11.342
pilastro 2° ordine 30*80 kN/m | 20.28 | 15.6 |  | 19-20 | 2.15 | 2.5 |  |  | 56.4171 | 36.7476 |  | telaio7 | 24-16 | 2.7378 | 2.106
pilastro 1° ordine 30*80 kN/m | 22.62 | 17.4 |  | 20-21 | 2.15 | 2.5 |  |  | 56.4171 | 36.7476 |  | telaio7 | 16-8 | 5.5926 | 4.302
tamponatura kN/m | 9.152 | 7.04 |  | 21-22 | 2.15 | 2.5 |  |  | 56.4171 | 36.7476 |  | telaio7 | 8-2 | 5.5926 | 4.302
tramezzi kN/m | 4.3264 | 3.328 | 3 | 7-8 | 1.5 | 2.15 |  |  | 42.6323 | 26.561 |  | telaio8 | 25-17 | 2.7378 | 2.106
Solaio Copertura kN/m2 | 4.9495 | 3.3804 |  | 8-9 | 1.5 | 2.15 |  |  | 42.6323 | 26.561 |  | telaio8 | 17-9 | 2.7378 | 2.106
Copertura kN/m2 | 8.8568 | 6.536 |  | 9-10 |  | 2.15 | 0 |  | 38.2441 | 25.747 |  | telaio8 | 9-3 | 14.7446 | 11.342
|  |  |  | 10-11 |  |  |  |  | 30.9532 | 11.9917 |  | telaio9 | 26-18 | 5.5926 | 4.302
|  |  |  | 11-12 |  | 2.15 | 0 |  | 38.2441 | 25.747 |  | telaio9 | 18-10 | 5.5926 | 4.302
|  |  |  | 12-13 | 1.5 | 2.15 |  |  | 42.6323 | 26.561 |  | telaio10 | 27-19 | 5.5926 | 4.302
|  |  |  | 13-14 | 1.5 | 2.15 |  |  | 42.6323 | 26.561 |  | telaio10 | 19-11 | 5.5926 | 4.302
|  |  | 4 | 1-2 |  | 1.5 | 0 |  | 31.1396 | 21.392 |  | telaio11 | 28-20 | 2.7378 | 2.106
|  |  |  | 2-3 |  | 1.5 | 0 |  | 31.1396 | 21.392 |  | telaio11 | 20-12 | 2.7378 | 2.106
|  |  | 5 | 4-5 |  | 1.5 | 0 |  | 31.1396 | 21.392 |  | telaio11 | 12-4 | 14.7446 | 11.342
|  |  |  | 5-6 |  | 1.5 | 0 |  | 31.1396 | 21.392 |  | telaio12 | 29-21 | 2.7378 | 2.106
|  |  | 6 | 23-15 |  |  | 0 |  | 14.7446 | 11.342 |  | telaio12 | 21-13 | 5.5926 | 4.302
|  |  | 9 | 26-18 |  | 1.5 |  |  | 31.1396 | 21.392 |  | telaio12 | 13-5 | 5.5926 | 4.302
|  |  | 10 | 27-19 | 1.5 |  |  |  | 31.1396 | 21.392 |  | telaio13 | 22-14 | 14.7446 | 11.342
|  |  | 13 | 30-22 |  |  | 0 |  | 14.7446 | 11.342 |  | telaio13 | 14-6 | 14.7446 | 11.342
q | Carichi verticali Senza sisma | Carichi verticali con sisma | SECONDO IMPALCATO e TERZO IMPALCATO
solaio + incidenza tramezzi kN/m2 | 10.93 | 6.7 | telaio | campata | lunghezza solaio SUP | lunghezza solaio INF | lunghezza sbalzo | lunghezza scala | q senza sisma kN/m | q con sisma kN/m |  | pesi equivalenti per le travi(casi particolari tipo travi in cui poggia la scala e trave di copertura)
balcone kN/m2 | 11.096 | 5.12 | 1 | 23-24 | 2.5 |  | 1.2 |  | 55.3848 | 34.236 |  | campata | telaio | senza sisma [kN] | con sisma [kN] | Ltrave [m] | q senza sisma [kN/m] | q con sisma [kN/m] | angolo rampa [rad]
scala kN/m2 | 12.89 | 6.5 |  | 24-25 | 2.5 |  | 1.2 |  | 55.3848 | 34.236 |  | 18-19 | telaio 2 | 48.6257 | 20.111 | 3 | 18.9464 | 8.8097 | 0.48996
trave emergente(30X70) kN/m2 | 5.5926 | 4.302 |  | 25-26 | 2.5 |  | 1.2 |  | 55.3848 | 34.236 |  | 10-11 | telaio 3 | 48.6257 | 20.111 | 3 | 30.9532 | 11.9917
trave emergente(30X60) kN/m2 | 4.6176 | 3.552 |  | 27-28 | 2.5 |  | 1.2 |  | 55.3848 | 34.236
trave emergente(30X50) kN/m2 | 3.6426 | 2.802 |  | 28-29 | 2.5 |  | 1.2 |  | 55.3848 | 34.236
trave a spessore(90X22) kN/m2 | 2.7378 | 2.106 |  | 29-30 | 2.5 |  | 1.2 |  | 55.3848 | 34.236 |  | Trave su cui grava solo il peso proprio e non il solaio
pilastro 6° ordine 30*60 kN/m2 | 16.38 | 12.6 | 2 | 15-16 | 2.15 | 2.5 |  |  | 56.4171 | 35.457 |  |  |  | senza sisma | con sisma
pilastro 5° ordine 30*60 kN/m2 | 15.795 | 12.15 |  | 16-17 | 2.15 | 2.5 |  |  | 56.4171 | 35.457 |  | telaio1 | 26-27 | 14.7446 | 11.342
pilastro 4° ordine 30*70 kN/m2 | 18.4275 | 14.175 |  | 17-18 | 2.15 | 2.5 |  |  | 56.4171 | 35.457 |  | telaio6 | 15-7 | 14.7446 | 11.342
pilastro 3° ordine 30*70 kN/m2 | 17.745 | 13.65 |  | 18-19 |  |  |  |  | 18.9464 | 8.8097 |  | telaio6 | 7-1 | 14.7446 | 11.342
pilastro 2° ordine 30*80 kN/m2 | 20.28 | 15.6 |  | 19-20 | 2.15 | 2.5 |  |  | 56.4171 | 35.457 |  | telaio7 | 24-16 | 2.7378 | 2.106
pilastro 1° ordine 30*80 kN/m2 | 22.62 | 17.4 |  | 20-21 | 2.15 | 2.5 |  |  | 56.4171 | 35.457 |  | telaio7 | 16-8 | 5.5926 | 4.302
tamponatura kN/m | 9.152 | 7.04 |  | 21-22 | 2.15 | 2.5 |  |  | 56.4171 | 35.457 |  | telaio7 | 8-2 | 5.5926 | 4.302
tramezzi kN/m | 4.3264 | 3.328 | 3 | 7-8 | 1.5 | 2.15 |  |  | 42.6323 | 26.561 |  | telaio8 | 25-17 | 2.7378 | 2.106
Solaio Copertura kN/m2 | 4.9495 | 3.3804 |  | 8-9 | 1.5 | 2.15 |  |  | 42.6323 | 26.561 |  | telaio8 | 17-9 | 2.7378 | 2.106
Copertura kN/m2 | 8.8568 | 6.536 |  | 9-10 |  | 2.15 | 1.2 |  | 51.5593 | 31.891 |  | telaio8 | 9-3 | 14.7446 | 11.342
|  |  |  | 10-11 |  |  |  |  | 30.9532 | 11.9917 |  | telaio9 | 26-18 | 5.5926 | 4.302
|  |  |  | 11-12 |  | 2.15 | 1.2 |  | 51.5593 | 31.891 |  | telaio9 | 18-10 | 5.5926 | 4.302
|  |  |  | 12-13 | 1.5 | 2.15 |  |  | 42.6323 | 26.561 |  | telaio10 | 27-19 | 5.5926 | 4.302
|  |  |  | 13-14 | 1.5 | 2.15 |  |  | 42.6323 | 26.561 |  | telaio10 | 19-11 | 5.5926 | 4.302
|  |  | 4 | 1-2 |  | 1.5 | 1.2 |  | 44.4548 | 27.536 |  | telaio11 | 28-20 | 2.7378 | 2.106
|  |  |  | 2-3 |  | 1.5 | 1.2 |  | 44.4548 | 27.536 |  | telaio11 | 20-12 | 2.7378 | 2.106
|  |  | 5 | 4-5 |  | 1.5 | 1.2 |  | 44.4548 | 27.536 |  | telaio11 | 12-4 | 14.7446 | 11.342
|  |  |  | 5-6 |  | 1.5 | 1.2 |  | 44.4548 | 27.536 |  | telaio12 | 29-21 | 2.7378 | 2.106
|  |  | 6 | 23-15 |  |  | 1.2 |  | 28.0598 | 17.486 |  | telaio12 | 21-13 | 5.5926 | 4.302
|  |  | 9 | 26-18 |  | 1.5 |  |  | 31.1396 | 21.392 |  | telaio12 | 13-5 | 5.5926 | 4.302
|  |  | 10 | 27-19 | 1.5 |  |  |  | 31.1396 | 21.392 |  | telaio13 | 22-14 | 14.7446 | 11.342
|  |  | 13 | 30-22 |  |  | 1.2 |  | 28.0598 | 17.486 |  | telaio13 | 14-6 | 14.7446 | 11.342
q | Carichi verticali Senza sisma | Carichi verticali con sisma | QUARTO IMPALCATO e QUINTO IMPALCATO
solaio + incidenza tramezzi kN/m2 | 10.93 | 6.7 | telaio | campata | lunghezza solaio SUP | lunghezza solaio INF | lunghezza sbalzo | lunghezza scala | q senza sisma kN/m | q con sisma kN/m |  | pesi equivalenti per le travi(casi particolari tipo travi in cui poggia la scala e trave di copertura)
balcone kN/m2 | 11.096 | 5.12 | 1 | 23-24 | 2.5 |  | 1.2 |  | 54.4098 | 33.486 | 630.6167 | campata | telaio | senza sisma [kN] | con sisma [kN] | Ltrave [m] | q senza sisma [kN/m] | q con sisma [kN/m] | angolo rampa [rad]
scala kN/m2 | 12.89 | 6.5 |  | 24-25 | 2.5 |  | 1.2 |  | 54.4098 | 33.486 |  | 18-19 | telaio 2 | 48.6257 | 20.111 | 3 | 18.9464 | 8.8097 | 0.48996
trave emergente(30X70) kN/m | 5.5926 | 4.302 |  | 25-26 | 2.5 |  | 1.2 |  | 54.4098 | 33.486 |  | 10-11 | telaio 3 | 48.6257 | 20.111 | 3 | 28.0984 | 15.8497
trave emergente(30X60) kN/m | 4.6176 | 3.552 |  | 27-28 | 2.5 |  | 1.2 |  | 54.4098 | 33.486
trave emergente(30X50) kN/m | 3.6426 | 2.802 |  | 28-29 | 2.5 |  | 1.2 |  | 54.4098 | 33.486
trave a spessore(90X22) kN/m | 2.7378 | 2.106 |  | 29-30 | 2.5 |  | 1.2 |  | 54.4098 | 33.486 |  | Trave su cui grava solo il peso proprio e non il solaio
pilastro 6° ordine 30*60 kN/m | 16.38 | 12.6 | 2 | 15-16 | 2.15 | 2.5 |  |  | 55.4421 | 34.707 | 0 |  |  | senza sisma | con sisma
pilastro 5° ordine 30*60 kN/m | 15.795 | 12.15 |  | 16-17 | 2.15 | 2.5 |  |  | 55.4421 | 34.707 |  | telaio1 | 26-27 | 13.7696 | 10.592
pilastro 4° ordine 30*70 kN/m | 18.4275 | 14.175 |  | 17-18 | 2.15 | 2.5 |  |  | 55.4421 | 34.707 |  | telaio6 | 15-7 | 13.7696 | 10.592
pilastro 3° ordine 30*70 kN/m | 17.745 | 13.65 |  | 18-19 |  |  |  |  | 18.9464 | 8.8097 |  | telaio6 | 7-1 | 13.7696 | 10.592
pilastro 2° ordine 30*80 kN/m | 20.28 | 15.6 |  | 19-20 | 2.15 | 2.5 |  |  | 55.4421 | 34.707 |  | telaio7 | 24-16 | 2.7378 | 2.106
pilastro 1° ordine 30*80 kN/m | 22.62 | 17.4 |  | 20-21 | 2.15 | 2.5 |  |  | 55.4421 | 34.707 |  | telaio7 | 16-8 | 4.6176 | 3.552
tamponatura kN/m | 9.152 | 7.04 |  | 21-22 | 2.15 | 2.5 |  |  | 55.4421 | 34.707 |  | telaio7 | 8-2 | 4.6176 | 3.552
tramezzi kN/m | 4.3264 | 3.328 | 3 | 7-8 | 1.5 | 2.15 |  |  | 42.6323 | 26.561 |  | telaio8 | 25-17 | 2.7378 | 2.106
Solaio Copertura kN/m2 | 4.9495 | 3.3804 |  | 8-9 | 1.5 | 2.15 |  |  | 42.6323 | 26.561 |  | telaio8 | 17-9 | 2.7378 | 2.106
Copertura kN/m2 | 8.8568 | 6.536 |  | 9-10 |  | 2.15 | 1.2 |  | 50.5843 | 31.141 |  | telaio8 | 9-3 | 13.7696 | 10.592
|  |  |  | 10-11 |  |  |  |  | 28.0984 | 15.8497 |  | telaio9 | 26-18 | 4.6176 | 3.552
|  |  |  | 11-12 |  | 2.15 | 1.2 |  | 50.5843 | 31.141 |  | telaio9 | 18-10 | 4.6176 | 3.552
|  |  |  | 12-13 | 1.5 | 2.15 |  |  | 42.6323 | 26.561 |  | telaio10 | 27-19 | 4.6176 | 3.552
|  |  |  | 13-14 | 1.5 | 2.15 |  |  | 42.6323 | 26.561 |  | telaio10 | 19-11 | 4.6176 | 3.552
|  |  | 4 | 1-2 |  | 1.5 | 1.2 |  | 43.4798 | 26.786 |  | telaio11 | 28-20 | 2.7378 | 2.106
|  |  |  | 2-3 |  | 1.5 | 1.2 |  | 43.4798 | 26.786 |  | telaio11 | 20-12 | 2.7378 | 2.106
|  |  | 5 | 4-5 |  | 1.5 | 1.2 |  | 43.4798 | 26.786 |  | telaio11 | 12-4 | 13.7696 | 10.592
|  |  |  | 5-6 |  | 1.5 | 1.2 |  | 43.4798 | 26.786 |  | telaio12 | 29-21 | 2.7378 | 2.106
|  |  | 6 | 23-15 |  |  | 1.2 |  | 27.0848 | 16.736 |  | telaio12 | 21-13 | 4.6176 | 3.552
|  |  | 9 | 26-18 |  | 1.5 |  |  | 30.1646 | 20.642 |  | telaio12 | 13-5 | 4.6176 | 3.552
|  |  | 10 | 27-19 | 1.5 |  |  |  | 30.1646 | 20.642 |  | telaio13 | 22-14 | 13.7696 | 10.592
|  |  | 13 | 30-22 |  |  | 1.2 |  | 27.0848 | 16.736 |  | telaio13 | 14-6 | 13.7696 | 10.592
q | Carichi verticali Senza sisma | Carichi verticali con sisma | SESTO IMPALCATO+COPERTURA
solaio + incidenza tramezzi kN/m2 | 10.93 | 6.7 | telaio | campata | lunghezza solaio SUP | lunghezza solaio INF | lunghezza copertura | lunghezza scala | q senza sisma kN/m | q con sisma kN/m
balcone kN/m2 | 11.096 | 5.12 | 1 | 23-24 | 2.5 |  | 0.75 |  | 22.659 | 16.155 | 273.3914
scala kN/m2 | 12.89 | 6.5 |  | 24-25 | 2.5 |  | 0.75 |  | 22.659 | 16.155 |  | Trave su cui grava solo il peso proprio e non il solaio
trave emergente(30X70) kN/m | 5.5926 | 4.302 |  | 25-26 | 2.5 |  | 0.75 |  | 22.659 | 16.155 |  |  |  | senza sisma | con sisma
trave emergente(30X60) kN/m | 4.6176 | 3.552 |  | 26-27 |  |  | 0.75 |  | 10.2852 | 7.704 |  |  |  | 3.6426 | 2.802
trave emergente(30X50) kN/m | 3.6426 | 2.802 |  | 27-28 | 2.5 |  | 0.75 |  | 22.659 | 16.155 |  | telaio6 | 15-7 | 3.6426 | 2.802
trave a spessore(90X22) kN/m | 2.7378 | 2.106 |  | 28-29 | 2.5 |  | 0.75 |  | 22.659 | 16.155 |  | telaio6 | 7-1 | 3.6426 | 2.802
pilastro 6° ordine 30*60 kN/m | 16.38 | 12.6 |  | 29-30 | 2.5 |  | 0.75 |  | 22.659 | 16.155 | 0 | telaio7 | 24-16 | 2.7378 | 2.106
pilastro 5° ordine 30*60 kN/m | 15.795 | 12.15 | 2 | 15-16 | 2.15 | 2.5 |  |  | 26.6579 | 18.5209 |  | telaio7 | 16-8 | 3.6426 | 2.802
pilastro 4° ordine 30*70 kN/m | 18.4275 | 14.175 |  | 16-17 | 2.15 | 2.5 |  |  | 26.6579 | 18.5209 |  | telaio7 | 8-2 | 3.6426 | 2.802
pilastro 3° ordine 30*70 kN/m | 17.745 | 13.65 |  | 17-18 | 2.15 | 2.5 |  |  | 26.6579 | 18.5209 |  | telaio8 | 25-17 | 2.7378 | 2.106
pilastro 2° ordine 30*80 kN/m | 20.28 | 15.6 |  | 18-19 | 2.15 |  |  |  | 13.3793 | 9.3739 |  | telaio8 | 17-9 | 2.7378 | 2.106
pilastro 1° ordine 30*80 kN/m | 22.62 | 17.4 |  | 19-20 | 2.15 | 2.5 |  |  | 26.6579 | 18.5209 |  | telaio8 | 9-3 | 3.6426 | 2.802
tamponatura kN/m | 9.152 | 7.04 |  | 20-21 | 2.15 | 2.5 |  |  | 26.6579 | 18.5209 |  | telaio9 | 26-18 | 3.6426 | 2.802
tramezzi kN/m | 4.3264 | 3.328 |  | 21-22 | 2.15 | 2.5 |  |  | 26.6579 | 18.5209 |  | telaio9 | 18-10 | 3.6426 | 2.802
Solaio Copertura kN/m2 | 4.9495 | 3.3804 | 3 | 7-8 | 1.5 | 2.15 |  |  | 20.8035 | 14.4445 |  | telaio10 | 27-19 | 3.6426 | 2.802
Copertura kN/m2 | 8.8568 | 6.536 |  | 8-9 | 1.5 | 2.15 |  |  | 20.8035 | 14.4445 |  | telaio10 | 19-11 | 3.6426 | 2.802
|  |  |  | 9-10 | 1.5 | 2.15 |  |  | 21.7083 | 15.1405 |  | telaio11 | 28-20 | 2.7378 | 2.106
|  |  |  | 10-11 | 2.15 | 1.5 |  |  | 21.7083 | 15.1405 |  | telaio11 | 20-12 | 2.7378 | 2.106
|  |  |  | 11-12 | 1.5 | 2.15 |  |  | 21.7083 | 15.1405 |  | telaio11 | 12-4 | 3.6426 | 2.802
|  |  |  | 12-13 | 1.5 | 2.15 |  |  | 20.8035 | 14.4445 |  | telaio12 | 29-21 | 2.7378 | 2.106
|  |  |  | 13-14 | 1.5 | 2.15 |  |  | 20.8035 | 14.4445 |  | telaio12 | 21-13 | 3.6426 | 2.802
|  |  | 4 | 1-2 | 0.75 | 1.5 |  |  | 17.7095 | 12.7746 |  | telaio12 | 13-5 | 3.6426 | 2.802
|  |  |  | 2-3 | 0.75 | 1.5 |  |  | 17.7095 | 12.7746 |  | telaio13 | 22-14 | 3.6426 | 2.802
|  |  | cop | 3-4 | 0.75 | 1.5 |  |  | 17.7095 | 12.7746 |  | telaio13 | 14-6 | 3.6426 | 2.802
|  |  | 5 | 4-5 | 0.75 | 1.5 |  |  | 17.7095 | 12.7746
|  |  |  | 5-6 | 0.75 | 1.5 |  |  | 17.7095 | 12.7746
|  |  | 6 | 23-15 | 0.75 |  |  |  | 10.2852 | 7.704
|  |  |  | 15-7 | 0.75 |  |  |  | 10.2852 | 7.704
|  |  |  | 7-1 | 0.75 |  |  |  | 10.2852 | 7.704
|  |  | 9 | 26-18 |  | 1.5 |  |  | 11.0669 | 7.8726
|  |  | 10 | 27-19 | 1.5 |  |  |  | 11.0669 | 7.8726
|  |  | 13 | 30-22 | 0.75 |  |  |  | 10.2852 | 7.704
|  |  |  | 22-14 | 0.75 |  |  |  | 10.2852 | 7.704
|  |  |  | 14-6 | 0.75 |  |  |  | 10.2852 | 7.704
Note on B1: Utente: gd+qd
Note on C1: Utente: gk+Ψ*qk
Note on V4: Utente: è il rapporto tra alzata e pedata
Note on B32: Utente: gd+qd
Note on C32: Utente: gk+Ψ*qk
Note on B63: Utente: gd+qd
Note on C63: Utente: gk+Ψ*qk
Note on B94: Utente: gd+qd
Note on C94: Utente: gk+Ψ*qk

## Dimensionamento Trave
| Carichi Verticali Senza Sisma | Carichi verticali con sisma |  | Campata/Trave | Lunghezza campata Superiore m | Lunghezza campata Inferiore m | Lunghezza Influenza Superiore m | Lunghezza Influenza Inferiore m | q senza sisma kN/m | q con sisma kN/m | Lunghezza Trave m | Momento senza sisma kN*m | Momento con sisma kN*m | MTOT kN*m | Dimensione Trave | Copriferro c m | Base b m | Altezza utile d m | r | Altezza h m
Solaio kN/m2 | 10.93 | 6.7 | 1 IMPALCATO | 8-9 /103 | 3 | 4.7 | 1.5 | 2.35 | 42.0805 | 25.795 | 4.6 | 89.0423 | 54.5822 | 89.0423 | Trave a spessore | 0.04 | 0.89042 | 0.18 | 0.018 | 0.22
Balcone kN/m2 | 11.1 | 5.12 |  | 16-17 /104 | 4.7 | 5 | 2.35 | 2.5 | 53.0105 | 32.495 | 4.6 | 112.1702 | 68.7594 | 280.6392 | Trave emergente | 0.04 | 0.3 | 0.58716 | 0.018 | 0.62716
Scala kN/m2 | 12.89 | 6.5 |  | 24-25 /105 | 5 | 1.35 | 2.5 | 1.35 | 51.46 | 30.702 | 4.6 | 108.8894 | 64.9654 | 319.2211
Trave emergente kN/m2 | 5.59 | 4.3 |  | 3-4 /Copertura | 0.9 | 3 | 0.9 | 1.5 | 15.399 | 10.956 | 9.2 | 130.3371 | 92.7316
Trave a spessore kN/m2 | 2.74 | 2.11
Tamponatura kN/m | 9.15 | 7.04 |  | Campata/Trave | Lunghezza campata Superiore m | Lunghezza campata Inferiore m | Lunghezza Influenza Superiore m | Lunghezza Influenza Inferiore m | q senza sisma kN/m | q con sisma kN/m | Lunghezza Trave m | Momento senza sisma kN*m | Momento con sisma kN*m | MTOT kN*m | Dimensione Trave | Copriferro c m | Base b m | Altezza utile d m | r | Altezza h m
Tramezzi kN/m | 4.33 | 3.33 | 2 IMPALCATO | 8-9 /103 | 3 | 4.7 | 1.5 | 2.35 | 42.0805 | 25.795 | 4.6 | 89.0423 | 54.5822 | 89.0423 | Trave a spessore | 0.04 | 0.89042 | 0.18 | 0.018 | 0.22
Solaio Copertura kN/m2 | 4.95 | 3.38 |  | 16-17 /104 | 4.7 | 5 | 2.35 | 2.5 | 53.0105 | 32.495 | 4.6 | 112.1702 | 68.7594 | 280.5475 | Trave emergente | 0.04 | 0.3 | 0.58706 | 0.018 | 0.62706
Copertura kN/m2 | 8.86 | 6.54 |  | 24-25 /105 | 5 | 1.35 | 2.5 | 1.35 | 51.46 | 30.702 | 4.6 | 108.8894 | 64.9654 | 319.1111
|  |  |  | 3-4 /Copertura | 0.9 | 3 | 0.9 | 1.5 | 15.399 | 10.956 | 9.2 | 130.3371 | 92.7316
|  |  |  | Campata/Trave | Lunghezza campata Superiore m | Lunghezza campata Inferiore m | Lunghezza Influenza Superiore m | Lunghezza Influenza Inferiore m | q senza sisma kN/m | q con sisma kN/m | Lunghezza Trave m | Momento senza sisma kN*m | Momento con sisma kN*m | MTOT kN*m | Dimensione Trave | Copriferro c m | Base b m | Altezza utile d m | r | Altezza h m
SEZIONI TRAVI Emergenti |  |  | 3 IMPALCATO | 8-9 /103 | 3 | 4.7 | 1.5 | 2.35 | 42.0805 | 25.795 | 4.6 | 89.0423 | 54.5822 | 89.0423 | Trave a spessore | 0.04 | 0.89042 | 0.18 | 0.018 | 0.22
Impalcati | Base cm | Altezza cm |  | 16-17 /104 | 4.7 | 5 | 2.35 | 2.5 | 53.0105 | 32.495 | 4.6 | 112.1702 | 68.7594 | 254.545 | Trave emergente | 0.04 | 0.3 | 0.55762 | 0.018 | 0.59762
6+Copertura | 30 | 50 |  | 24-25 /105 | 5 | 1.35 | 2.5 | 1.35 | 51.46 | 30.702 | 4.6 | 108.8894 | 64.9654 | 287.9082
5 | 30 | 60 |  | 3-4 /Copertura | 0.9 | 3 | 0.9 | 1.5 | 15.399 | 10.956 | 9.2 | 130.3371 | 92.7316
4 | 30 | 60
3 | 30 | 70 |  | Campata/Trave | Lunghezza campata Superiore m | Lunghezza campata Inferiore m | Lunghezza Influenza Superiore m | Lunghezza Influenza Inferiore m | q senza sisma kN/m | q con sisma kN/m | Lunghezza Trave m | Momento senza sisma kN*m | Momento con sisma kN*m | MTOT kN*m | Dimensione Trave | Copriferro c m | Base b m | Altezza utile d m | r | Altezza h m
2 | 30 | 70 | 4 IMPALCATO | 8-9 /103 | 3 | 4.7 | 1.5 | 2.35 | 42.0805 | 25.795 | 4.6 | 89.0423 | 54.5822 | 89.0423 | Trave a spessore | 0.04 | 0.89042 | 0.18 | 0.018 | 0.22
1 | 30 | 70 |  | 16-17 /104 | 4.7 | 5 | 2.35 | 2.5 | 53.0105 | 32.495 | 4.6 | 112.1702 | 68.7594 | 218.5065 | Trave emergente | 0.04 | 0.3 | 0.51404 | 0.018 | 0.55404
|  |  |  | 24-25 /105 | 5 | 1.35 | 2.5 | 1.35 | 51.46 | 30.702 | 4.6 | 108.8894 | 64.9654 | 244.662
|  |  |  | 3-4 /Copertura | 0.9 | 3 | 0.9 | 1.5 | 15.399 | 10.956 | 9.2 | 130.3371 | 92.7316
SEZIONI TRAVI a Spessore
Impalcati | Base cm | Altezza cm |  | Campata/Trave | Lunghezza campata Superiore m | Lunghezza campata Inferiore m | Lunghezza Influenza Superiore m | Lunghezza Influenza Inferiore m | q senza sisma kN/m | q con sisma kN/m | Lunghezza Trave m | Momento senza sisma kN*m | Momento con sisma kN*m | MTOT kN*m | Dimensione Trave | Copriferro c m | Base b m | Altezza utile d m | r | Altezza h m
6+Copertura | 90 | 22 | 5 IMPALCATO | 8-9 /103 | 3 | 4.7 | 1.5 | 2.35 | 42.0805 | 25.795 | 4.6 | 89.0423 | 54.5822 | 89.0423 | Trave a spessore | 0.04 | 0.89042 | 0.18 | 0.018 | 0.22
5 | 90 | 22 |  | 16-17 /104 | 4.7 | 5 | 2.35 | 2.5 | 53.0105 | 32.495 | 4.6 | 112.1702 | 68.7594 | 172.432 | Trave emergente | 0.04 | 0.3 | 0.45224 | 0.018 | 0.49224
4 | 90 | 22 |  | 24-25 /105 | 5 | 1.35 | 2.5 | 1.35 | 51.46 | 30.702 | 4.6 | 108.8894 | 64.9654 | 189.3725
3 | 90 | 22 |  | 3-4 /Copertura | 0.9 | 3 | 0.9 | 1.5 | 15.399 | 10.956 | 9.2 | 130.3371 | 92.7316
2 | 90 | 22
1 | 90 | 22 |  | Campata/Trave | Lunghezza campata Superiore m | Lunghezza campata Inferiore m | Lunghezza Influenza Superiore m | Lunghezza Influenza Inferiore m | q senza sisma kN/m | q con sisma kN/m | Lunghezza Trave m | Momento senza sisma kN*m | Momento con sisma kN*m | MTOT kN*m | Dimensione Trave | Copriferro c m | Base b m | Altezza utile d m | r | Altezza h m
|  |  | 6 IMPALCATO +COPERTURA | 8-9 /103 | 3 | 4.7 | 1.5 | 2.35 | 42.0805 | 25.795 | 4.6 | 89.0423 | 54.5822 | 89.0423 | Trave a spessore | 0.04 | 0.89042 | 0.18 | 0.018 | 0.22
|  |  |  | 16-17 /104 | 4.7 | 5 | 2.35 | 2.5 | 53.0105 | 32.495 | 4.6 | 112.1702 | 68.7594 | 107.8226 | Trave emergente | 0.04 | 0.3 | 0.37519 | 0.018 | 0.41519
|  |  |  | 24-25 /105 | 5 | 1.35 | 2.5 | 1.35 | 51.46 | 30.702 | 4.6 | 108.8894 | 64.9654 | 111.8412
|  |  |  | 3-4 /Copertura | 0.9 | 3 | 0.9 | 1.5 | 15.399 | 10.956 | 9.2 | 130.3371 | 92.7316 | 130.3371
Note on O1: Utente: Per ogni impalcato cambiano solo i valori del momento
Note on E2: Utente: è una Trave a spessore
Note on O3: Utente: Ho sommato il momento non incrementato del 20% perche non è una trave perimetrale
Note on O4: Utente: Ho sommato il momento massimo incrementato del 20% perché è una trave perimetrale
Note on O5: Utente: Non c'è nulla perche questa trave c'è solo in copertura
Note on E8: Utente: è una Trave a spessore
Note on O9: Utente: Ho sommato il momento non incrementato del 20% perche non è una trave perimetrale
Note on O10: Utente: Ho sommato il momento massimo incrementato del 20% perché è una trave perimetrale
Note on O11: Utente: Non c'è nulla perche questa trave c'è solo in copertura
Note on E14: Utente: è una Trave a spessore
Note on C15: Utente: I valori delle sezioni nel SE ogni volta dovrò cambiarlo io in funzione delle tabelle dimesnione trave
Note on O15: Utente: Ho sommato il momento non incrementato del 20% perche non è una trave perimetrale
Note on O16: Utente: Ho sommato il momento massimo incrementato del 20% perché è una trave perimetrale
Note on O17: Utente: Non c'è nulla perche questa trave c'è solo in copertura
Note on E20: Utente: è una Trave a spessore
Note on O21: Utente: Ho sommato il momento non incrementato del 20% perche non è una trave perimetrale
Note on O22: Utente: Ho sommato il momento massimo incrementato del 20% perché è una trave perimetrale
Note on O23: Utente: Non c'è nulla perche questa trave c'è solo in copertura
Note on E26: Utente: è una Trave a spessore
Note on O27: Utente: Ho sommato il momento non incrementato del 20% perche non è una trave perimetrale
Note on O28: Utente: Ho sommato il momento massimo incrementato del 20% perché è una trave perimetrale
Note on O29: Utente: Non c'è nulla perche questa trave c'è solo in copertura
Note on E32: Utente: è una Trave a spessore
Note on O33: Utente: Ho sommato il momento non incrementato del 20% perche non è una trave perimetrale
Note on O34: Utente: Ho sommato il momento massimo incrementato del 20% perché è una trave perimetrale

## Dimensionamento Pilastro
| Carichi Verticali Senza Sisma | Carichi verticali con sisma | PILASTRI Piano tipo | Area di influenza solaio alto-sinistra m2 | Area di influenza solaio alto-destra m2 | Area di influenza solaio basso-sinistra m2 | Area di influenza solaio basso-destra m2 | Lunghezza influenza trave alto m | Lunghezza influenza trave destra m | Lunghezza influenza trave basso m | Lunghezza influenza trave sinistra m
Solaio kN/m2 | 10.93 | 6.7 | Pilastro 1 | 0 | 1.35 | 0 | 3 | 0 | 2 | 1.5 | 0
Balcone kN/m2 | 11.1 | 5.12 | Pilastro 16 | 4.7 | 5.405 | 5 | 5.75 | 2.35 | 2.3 | 2.5 | 2
Scala kN/m2 | 12.89 | 6.5 | Pilastro 23 | 1.6875 | 5 | 0.45563 | 1.35 | 2.5 | 2 | 0 | 0
Trave emergente kN/m2 | 5.59 | 4.3
Trave a spessore kN/m2 | 2.74 | 2.11 | PILASTRI COPERTURA | Area di influenza solaio alto-sinistra m2 | Area di influenza solaio alto-destra m2 | Area di influenza solaio basso-sinistra m2 | Area di influenza solaio basso-destra m2 | Lunghezza influenza trave alto m | Lunghezza influenza trave destra m | Lunghezza influenza trave basso m | Lunghezza influenza trave sinistra m
Tamponatura kN/m | 9.15 | 7.04 | Pilastro 1 | 0.2025 | 0.9 | 0.675 | 3 | 0 | 2 | 1.5 | 0
Tramezzi kN/m | 4.33 | 3.33 | Pilastro 3 | 1.035 | 2.07 | 3.45 | 6.9 | 0 | 4.6 | 1.5 | 2.3
Solaio Copertura kN/m2 | 4.95 | 3.38 | Pilastro 16 | 4.7 | 5.405 | 5 | 5.75 | 2.35 | 2.3 | 2.5 | 2
Copertura kN/m2 | 8.86 | 6.54 | Pilastro 23 | 1.125 | 5 | 0.2025 | 0.9 | 2.5 | 2 | 0 | 0
PILASTRI Piano tipo | qTOT Kn | qTOT incrementato del 10% Kn
Pilastro 1 | 66.702 | 73.3722
Pilastro 16 | 173.5985 | 190.9583
Pilastro 23 | 102.4148 | 112.6563
|  |  |  | Impalcato/ordine | Momento M pilastro KN*m | Sforzo normale N pilastro Min KN | Sforzo normale N pilastro Max KN | ΔN da sisma pilastro KN
PILASTRI COPERTURA | qTOT Kn | qTOT incrementato del 10% Kn |  | 6+Copertura | 140.6273 | 29.5166 | 114.7959 | 16.6226
Pilastro 1 | 26.8333 | 29.5166 |  | 5 | 232.5939 | 102.8888 | 305.7542 | 60.7386
Pilastro 3 | 97.3437 | 107.0781 |  | 4 | 306.4957 | 176.261 | 496.7126 | 124.4608
Pilastro 16 | 104.3599 | 114.7959 |  | 3 | 362.3326 | 249.6332 | 687.6709 | 203.5185
Pilastro 23 | 50.8178 | 55.8996 |  | 2 | 400.1046 | 323.0054 | 878.6293 | 293.6411
|  |  |  | 1 Testa | 362.6625 | 396.3776 | 1069.5876 | 383.8027
|  |  |  | 1 Piede | 362.6625 | 469.7498 | 1260.546 | 495.3982
[7 empty] | Impalcato/ordine | Momento M pilastro KN*m | ΔN da sisma - Min | ΔN da sisma + Max
[7 empty] | 6+Copertura | 140.6273 | 12.894 | 131.4185
[7 empty] | 5 | 232.5939 | 42.1502 | 366.4928
[7 empty] | 4 | 306.4957 | 51.8003 | 621.1734
[7 empty] | 3 | 362.3326 | 46.1147 | 891.1894
[7 empty] | 2 | 400.1046 | 29.3643 | 1172.2704
COPPIE M-N Più Gravose | [6 empty] | 1 | 400.1046 | 29.3643 | 1172.2704
Momento kN*m | 400.1046
Nmin Kn | 29.3643
Momento kN*m | 400.1046
Nmax Kn | 1172.2704
SEZIONI PILASTRI
6+Copertura | (30x60) 5f20
5 | (30x60) 5f20
4 | (30x70) 5f22
3 | (30x70) 5f22
2 | (30x80) 5f22
1 | (30x80) 5f22
SEZIONI PILASTRI
Impalcati | Base cm | Altezza cm
6+Copertura | 30 | 60
5 | 30 | 60
4 | 30 | 70
3 | 30 | 70
2 | 30 | 80
1 | 30 | 80
Note on D8: Utente: Quando poggia la trave di copertura
Note on C13: Utente: Incrementato del 10% per tener conto del peso del pilastro
Note on C19: Utente: Incrementato del 10% per tener conto del peso del pilastro
Note on A21: Utente: Quando poggia la trave di copertura
Note on B39: Utente: Prendo il momento al 4 impalcato perché visto che ho un pilastro d'estremità non è corretto dare il momento massimo e quindi do un 80% del momento massimo che è 320 e quindi uso il momento 306,4 a cui sono associati i valori di N
Note on B42: Utente: Prendo il momento massimo

## Approcc globale semplificato
Approccio globale semplificato al primo e secondo impalcato |  |  |  | Approccio globale semplificato piano 3 |  |  |  | Approccio globale semplificato piano 4 |  |  |  | Approccio globale semplificato piano 5 |  |  |  | Approccio globale semplificato copertura+6impalcato
PILASTRO |  | TRAVE EMERGENTE |  | PILASTRO |  | TRAVE EMERGENTE |  | PILASTRO |  | TRAVE EMERGENTE |  | PILASTRO |  | TRAVE EMERGENTE |  | PILASTRO |  | TRAVE EMERGENTE
base (mm) | 300 | base | 300 | base | 300 | base | 300 | base | 300 | base | 300 | base | 300 | base | 300 | base | 300 | base | 300
altezza (mm) | 800 | altezza | 700 | altezza | 700 | altezza | 700 | altezza | 700 | altezza | 600 | altezza | 600 | altezza | 600 | altezza | 600 | altezza | 500
lunghezza pilastro (mm) | 3600 | lunghezza trave direzione x (cm) | 3525 | lunghezza pilastro | 3300 | lunghezza trave direzione x | 3525 | lunghezza pilastro | 3300 | lunghezza trave direzione x | 3525 | lunghezza pilastro | 3300 | lunghezza trave direzione x | 3525 | lunghezza pilastro | 3300 | lunghezza trave direzione x | 3525
momento d'inerzia pilastro (mm4) | 12800000000 | lunghezza trave direzione y (cm) | 4100 | momento d'inerzia pilastro | 8575000000 | lunghezza trave direzione y | 4100 | momento d'inerzia pilastro | 8575000000 | lunghezza trave direzione y | 4100 | momento d'inerzia pilastro | 5400000000 | lunghezza trave direzione y | 4100 | momento d'inerzia pilastro | 5400000000 | lunghezza trave direzione y | 4100
Ecm N/mm2 | 31475.81 | momento d'inerzia trave | 12800000000 | Ecm | 31475.81 | momento d'inerzia trave | 8575000000 | Ecm | 31475.81 | momento d'inerzia trave | 8575000000 | Ecm | 31475.81 | momento d'inerzia trave | 5400000000 | Ecm | 31475.81 | momento d'inerzia trave | 5400000000
|  | Ecm | 31475.81 |  |  | Ecm | 31475.81 |  |  | Ecm | 31475.81 |  |  | Ecm | 31475.81 |  |  | Ecm | 31475.81
Impalcato | pilastri in x | Travi emergenti in x | ((somma Ip)/(Lp3))*E | somma Ip/Lp | somma it sup/lt | somma it inf/lt | Kx
6+copertura | 16 | 11 | 908092.4899 | 26181818.1818 | 16851063.8298 | 16851063.8298 | 355.5961
5 | 16 | 11 | 908092.4899 | 26181818.1818 | 16851063.8298 | 16851063.8298 | 355.5961
4 | 16 | 11 | 1442017.2408 | 41575757.5758 | 26758865.2482 | 26758865.2482 | 564.6734
3 | 16 | 11 | 1442017.2408 | 41575757.5758 | 26758865.2482 | 26758865.2482 | 564.6734
2 | 16 | 11 | 1657985.0535 | 56888888.8889 | 39943262.4113 | 39943262.4113 | 683.9188
1 | 16 | 11 | 1657985.0535 | 56888888.8889 | 39943262.4113 | infinitamente rigida | 968.3807
Impalcato | pilastri in y | Travi emergenti in y | ((somma Ip)/(Lp3))*E | somma Ip/Lp | somma it sup/lt | somma it inf /lt | Ky
6+copertura | 14 | 16 | 794580.9286 | 22909090.9091 | 38921985.8156 | 24510638.2979 | 451.0501
5 | 14 | 16 | 794580.9286 | 22909090.9091 | 24510638.2979 | 24510638.2979 | 410.7085
4 | 14 | 16 | 1261765.0857 | 36378787.8788 | 38921985.8156 | 38921985.8156 | 652.1899
3 | 14 | 16 | 1261765.0857 | 36378787.8788 | 38921985.8156 | 38921985.8156 | 652.1899
2 | 14 | 16 | 1450736.9218 | 49777777.7778 | 58099290.7801 | 58099290.7801 | 781.3225
1 | 14 | 16 | 1450736.9218 | 49777777.7778 | 58099290.7801 | infinitamente rigida | 1015.6481
Impalcato/ordine |  | Forza F KN | Taglio V Impalcato KN | Kx kN/mm | dr mm | u mm | Massa KN/g | F*u KN mm | Massa*u2 KN mm s2 | PERIODO in X
6+Copertura |  | 662.8896 | 662.8896 | 355.5961 | 1.8642 | 15.3112 | 485.7492 | 10149.6081 | 113.875 | 0.67333
5 |  | 433.5127 | 1096.4023 | 355.5961 | 3.0833 | 13.447 | 389.5209 | 5829.4441 | 70.4338
4 |  | 348.3585 | 1444.7608 | 564.6734 | 2.5586 | 10.3637 | 389.5209 | 3610.288 | 41.8371
3 |  | 263.2042 | 1707.9649 | 564.6734 | 3.0247 | 7.8051 | 389.5209 | 2054.3449 | 23.7297
2 |  | 178.0499 | 1886.0148 | 683.9188 | 2.7577 | 4.7804 | 389.5209 | 851.1573 | 8.9016
1 |  | 72.8102 | 1958.825 | 968.3807 | 2.0228 | 2.0228 | 305.3007 | 147.2793 | 1.2492
SOMMA | [7 empty] | 22642.1216 | 260.0264
Impalcato/ordine |  | Forza F KN | Taglio V Impalcato KN | Ky kN/mm | dr mm | u mm | Massa KN/g | F*u KN mm | Massa*u2 KN mm s2 | PERIODO in Y
6+Copertura |  | 662.8896 | 662.8896 | 451.0501 | 1.4697 | 13.3158 | 485.7492 | 8826.8905 | 86.1282 | 0.63131
5 |  | 433.5127 | 1096.4023 | 410.7085 | 2.6695 | 11.8461 | 389.5209 | 5135.4441 | 54.6617
4 |  | 348.3585 | 1444.7608 | 652.1899 | 2.2152 | 9.1766 | 389.5209 | 3196.7397 | 32.8014
3 |  | 263.2042 | 1707.9649 | 652.1899 | 2.6188 | 6.9613 | 389.5209 | 1832.2526 | 18.8763
2 |  | 178.0499 | 1886.0148 | 781.3225 | 2.4139 | 4.3425 | 389.5209 | 773.1852 | 7.3454
1 |  | 72.8102 | 1958.825 | 1015.6481 | 1.9286 | 1.9286 | 305.3007 | 140.425 | 1.1356
SOMMA | [7 empty] | 19904.937 | 200.9485
Note on E1: Utente: Ho fatto questa distinzione perché all'ultimo impalcato ho realizzato una sezione 30x60
Note on I1: Utente: Ho fatto questa distinzione perché all'ultimo impalcato ho realizzato una sezione 30x60
Note on M1: Utente: Ho fatto questa distinzione perché all'ultimo impalcato ho realizzato una sezione 30x60
Note on Q1: Utente: Ho fatto questa distinzione perché all'ultimo impalcato ho realizzato una sezione 30x60
Note on C7: Utente: Faccio una media di tutte le lunghezze delle travi emergenti nella direzione considerata
Note on G7: Utente: Faccio una media di tutte le lunghezze delle travi emergenti nella direzione considerata
Note on K7: Utente: Faccio una media di tutte le lunghezze delle travi emergenti nella direzione considerata
Note on O7: Utente: Faccio una media di tutte le lunghezze delle travi emergenti nella direzione considerata
Note on S7: Utente: Faccio una media di tutte le lunghezze delle travi emergenti nella direzione considerata
Note on C8: Utente: Faccio una media di tutte le lunghezze delle travi emergenti nella direzione considerata
Note on G8: Utente: Faccio una media di tutte le lunghezze delle travi emergenti nella direzione considerata
Note on K8: Utente: Faccio una media di tutte le lunghezze delle travi emergenti nella direzione considerata
Note on O8: Utente: Faccio una media di tutte le lunghezze delle travi emergenti nella direzione considerata
Note on S8: Utente: Faccio una media di tutte le lunghezze delle travi emergenti nella direzione considerata
Note on B13: Utente: Pilastri che contano nella direzione x
Note on B22: Utente: Pilastri che contano nella direzione y

## Rigidezze per tipo e Periodo
Impalcato/ordine | Forza F KN | Taglio V Impalcato KN | Kx kN/mm | dr mm | u mm | Massa KN/g | F*u KN mm | Massa*u2 KN mm s2 | PERIODO in X
6+Copertura | 662.8896 | 662.8896 | 434.2 | 1.5267 | 12.0228 | 485.7492 | 7969.7817 | 70.2138 | 0.59771
5 | 433.5127 | 1096.4023 | 501.2 | 2.1876 | 10.4961 | 389.5209 | 4550.1923 | 42.9128
4 | 348.3585 | 1444.7608 | 667.7 | 2.1638 | 8.3085 | 389.5209 | 2894.3514 | 26.8894
3 | 263.2042 | 1707.9649 | 757.8 | 2.2538 | 6.1448 | 389.5209 | 1617.3254 | 14.7075
2 | 178.0499 | 1886.0148 | 874.94 | 2.1556 | 3.8909 | 389.5209 | 692.776 | 5.897
1 | 72.8102 | 1958.825 | 1128.8 | 1.7353 | 1.7353 | 305.3007 | 126.3487 | 0.91936
SOMMA | [6 empty] | 17850.7755 | 161.5399
Impalcato/ordine | Forza F KN | Taglio V Impalcato KN | Ky kN/mm | dr mm | u mm | Massa KN/g | F*u KN mm | Massa*u2 KN mm s2 | PERIODO in Y
6+Copertura | 662.8896 | 662.8896 | 358.04 | 1.8514 | 14.6105 | 485.7492 | 9685.1433 | 103.6912 | 0.65958
5 | 433.5127 | 1096.4023 | 425.84 | 2.5747 | 12.7591 | 389.5209 | 5531.2122 | 63.4114
4 | 348.3585 | 1444.7608 | 540.8 | 2.6715 | 10.1844 | 389.5209 | 3547.8121 | 40.4017
3 | 263.2042 | 1707.9649 | 615.18 | 2.7764 | 7.5128 | 389.5209 | 1977.4126 | 21.9857
2 | 178.0499 | 1886.0148 | 700.88 | 2.6909 | 4.7365 | 389.5209 | 843.3298 | 8.7386
1 | 72.8102 | 1958.825 | 957.6 | 2.0456 | 2.0456 | 305.3007 | 148.9374 | 1.2775
SOMMA | [6 empty] | 21733.8474 | 239.5061

## Bilanciamento delle rigidezze
Impalcato/ordine |  | ∑Kx | ∑Ky | xGk | yGk | xGm | yGm | Δx m | Δy m
6+Copertura |  | 434.2 | 358.04 | 12.95 | 6.41 | 12.95 | 6.49 | 0 | -0.08
5 |  | 501.2 | 411.94 | 12.95 | 6.42 | 12.95 | 5.9 | 0 | 0.52
4 |  | 667.7 | 540.8 | 12.95 | 6.43 | 12.95 | 5.9 | 0 | 0.53
3 |  | 757.8 | 615.18 | 12.95 | 6.46 | 12.95 | 5.9 | 0 | 0.56
2 |  | 876.42 | 700.88 | 12.95 | 6.45 | 12.95 | 5.9 | 0 | 0.55
1 |  | 1128.8 | 957.6 | 12.95 | 6.69 | 12.95 | 6.069 | 0 | 0.621
| Impalcato/ordine |  | Δx cm | Δy cm
| 6+Copertura |  | 0 | -8
| 5 |  | 0 | 52
| 4 |  | 0 | 53
| 3 |  | 0 | 56
| 2 |  | 0 | 55
| 1 |  | 0 | 62.1