## Individuo le tipologie
Considero la struttura simmetrica rispetto al centro di massa |  |  | Considero la struttura simmetrica rispetto al centro di massa
PILASTRI GUARDANDO LA DIREZIONE DIREZIONE X |  |  | PILASTRI GUARDANDO LA DIREZIONE Y
Individuazione : | Tipologia | Numero Pilastri appartenenti a questa tipologia | Individuazione : | Tipologia | Numero Pilastri appartenenti a questa tipologia
Pilastro 30x80 con due travi emergenti (di coltello) | A | 5 | Pilastro 30x80 con due travi emergenti (di coltello) | F | 2
Pilastro 30x80 con due travi emergenti (di coltello)/ Travi corte | A' | 1 | Pilastro 30x80 con due travi emergenti (di coltello)/ Travi corte | F' | 2
Pilastro 30x80 con una trave emergenti (di coltello) | B | 1 | Pilastro 30x80 con una trave emergenti (di coltello) | G | 2
Pilastro 30x80 con una trave emergenti (di coltello)/ Travi corte | B' | 1 | Pilastro 30x80 con una trave emergenti (di coltello)/ Travi corte | G' | 1
Pilastro 80x30 con due travi emergenti (di piatto) | C | 1 | Pilastro 80x30 con due travi emergenti (di piatto) | H | 0
Pilastro 80x30 con una trave emergenti (di piatto) | D | 3 | Pilastro 80x30 con una trave emergenti (di piatto) | I | 4
Pilastro 80x30 con una trave emergenti (di piatto)/ Travi corte | D' | 1 | Pilastro 80x30 con una trave emergenti (di piatto)/ Travi corte | I' | 1
Pilastro 80x30 con due travi a spessore (di piatto) | E | 1 | Pilastro 80x30 con due travi a spessore (di piatto) | L | 2
Pilastro 80x30 con una trave a spessore (di piatto) | E' | 1 | Pilastro 80x30 con una trave a spessore (di piatto) | L' | 1
Note on A3: Utente: in funzione della loro sezione, orientamento e travi che li vincolano
Note on D3: Utente: in funzione della loro sezione, orientamento e travi che li vincolano

## Approccio per tipologia in x
Numerazione Pilastri | Tipologia d'appartenenza | Rigidezza per tipologia kN/mm | Somma delle Rigidezze kN/mm | BILANCIAMENTO DELLE RIGIDEZZE Lungo x
1 | B | 51.9 | 1128.8
2 | A | 62.63 |  |  |  | x= | 0 | 3.95 | 8.55 | 11.65 | 14.25 | 17.35 | 21.95 | 25.9 |  | yG | 6.6886
3 | D | 11.69
4 | D | 11.69 |  |  | y= | [10 empty] | somma | s*y | s*y2
5 | A | 62.63 |  |  | 13 |  | 51.9 | 62.63 | 11.69 |  |  | 11.69 | 62.63 | 51.9 |  | 252.44 | 3281.72 | 42662.36
6 | B | 51.9
7 | E | 6.37
8 | E' | 7.42 |  |  | 9.65 |  | 6.37 | 7.42 | 55.76 | 68.72 | 68.72 | 55.76 | 7.42 | 6.37 |  | 276.54 | 2668.611 | 25752.0962
9 | B' | 55.76
10 | A' | 68.72
11 | A' | 68.72 |  |  | 5.35 |  | 11.69 | 62.63 | 62.63 | 12.56 | 12.56 | 62.63 | 62.63 | 11.69 |  | 299.02 | 1599.757 | 8558.7
12 | B' | 55.76
13 | E' | 7.42
14 | E | 6.37 |  |  | 0 |  | 11.69 | 62.63 | 62.63 | 13.45 | 13.45 | 62.63 | 62.63 | 11.69 |  | 300.8 | 0 | 0
15 | D | 11.69
16 | A | 62.63
17 | A | 62.63 | [12 empty] | ∑Kx | 1128.8 | 7550.088 | 76973.1561
18 | D' | 12.56
19 | D' | 12.56
20 | A | 62.63
21 | A | 62.63
22 | D | 11.69
23 | D | 11.69
24 | A | 62.63
25 | A | 62.63
26 | C | 13.45
27 | C | 13.45
28 | A | 62.63
29 | A | 62.63
30 | D | 11.69
Note on C1: Utente: Le calcolo con il file rigidezze del prof

## Approccio per tipologia in y
Numerazione Pilastri | Tipologia d'appartenenza | Rigidezza per tipologia kN/mm | Somma delle Rigidezze kN/mm | BILANCIAMENTO DELLE RIGIDEZZE Lungo y
1 | I' | 12.51 | 957.6
2 | I' | 12.51 |  |  |  | x= | 0 | 3.95 | 8.55 | 11.65 | 14.25 | 17.35 | 21.95 | 25.9
3 | G' | 55.14
4 | G' | 55.14 |  |  | y=
5 | I' | 12.51 |  |  | 13 |  | 12.51 | 12.51 | 55.14 |  |  | 55.14 | 12.51 | 12.51
6 | I' | 12.51
7 | F' | 65.22
8 | F' | 65.22 |  |  | 9.65 |  | 65.22 | 65.22 | 12.51 | 11.83 | 11.83 | 12.51 | 65.22 | 65.22
9 | I' | 12.51
10 | I | 11.83
11 | I | 11.83 |  |  | 5.35 |  | 60.02 | 11.83 | 7.37 | 60.02 | 60.02 | 7.37 | 11.83 | 60.02
12 | I' | 12.51
13 | F' | 65.22
14 | F' | 65.22 |  |  | 0 |  | 46.55 | 5.76 | 5.76 | 46.55 | 46.55 | 5.76 | 5.76 | 46.55
15 | F | 60.02
16 | I | 11.83
17 | L' | 7.37 |  |  |  | somma | 184.3 | 95.32 | 80.78 | 118.4 | 118.4 | 80.78 | 95.32 | 184.3 | ∑Ky | 957.6
18 | F | 60.02 |  |  |  | s*y | 0 | 376.514 | 690.669 | 1379.36 | 1687.2 | 1401.533 | 2092.274 | 4773.37 |  | 12400.92
19 | F | 60.02 |  |  |  | s*y2 | 0 | 1487.2303 | 5905.22 | 16069.544 | 24042.6 | 24316.5976 | 45925.4143 | 123630.283 |  | 241376.8891
20 | L' | 7.37
21 | I | 11.83 |  |  |  | xG | 12.95
22 | F | 60.02
23 | G | 46.55
24 | L | 5.76
25 | L | 5.76
26 | G | 46.55
27 | G | 46.55
28 | L | 5.76
29 | L | 5.76
30 | G | 46.55
Note on C1: Utente: Le calcolo con il file rigidezze del prof