## Individuo le tipologie
Considero la struttura simmetrica rispetto al centro di massa |  |  | Considero la struttura simmetrica rispetto al centro di massa
PILASTRI GUARDANDO LA DIREZIONE DIREZIONE X |  |  | PILASTRI GUARDANDO LA DIREZIONE Y
Individuazione : | Tipologia | Numero Pilastri appartenenti a questa tipologia | Individuazione : | Tipologia | Numero Pilastri appartenenti a questa tipologia
Pilastro 30x80 con due travi emergenti (di coltello) | A | 5 | Pilastro 30x80 con due travi emergenti (di coltello) | F | 2
Pilastro 30x80 con due travi emergenti (di coltello)/ Travi corte | A' | 1 | Pilastro 30x80 con due travi emergenti (di coltello)/ Travi corte | F' | 2
Pilastro 30x80 con una trave emergenti (di coltello) | B | 1 | Pilastro 30x80 con una trave emergenti (di coltello) | G | 2
Pilastro 30x80 con una trave emergenti (di coltello)/ Travi corte | B' | 1 | Pilastro 30x80 con una trave emergenti (di coltello)/ Travi corte | G' | 1
Pilastro 80x30 con due travi emergenti (di piatto) | C | 1 | Pilastro 80x30 con due travi emergenti (di piatto) | H | 0
Pilastro 80x30 con una trave emergenti (di piatto) | D | 3 | Pilastro 80x30 con una trave emergenti (di piatto) | I | 4
Pilastro 80x30 con una trave emergenti (di piatto)/ Travi corte | D' | 1 | Pilastro 80x30 con una trave emergenti (di piatto)/ Travi corte | I' | 1
Pilastro 80x30 con due travi a spessore (di piatto) | E | 1 | Pilastro 80x30 con due travi a spessore (di piatto) | L | 2
Pilastro 80x30 con una trave a spessore (di piatto) | E' | 1 | Pilastro 80x30 con una trave a spessore (di piatto) | L' | 1
Note on A3: Utente: in funzione della loro sezione, orientamento e travi che li vincolano
Note on D3: Utente: in funzione della loro sezione, orientamento e travi che li vincolano

## Approccio per tipologia in x
Numerazione Pilastri | Tipologia d'appartenenza | Rigidezza per tipologia kN/mm | Somma delle Rigidezze kN/mm | BILANCIAMENTO DELLE RIGIDEZZE Lungo x
1 | B | 31.6 | 874.94
2 | A | 47.59 |  |  |  | x= | 0 | 3.95 | 8.55 | 11.65 | 14.25 | 17.35 | 21.95 | 25.9 |  | yG | 6.4504
3 | D | 11.93
4 | D | 11.93 |  |  | y= | [10 empty] | somma | s*y | s*y2
5 | A | 47.59 |  |  | 13 |  | 31.6 | 47.59 | 11.93 |  |  | 11.93 | 47.59 | 31.6 |  | 182.24 | 2369.12 | 30798.56
6 | B | 31.6
7 | E | 3.2
8 | E' | 5.15 |  |  | 9.65 |  | 3.2 | 5.15 | 37.13 | 57.64 | 57.64 | 37.13 | 5.15 | 3.2 |  | 206.24 | 1990.216 | 19205.5844
9 | B' | 37.13
10 | A' | 57.64
11 | A' | 57.64 |  |  | 5.35 |  | 11.93 | 47.59 | 47.59 | 13.82 | 13.82 | 47.59 | 47.59 | 11.93 |  | 241.86 | 1293.951 | 6922.6379
12 | B' | 37.13
13 | E' | 5.15
14 | E | 3.2 |  |  | 0 |  | 11.93 | 47.59 | 47.59 | 15.93 | 15.93 | 47.59 | 47.59 | 11.93 |  | 246.08 | 0 | 0
15 | D | 11.56
16 | A | 47.59
17 | A | 47.59 | [12 empty] | ∑Kx | 876.42 | 5653.287 | 56926.7822
18 | D' | 13.82
19 | D' | 13.82
20 | A | 47.59
21 | A | 47.59
22 | D | 11.56
23 | D | 11.56
24 | A | 47.59
25 | A | 47.59
26 | C | 15.93
27 | C | 15.93
28 | A | 47.59
29 | A | 47.59
30 | D | 11.56
Note on C1: Utente: Le calcolo con il file rigidezze del prof

## Approccio per tipologia in y
Numerazione Pilastri | Tipologia d'appartenenza | Rigidezza per tipologia kN/mm | Somma delle Rigidezze kN/mm | BILANCIAMENTO DELLE RIGIDEZZE Lungo y
1 | I' | 13.69 | 700.88
2 | I' | 13.69 |  |  |  | x= | 0 | 3.95 | 8.55 | 11.65 | 14.25 | 17.35 | 21.95 | 25.9
3 | G' | 36.22
4 | G' | 36.22 |  |  | y=
5 | I' | 13.69 |  |  | 13 |  | 13.69 | 13.69 | 36.22 |  |  | 36.22 | 13.69 | 13.69
6 | I' | 13.69
7 | F' | 51.77
8 | F' | 51.77 |  |  | 9.65 |  | 51.77 | 51.77 | 13.69 | 12.23 | 12.23 | 13.69 | 51.77 | 51.77
9 | I' | 13.69
10 | I | 12.23
11 | I | 12.23 |  |  | 5.35 |  | 43.52 | 12.23 | 4.55 | 43.52 | 43.52 | 4.55 | 12.23 | 43.52
12 | I' | 13.69
13 | F' | 51.77
14 | F' | 51.77 |  |  | 0 |  | 24.36 | 2.42 | 2.42 | 24.36 | 24.36 | 2.42 | 2.42 | 24.36
15 | F | 43.52
16 | I | 12.23
17 | L' | 4.55 |  |  |  | somma | 133.34 | 80.11 | 56.88 | 80.11 | 80.11 | 56.88 | 80.11 | 133.34 | ∑Ky | 700.88
18 | F | 43.52 |  |  |  | s*y | 0 | 316.4345 | 486.324 | 933.2815 | 1141.5675 | 986.868 | 1758.4145 | 3453.506 |  | 9076.396
19 | F | 43.52 |  |  |  | s*y2 | 0 | 1249.9163 | 4158.0702 | 10872.7295 | 16267.3369 | 17122.1598 | 38597.1983 | 89445.8054 |  | 177713.2163
20 | L' | 4.55
21 | I | 12.23 |  |  |  | xG | 12.95
22 | F | 43.52
23 | G | 24.36
24 | L | 2.42
25 | L | 2.42
26 | G | 24.36
27 | G | 24.36
28 | L | 2.42
29 | L | 2.42
30 | G | 24.36
Note on C1: Utente: Le calcolo con il file rigidezze del prof