## Individuo le tipologie
Considero la struttura simmetrica rispetto al centro di massa |  |  | Considero la struttura simmetrica rispetto al centro di massa
PILASTRI GUARDANDO LA DIREZIONE DIREZIONE X |  |  | PILASTRI GUARDANDO LA DIREZIONE Y
Individuazione : | Tipologia | Numero Pilastri appartenenti a questa tipologia | Individuazione : | Tipologia | Numero Pilastri appartenenti a questa tipologia
Pilastro 30x80 con due travi emergenti (di coltello) | A | 5 | Pilastro 30x80 con due travi emergenti (di coltello) | F | 2
Pilastro 30x80 con due travi emergenti (di coltello)/ Travi corte | A' | 1 | Pilastro 30x80 con due travi emergenti (di coltello)/ Travi corte | F' | 2
Pilastro 30x80 con una trave emergenti (di coltello) | B | 1 | Pilastro 30x80 con una trave emergenti (di coltello) | G | 2
Pilastro 30x80 con una trave emergenti (di coltello)/ Travi corte | B' | 1 | Pilastro 30x80 con una trave emergenti (di coltello)/ Travi corte | G' | 1
Pilastro 80x30 con due travi emergenti (di piatto) | C | 1 | Pilastro 80x30 con due travi emergenti (di piatto) | H | 0
Pilastro 80x30 con una trave emergenti (di piatto) | D | 3 | Pilastro 80x30 con una trave emergenti (di piatto) | I | 4
Pilastro 80x30 con una trave emergenti (di piatto)/ Travi corte | D' | 1 | Pilastro 80x30 con una trave emergenti (di piatto)/ Travi corte | I' | 1
Pilastro 80x30 con due travi a spessore (di piatto) | E | 1 | Pilastro 80x30 con due travi a spessore (di piatto) | L | 2
Pilastro 80x30 con una trave a spessore (di piatto) | E' | 1 | Pilastro 80x30 con una trave a spessore (di piatto) | L' | 1
Note on A3: Utente: in funzione della loro sezione, orientamento e travi che li vincolano
Note on D3: Utente: in funzione della loro sezione, orientamento e travi che li vincolano

## Approccio per tipologia in x
Numerazione Pilastri | Tipologia d'appartenenza | Rigidezza per tipologia kN/mm | Somma delle rigidezze kN/mm | BILANCIAMENTO DELLE RIGIDEZZE Lungo x
1 | B | 28.33 | 757.8
2 | A | 40.53 |  |  |  | x= | 0 | 3.95 | 8.55 | 11.65 | 14.25 | 17.35 | 21.95 | 25.9 |  | yG | 6.464
3 | D | 10.95
4 | D | 10.95 |  |  | y= | [10 empty] | somma | s*y | s*y2
5 | A | 40.53 |  |  | 13 |  | 28.33 | 40.53 | 10.95 |  |  | 10.95 | 40.53 | 28.33 |  | 159.62 | 2075.06 | 26975.78
6 | B | 28.33
7 | E | 3.12
8 | E' | 4.95 |  |  | 9.65 |  | 3.12 | 4.95 | 32.68 | 47.59 | 47.59 | 32.68 | 4.95 | 3.12 |  | 176.68 | 1704.962 | 16452.8833
9 | B' | 32.68
10 | A' | 47.59
11 | A' | 47.59 |  |  | 5.35 |  | 10.95 | 40.53 | 40.53 | 12.51 | 12.51 | 40.53 | 40.53 | 10.95 |  | 209.04 | 1118.364 | 5983.2474
12 | B' | 32.68
13 | E' | 4.95
14 | E | 3.12 |  |  | 0 |  | 10.95 | 40.53 | 40.53 | 14.22 | 14.22 | 40.53 | 40.53 | 10.95 |  | 212.46 | 0 | 0
15 | D | 10.95
16 | A | 40.53
17 | A | 40.53 | [12 empty] | ∑Kx | 757.8 | 4898.386 | 49411.9107
18 | D' | 12.51
19 | D' | 12.51
20 | A | 40.53
21 | A | 40.53
22 | D | 10.95
23 | D | 10.95
24 | A | 40.53
25 | A | 40.53
26 | C | 14.22
27 | C | 14.22
28 | A | 40.53
29 | A | 40.53
30 | D | 10.95
Note on C1: Utente: Le calcolo con il file rigidezze del prof

## Approccio per tipologia in y
Numerazione Pilastri | Tipologia d'appartenenza | Rigidezza per tipologia kN/mm | Somma delle rigidezze kN/mm | BILANCIAMENTO DELLE RIGIDEZZE Lungo y
1 | I' | 12.41 | 615.18
2 | I' | 12.41 |  |  |  | x= | 0 | 3.95 | 8.55 | 11.65 | 14.25 | 17.35 | 21.95 | 25.9
3 | G' | 31.98
4 | G' | 31.98 |  |  | y=
5 | I' | 12.41 |  |  | 13 |  | 12.41 | 12.41 | 31.98 |  |  | 31.98 | 12.41 | 12.41
6 | I' | 12.41
7 | F' | 43.52
8 | F' | 43.52 |  |  | 9.65 |  | 43.52 | 43.52 | 12.41 | 11.2 | 11.2 | 12.41 | 43.52 | 43.52
9 | I' | 12.41
10 | I | 11.2
11 | I | 11.2 |  |  | 5.35 |  | 37.54 | 11.2 | 4.4 | 37.54 | 37.54 | 4.4 | 11.2 | 37.54
12 | I' | 12.41
13 | F' | 43.52
14 | F' | 43.52 |  |  | 0 |  | 22.36 | 2.37 | 2.37 | 22.36 | 22.36 | 2.37 | 2.37 | 22.36
15 | F | 37.54
16 | I | 11.2
17 | L' | 4.4 |  |  |  | somma | 115.83 | 69.5 | 51.16 | 71.1 | 71.1 | 51.16 | 69.5 | 115.83 | ∑Ky | 615.18
18 | F | 37.54 |  |  |  | s*y | 0 | 274.525 | 437.418 | 828.315 | 1013.175 | 887.626 | 1525.525 | 2999.997 |  | 7966.581
19 | F | 37.54 |  |  |  | s*y2 | 0 | 1084.3738 | 3739.9239 | 9649.8697 | 14437.7437 | 15400.3111 | 33485.2738 | 77699.9223 |  | 155497.4183
20 | L' | 4.4
21 | I | 11.2 |  |  |  | xG | 12.95
22 | F | 37.54
23 | G | 22.36
24 | L | 2.37
25 | L | 2.37
26 | G | 22.36
27 | G | 22.36
28 | L | 2.37
29 | L | 2.37
30 | G | 22.36
Note on C1: Utente: Le calcolo con il file rigidezze del prof