## Individuo le tipologie
Considero la struttura simmetrica rispetto al centro di massa |  |  | Considero la struttura simmetrica rispetto al centro di massa
PILASTRI GUARDANDO LA DIREZIONE DIREZIONE X |  |  | PILASTRI GUARDANDO LA DIREZIONE Y
Individuazione : | Tipologia | Numero Pilastri appartenenti a questa tipologia | Individuazione : | Tipologia | Numero Pilastri appartenenti a questa tipologia
Pilastro 30x80 con due travi emergenti (di coltello) | A | 5 | Pilastro 30x80 con due travi emergenti (di coltello) | F | 2
Pilastro 30x80 con due travi emergenti (di coltello)/ Travi corte | A' | 1 | Pilastro 30x80 con due travi emergenti (di coltello)/ Travi corte | F' | 2
Pilastro 30x80 con una trave emergenti (di coltello) | B | 1 | Pilastro 30x80 con una trave emergenti (di coltello) | G | 2
Pilastro 30x80 con una trave emergenti (di coltello)/ Travi corte | B' | 1 | Pilastro 30x80 con una trave emergenti (di coltello)/ Travi corte | G' | 1
Pilastro 80x30 con due travi emergenti (di piatto) | C | 1 | Pilastro 80x30 con due travi emergenti (di piatto) | H | 0
Pilastro 80x30 con una trave emergenti (di piatto) | D | 3 | Pilastro 80x30 con una trave emergenti (di piatto) | I | 4
Pilastro 80x30 con una trave emergenti (di piatto)/ Travi corte | D' | 1 | Pilastro 80x30 con una trave emergenti (di piatto)/ Travi corte | I' | 1
Pilastro 80x30 con due travi a spessore (di piatto) | E | 1 | Pilastro 80x30 con due travi a spessore (di piatto) | L | 2
Pilastro 80x30 con una trave a spessore (di piatto) | E' | 1 | Pilastro 80x30 con una trave a spessore (di piatto) | L' | 1
Note on A3: Utente: in funzione della loro sezione, orientamento e travi che li vincolano
Note on D3: Utente: in funzione della loro sezione, orientamento e travi che li vincolano

## Approccio per tipologia in x
Numerazione Pilastri | Tipologia d'appartenenza | Rigidezza per tipologia kN/mm | Somma delle rigidezze kN/mm | BILANCIAMENTO DELLE RIGIDEZZE Lungo x
1 | B | 24.02 | 667.7
2 | A | 35.27 |  |  |  | x= | 0 | 3.95 | 8.55 | 11.65 | 14.25 | 17.35 | 21.95 | 25.9 |  | yG | 6.4347
3 | D | 9.99
4 | D | 9.99 |  |  | y= | [10 empty] | somma | s*y | s*y2
5 | A | 35.27 |  |  | 13 |  | 24.02 | 35.27 | 9.99 |  |  | 9.99 | 35.27 | 24.02 |  | 138.56 | 1801.28 | 23416.64
6 | B | 24.02
7 | E | 3.12
8 | E' | 4.95 |  |  | 9.65 |  | 3.12 | 4.95 | 27.96 | 42.12 | 42.12 | 27.96 | 4.95 | 3.12 |  | 156.3 | 1508.295 | 14555.0468
9 | B' | 27.96
10 | A' | 42.12
11 | A' | 42.12 |  |  | 5.35 |  | 9.99 | 35.27 | 35.27 | 11.7 | 11.7 | 35.27 | 35.27 | 9.99 |  | 184.46 | 986.861 | 5279.7064
12 | B' | 27.96
13 | E' | 4.95
14 | E | 3.12 |  |  | 0 |  | 9.99 | 35.27 | 35.27 | 13.66 | 13.66 | 35.27 | 35.27 | 9.99 |  | 188.38 | 0 | 0
15 | D | 9.99
16 | A | 35.27
17 | A | 35.27 | [12 empty] | ∑Kx | 667.7 | 4296.436 | 43251.3931
18 | D' | 11.7
19 | D' | 11.7
20 | A | 35.27
21 | A | 35.27
22 | D | 9.99
23 | D | 9.99
24 | A | 35.27
25 | A | 35.27
26 | C | 13.66
27 | C | 13.66
28 | A | 35.27
29 | A | 35.27
30 | D | 9.99
Note on C1: Utente: Le calcolo con il file rigidezze del prof

## Approccio per tipologia in y
Numerazione Pilastri | Tipologia d'appartenenza | Rigidezza per tipologia kN/mm | Somma delle rigidezze kN/mm | BILANCIAMENTO DELLE RIGIDEZZE Lungo y
1 | I' | 11.58 | 540.8
2 | I' | 11.58 |  |  |  | x= | 0 | 3.95 | 8.55 | 11.65 | 14.25 | 17.35 | 21.95 | 25.9
3 | G' | 27.32
4 | G' | 27.32 |  |  | y=
5 | I' | 11.58 |  |  | 13 |  | 11.58 | 11.58 | 27.32 |  |  | 27.32 | 11.58 | 11.58
6 | I' | 11.58
7 | F' | 38.14
8 | F' | 38.14 |  |  | 9.65 |  | 38.14 | 38.14 | 11.58 | 10.26 | 10.26 | 11.58 | 38.14 | 38.14
9 | I' | 11.58
10 | I | 10.26
11 | I | 10.26 |  |  | 5.35 |  | 32.45 | 10.26 | 4.4 | 32.45 | 32.45 | 4.4 | 10.26 | 32.45
12 | I' | 11.58
13 | F' | 38.14
14 | F' | 38.14 |  |  | 0 |  | 18.75 | 2.37 | 2.37 | 18.75 | 18.75 | 2.37 | 2.37 | 18.75
15 | F | 32.45
16 | I | 10.26
17 | L' | 4.4 |  |  |  | somma | 100.92 | 62.35 | 45.67 | 61.46 | 61.46 | 45.67 | 62.35 | 100.92 | ∑Ky | 540.8
18 | F | 32.45 |  |  |  | s*y | 0 | 246.2825 | 390.4785 | 716.009 | 875.805 | 792.3745 | 1368.5825 | 2613.828 |  | 7003.36
19 | F | 32.45 |  |  |  | s*y2 | 0 | 972.8159 | 3338.5912 | 8341.5049 | 12480.2213 | 13747.6976 | 30040.3859 | 67698.1452 |  | 136619.3618
20 | L' | 4.4
21 | I | 10.26 |  |  |  | xG | 12.95
22 | F | 32.45
23 | G | 18.75
24 | L | 2.37
25 | L | 2.37
26 | G | 18.75
27 | G | 18.75
28 | L | 2.37
29 | L | 2.37
30 | G | 18.75
Note on C1: Utente: Le calcolo con il file rigidezze del prof