## Individuo le tipologie
Considero la struttura simmetrica rispetto al centro di massa |  |  | Considero la struttura simmetrica rispetto al centro di massa
PILASTRI GUARDANDO LA DIREZIONE DIREZIONE X |  |  | PILASTRI GUARDANDO LA DIREZIONE Y
Individuazione : | Tipologia | Numero Pilastri appartenenti a questa tipologia | Individuazione : | Tipologia | Numero Pilastri appartenenti a questa tipologia
Pilastro 30x80 con due travi emergenti (di coltello) | A | 5 | Pilastro 30x80 con due travi emergenti (di coltello) | F | 2
Pilastro 30x80 con due travi emergenti (di coltello)/ Travi corte | A' | 1 | Pilastro 30x80 con due travi emergenti (di coltello)/ Travi corte | F' | 2
Pilastro 30x80 con una trave emergenti (di coltello) | B | 1 | Pilastro 30x80 con una trave emergenti (di coltello) | G | 2
Pilastro 30x80 con una trave emergenti (di coltello)/ Travi corte | B' | 1 | Pilastro 30x80 con una trave emergenti (di coltello)/ Travi corte | G' | 1
Pilastro 80x30 con due travi emergenti (di piatto) | C | 1 | Pilastro 80x30 con due travi emergenti (di piatto) | H | 0
Pilastro 80x30 con una trave emergenti (di piatto) | D | 3 | Pilastro 80x30 con una trave emergenti (di piatto) | I | 4
Pilastro 80x30 con una trave emergenti (di piatto)/ Travi corte | D' | 1 | Pilastro 80x30 con una trave emergenti (di piatto)/ Travi corte | I' | 1
Pilastro 80x30 con due travi a spessore (di piatto) | E | 1 | Pilastro 80x30 con due travi a spessore (di piatto) | L | 2
Pilastro 80x30 con una trave a spessore (di piatto) | E' | 1 | Pilastro 80x30 con una trave a spessore (di piatto) | L' | 1
Note on A3: Utente: in funzione della loro sezione, orientamento e travi che li vincolano
Note on D3: Utente: in funzione della loro sezione, orientamento e travi che li vincolano

## Approccio per tipologia in x
Numerazione Pilastri | Tipologia d'appartenenza | Rigidezza per tipologia kN/mm | Somma delle rigidezze kN/mm | BILANCIAMENTO DELLE RIGIDEZZE Lungo x
1 | B | 17.84 | 501.2
2 | A | 25.52 |  |  |  | x= | 0 | 3.95 | 8.55 | 11.65 | 14.25 | 17.35 | 21.95 | 25.9 |  | yG | 6.4189
3 | D | 8.36
4 | D | 8.36 |  |  | y= | [10 empty] | somma | s*y | s*y2
5 | A | 25.52 |  |  | 13 |  | 17.84 | 25.52 | 8.36 |  |  | 8.36 | 25.52 | 17.84 |  | 103.44 | 1344.72 | 17481.36
6 | B | 17.84
7 | E | 3.12
8 | E' | 4.95 |  |  | 9.65 |  | 3.12 | 4.95 | 20.58 | 29.97 | 29.97 | 20.58 | 4.95 | 3.12 |  | 117.24 | 1131.366 | 10917.6819
9 | B' | 20.58
10 | A' | 29.97
11 | A' | 29.97 |  |  | 5.35 |  | 8.36 | 25.52 | 25.52 | 9.86 | 9.86 | 25.52 | 25.52 | 8.36 |  | 138.52 | 741.082 | 3964.7887
12 | B' | 20.58
13 | E' | 4.95
14 | E | 3.12 |  |  | 0 |  | 8.36 | 25.52 | 25.52 | 11.6 | 11.6 | 25.52 | 25.52 | 8.36 |  | 142 | 0 | 0
15 | D | 8.36
16 | A | 25.52
17 | A | 25.52 | [12 empty] | ∑Kx | 501.2 | 3217.168 | 32363.8306
18 | D' | 9.86
19 | D' | 9.86
20 | A | 25.52
21 | A | 25.52
22 | D | 8.36
23 | D | 8.36
24 | A | 25.52
25 | A | 25.52
26 | C | 11.6
27 | C | 11.6
28 | A | 25.52
29 | A | 25.52
30 | D | 8.36
Note on C1: Utente: Le calcolo con il file rigidezze del prof

## Approccio per tipologia in y
Numerazione Pilastri | Tipologia d'appartenenza | Rigidezza per tipologia kN/mm | Somma delle rigidezze kN/mm | BILANCIAMENTO DELLE RIGIDEZZE Lungo y
1 | I' | 9.75 | 425.84
2 | I' | 9.75 |  |  |  | x= | 0 | 3.95 | 8.55 | 11.65 | 14.25 | 17.35 | 21.95 | 25.9
3 | G' | 20.14
4 | G' | 20.14 |  |  | y=
5 | I' | 9.75 |  |  | 13 |  | 9.75 | 9.75 | 20.14 |  |  | 20.14 | 9.75 | 9.75
6 | I' | 9.75
7 | F' | 27.41
8 | F' | 27.41 |  |  | 9.65 |  | 27.41 | 27.41 | 9.75 | 8.59 | 8.59 | 9.75 | 27.41 | 27.41
9 | I' | 9.75
10 | I | 8.59
11 | I | 8.59 |  |  | 5.35 |  | 23.64 | 8.59 | 4.4 | 23.64 | 23.64 | 4.4 | 8.59 | 23.64
12 | I' | 9.75
13 | F' | 27.41
14 | F' | 27.41 |  |  | 0 |  | 14.08 | 2.37 | 2.37 | 14.08 | 14.08 | 2.37 | 2.37 | 14.08
15 | F | 37.54
16 | I | 8.59
17 | L' | 4.4 |  |  |  | somma | 74.88 | 48.12 | 36.66 | 46.31 | 46.31 | 36.66 | 48.12 | 74.88 | ∑Ky | 411.94
18 | F | 23.64 |  |  |  | s*y | 0 | 190.074 | 313.443 | 539.5115 | 659.9175 | 636.051 | 1056.234 | 1939.392 |  | 5334.623
19 | F | 23.64 |  |  |  | s*y2 | 0 | 750.7923 | 2679.9377 | 6285.309 | 9403.8244 | 11035.4849 | 23184.3363 | 50230.2528 |  | 103569.9372
20 | L' | 4.4
21 | I | 8.59 |  |  |  | xG | 12.95
22 | F | 23.64
23 | G | 14.08
24 | L | 2.37
25 | L | 2.37
26 | G | 14.08
27 | G | 14.08
28 | L | 2.37
29 | L | 2.37
30 | G | 14.08
Note on C1: Utente: Le calcolo con il file rigidezze del prof