## Carichi scala
SCALA GILIBERTI
ANALISI DEI CARICHI |  |  |  | RIEPILOGO DEL PREDIMENSIONAMENTO
gk, gradino | 0.81 | kN/m2 |  | SCALA
Gk, UPN 200 | 0.25 | kN/m |  | P.p.UPN | 0.2 | KN/m |  | Gk,gradini | 0.81 | KN/m2
Gk, pianerottolo | 0.736 | kN/m |  | PesoUPN | 0.26 | KN/m |  | gd,gradini | 1.053 | KN/m2
Gk, rampa | 0.73822 | kN/m |  | p.p.gradini | 27 | KN/m3 |  | Gd,scala | 5.4967 | KN
|  |  |  | Spess.gradini | 0.03 | m |  | Gd,1upn | 2.34 | KN
qk | 4 | kN/m2 |  | L gradino | 1.2 | m |  | Fscale sul cordolo | 7.8367 | KN
Qk | 2.4 | kN/m |  | Amezza scala | 5.22 | m2
|  |  |  | L upn | 9 | m
DIMENSIONAMENTO
Gk + Qk = | 3.136 | kN/m
Gd + Qd = | 4.5568 | kN/m
F = | 5.5 | kN
Rampe laterali:
δ=δ1 + δ2 ≤ L/250 |  | L= | 3.45 | m
δ2 ≤ L/300
I = | 380.0741 | cm4 | UPN 140 |  | Utilizziamo UPN160
Mensola a sbalzo:
Verifica (UPN160) |  | L= | 1.2 | m
0.00043938 | ≤ | 0.0048 |  | VERIFICATO!
VERIFICHE
UPN | MEd = | 8.76 | kNm | ≤ | MPl,Rd = | 30.8857 | kNm
| NEd = | -10.81 | kN | ≤ | NPl,Rd = | 537.1429 | kN
HEB | NEd = | -14.76 | kN | ≤ | NPl,Rd = | 761.1762 | kN
COLLEGAMENTI
CORDOLO DI PIANO - UPN
Resistenza a taglio:
VPl,Rd = | 144.884 | kN |  | 0,3 VPl,Rd = | 43.4652 | kN
AV = | 11.2125 | cm2
| FV,Rd = | 37.68 | kN | per 2 bulloni | 75.36 | kN | ≥ | 0,3 VPl,Rd = | 43.4652 | kN
Rifollamento:
Tirafondi (Ø16, 5.6) | Ares = | 157 | mm2 | e1 ≥ | 16.8 | mm | = | 85 | mm | 85-125
| fub = | 500 | MPa | p1 ≥ | 42 | mm | = | 90 | mm
| fu = | 360 | MPa | e2 ≥ | 21 | mm | = | 20 | mm
| α = | 1
| k = | 2.5
| Fb,Rd = | 345.6 | kN | ≥ | VEd = | 8.27 | kN
HE - TRAVE DI PIANO
Verifica a trazione:
NPl,Rd = | 761.1762 | kN |  | 0,3 NPl,Rd = | 228.3529 | kN
| Ft,Rd = | 56.52 | kN
| x 4 bulloni | 226.08 | kN | ≈ | 0,3 NPl,Rd = | 228.3529 | kN
Lancoraggio tirafondi = | 416.4554 | mm
HE - UPN
Verifica a trazione:
NPl,Rd = | 761.1762 | kN |  | 0,3 NPl,Rd = | 228.3529 | kN
| Ft,Rd = | 56.52 | kN
| x 2 bulloni | 113.04 | kN