## Carichi unitari
Carichi unitari - stima preliminare
I valori qui riportati sono valori approssimati, ottenuti mediante una stima preliminare
|  | gg1 | 1.3 | gg2, gq | 1.5
Totale
Categ. |  | g1k | g2k | qk | y2 | in assenza di sisma | in presenza di sisma
A | solaio piano tipo | 4 |  | 2 | 0.3 | 8.2 | 4.6 | kN/m2
| solaio tipo, incid. tramezzi |  | 1 |  |  | 1.5 | 1 | kN/m2
C2 | sbalzi piano tipo | 4 |  | 4 | 0.6 | 11.2 | 6.4 | kN/m2
C2 | scala | 5 |  | 4 | 0.6 | 12.5 | 7.4 | kN/m2
| tamponature | 7 |  |  |  | 9.1 | 7 | kN/m
| p.p. trave 30x60 | 4 |  |  |  | 5.2 | 4 | kN/m
| verde | valori di normativa
| blu | valori stimati

## Travi
Travi emergenti
Carichi verticali
Stima dei momenti flettenti nelle travi per effetto dei carichi verticali
| sviluppo | g1k | g2k+qk
solaio | 5 | 20 | 15
p.p. trave |  | 4
Totale |  | 24 | 15 | gd+qd | 53.7 | kN/m
stima M | q | 55 |  | stima h | r' | 0.02
| l | 4.3 |  |  | d | 0.36515
| q l2 / 10 | 101.695 | kNm
| M assunto | 100 | kNm
Con sisma
Incremento (percentuale) dei momenti flettenti nelle travi per tener conto del sisma
incremento per sisma |  | 2 |  | stima h | r' | 0.02
| M assunto | 200 | kNm |  | d | 0.5164
incremento per sisma |  | 2.5 |  | stima h | r' | 0.02
| M assunto | 250 | kNm |  | d | 0.57735
incremento per sisma |  | 3 |  | stima h | r' | 0.02
| M assunto | 300 | kNm |  | d | 0.63246

## Pilastri
Pilastri |  |  |  |  | tensione di progetto
[5 empty] | senza sisma: sigma |  | 10 | MPa
Stima dello sforzo normale nei pilastri e delle aree necessarie |  |  |  |  | con sisma: sigma |  | 5 | MPa
Pilastro centrale |  |  |  |  | Pilastro scala
| sviluppo | in assenza di sisma | in presenza di sisma |  |  | sviluppo | in assenza di sisma | in presenza di sisma
solaio | 21 | 203.7 | 117.6 |  | solaio | 10 | 97 | 56
sbalzi |  | 0 | 0 |  | sbalzi |  | 0 | 0
scala |  | 0 | 0 |  | scala | 8 | 100 | 59.2
tamponature |  | 0 | 0 |  | tamponature | 5 | 45.5 | 35
p.p. trave | 8 | 41.6 | 32 |  | p.p. trave | 6.5 | 33.8 | 26
Totale |  | 245.3 | 149.6 | kN | Totale |  | 276.3 | 176.2 | kN
| stima | 250 | 150 | kN |  | stima | 280 | 180 | kN
| al piede | 1325 | 825 | kN |  | al piede | 1563.5 | 1045 | kN
| A nec | 1325 | 1650 | cm2 |  | A nec | 1563.5 | 2090 | cm2
Pilastro laterale |  |  |  |  | Pilastro angolo
| sviluppo | in assenza di sisma | in presenza di sisma |  |  | sviluppo | in assenza di sisma | in presenza di sisma
solaio | 10 | 97 | 56 |  | solaio | 4.5 | 43.65 | 25.2
sbalzi |  | 0 | 0 |  | sbalzi |  | 0 | 0
scala |  | 0 | 0 |  | scala |  | 0 | 0
tamponature | 4 | 36.4 | 28 |  | tamponature | 4 | 36.4 | 28
p.p. trave | 6 | 31.2 | 24 |  | p.p. trave | 4 | 20.8 | 16
Totale |  | 164.6 | 108 | kN | Totale |  | 100.85 | 69.2 | kN
| stima | 170 | 110 | kN |  | stima | 105 | 70 | kN
| al piede | 901 | 605 | kN |  | al piede | 556.5 | 385 | kN
| A nec | 901 | 1210 | cm2 |  | A nec | 556.5 | 770 | cm2

## Masse
Masse di piano
Stima delle masse di piano
superficie
torrino | 48
quinto impalcato | 331.9
| superficie | peso medio | peso
torrino + V impalcato | 379.9 | 9 | 3419 | kN
piano tipo | 323.5 | 10 | 3235 | kN
primo piano | 263.2 | 10 | 2632 | kN
Parametri sismici |  |  |  |  | SLV | SLD
zona sismica | Messina, piazza Cairoli |  |  | ag | 0.25 | 0.082
|  |  |  | Fo | 2.41 | 2.316
suolo | C |  |  | Tc* | 0.36 | 0.292
Parametri dinamici
stima periodo:
altezza edificio | 16.4 | m
C1 | 0.075
T1 | 0.611 | s

## Spettri
Spettri
|  | SLV | [5 empty] | SLD
| ag | 0.25 | g |  |  |  |  | 0.082 | g
| Fo | 2.41 | [5 empty] | 2.316
| Tc* | 0.36 | s |  |  |  |  | 0.292 | s
[5 empty] | Sd |  | Sd
| suolo |  | C |  | C |  | C |  | C
| SS |  | 1.3385 |  | 1.3385 |  | 1.3385 |  | 1.5
| CC |  | 1.471 |  | 1.471 |  | 1.471 |  | 1.5762
| ST |  | 1 |  | 1 |  | 1 |  | 1
| S |  | 1.3385 |  | 1.3385 |  | 1.3385 |  | 1.5
| Fv |  | 1.6267 | [5 empty] | 0.89532
TB |  |  | 0.17652 |  | 0.17652 |  | 0.17652 |  | 0.15342
TC |  |  | 0.52956 |  | 0.52956 |  | 0.52956 |  | 0.46025
TD |  |  | 2.6 |  | 2.6 |  | 2.6 |  | 1.928
|  |  |  | q | 5.85 | q | 3.9
eta |  |  | 1 |  | 0.17094 |  | 0.25641 |  | 1
|  | T |  | T |  | T |  | T
0 |  | 0 | 0.33463 | 0 | 0.33463 | 0 | 0.33463 | 0 | 0.123
TB |  | 0.17652 | 0.80645 | 0.17652 | 0.13785 | 0.17652 | 0.20678 | 0.15342 | 0.28487
TC |  | 0.52956 | 0.80645 | 0.52956 | 0.13785 | 0.52956 | 0.20678 | 0.46025 | 0.28487
|  | 0.552 | 0.77366 | 0.552 | 0.13225 | 0.552 | 0.19837 | 0.53364 | 0.24569
|  | 0.611 | 0.69895 | 0.611 | 0.11948 | 0.611 | 0.17922 | 0.552 | 0.23752
0.05 |  | 0.63308 | 0.67457 | 0.63308 | 0.11531 | 0.63308 | 0.17297 | 0.60703 | 0.21599
0.1 |  | 0.7366 | 0.57977 | 0.7366 | 0.099106 | 0.7366 | 0.14866 | 0.611 | 0.21458
0.15 |  | 0.84012 | 0.50833 | 0.84012 | 0.086894 | 0.84012 | 0.13034 | 0.68041 | 0.19269
0.2 |  | 0.94364 | 0.45256 | 0.94364 | 0.077361 | 0.94364 | 0.11604 | 0.7538 | 0.17393
0.25 |  | 1.0472 | 0.40782 | 1.0472 | 0.069713 | 1.0472 | 0.10457 | 0.82719 | 0.1585
0.3 |  | 1.1507 | 0.37113 | 1.1507 | 0.063442 | 1.1507 | 0.095162 | 0.90058 | 0.14559
0.35 |  | 1.2542 | 0.3405 | 1.2542 | 0.058205 | 1.2542 | 0.087308 | 0.97396 | 0.13462
0.4 |  | 1.3577 | 0.31454 | 1.3577 | 0.053767 | 1.3577 | 0.080651 | 1.0474 | 0.12518
0.45 |  | 1.4613 | 0.29225 | 1.4613 | 0.049958 | 1.4613 | 0.074937 | 1.1207 | 0.11699
0.5 |  | 1.5648 | 0.27292 | 1.5648 | 0.046653 | 1.5648 | 0.069979 | 1.1941 | 0.1098
0.55 |  | 1.6683 | 0.25598 | 1.6683 | 0.043758 | 1.6683 | 0.065637 | 1.2675 | 0.10344
0.6 |  | 1.7718 | 0.24103 | 1.7718 | 0.041201 | 1.7718 | 0.061802 | 1.3409 | 0.097778
0.65 |  | 1.8753 | 0.22772 | 1.8753 | 0.038927 | 1.8753 | 0.05839 | 1.4143 | 0.092705
0.7 |  | 1.9789 | 0.21581 | 1.9789 | 0.036891 | 1.9789 | 0.055336 | 1.4877 | 0.088132
0.75 |  | 2.0824 | 0.20508 | 2.0824 | 0.035057 | 2.0824 | 0.052585 | 1.5611 | 0.083988
0.8 |  | 2.1859 | 0.19537 | 2.1859 | 0.033396 | 2.1859 | 0.050095 | 1.6345 | 0.080217
0.85 |  | 2.2894 | 0.18653 | 2.2894 | 0.031886 | 2.2894 | 0.047829 | 1.7078 | 0.07677
0.9 |  | 2.393 | 0.17846 | 2.393 | 0.030507 | 2.393 | 0.04576 | 1.7812 | 0.073607
0.95 |  | 2.4965 | 0.17106 | 2.4965 | 0.029242 | 2.4965 | 0.043863 | 1.8546 | 0.070695
TD |  | 2.6 | 0.16425 | 2.6 | 0.028077 | 2.6 | 0.042116 | 1.928 | 0.068004
0.05 |  | 2.62 | 0.16176 | 2.62 | 0.02765 | 2.62 | 0.041476 | 1.9816 | 0.064375
0.1 |  | 2.64 | 0.15931 | 2.64 | 0.027233 | 2.64 | 0.04085 | 2.0352 | 0.061028
0.15 |  | 2.66 | 0.15693 | 2.66 | 0.026825 | 2.66 | 0.040238 | 2.0888 | 0.057937
0.2 |  | 2.68 | 0.15459 | 2.68 | 0.026426 | 2.68 | 0.039639 | 2.1424 | 0.055074
0.25 |  | 2.7 | 0.15231 | 2.7 | 0.026036 | 2.7 | 0.039054 | 2.196 | 0.052418
0.3 |  | 2.72 | 0.15008 | 2.72 | 0.025655 | 2.72 | 0.038482 | 2.2496 | 0.04995
0.35 |  | 2.74 | 0.1479 | 2.74 | 0.025282 | 2.74 | 0.037922 | 2.3032 | 0.047652
0.4 |  | 2.76 | 0.14576 | 2.76 | 0.024916 | 2.76 | 0.037375 | 2.3568 | 0.045509
0.45 |  | 2.78 | 0.14367 | 2.78 | 0.024559 | 2.78 | 0.036839 | 2.4104 | 0.043508
0.5 |  | 2.8 | 0.14163 | 2.8 | 0.02421 | 2.8 | 0.036315 | 2.464 | 0.041636
0.55 |  | 2.82 | 0.13962 | 2.82 | 0.023867 | 2.82 | 0.035801 | 2.5176 | 0.039882
0.6 |  | 2.84 | 0.13767 | 2.84 | 0.023533 | 2.84 | 0.035299 | 2.5712 | 0.038236
0.65 |  | 2.86 | 0.13575 | 2.86 | 0.023205 | 2.86 | 0.034807 | 2.6248 | 0.036691
0.7 |  | 2.88 | 0.13387 | 2.88 | 0.022883 | 2.88 | 0.034325 | 2.6784 | 0.035237
0.75 |  | 2.9 | 0.13203 | 2.9 | 0.022569 | 2.9 | 0.033853 | 2.732 | 0.033868
0.8 |  | 2.92 | 0.13023 | 2.92 | 0.022261 | 2.92 | 0.033391 | 2.7856 | 0.032577
0.85 |  | 2.94 | 0.12846 | 2.94 | 0.021959 | 2.94 | 0.032938 | 2.8392 | 0.031358
0.9 |  | 2.96 | 0.12673 | 2.96 | 0.021663 | 2.96 | 0.032495 | 2.8928 | 0.030207
0.95 |  | 2.98 | 0.12503 | 2.98 | 0.021373 | 2.98 | 0.03206 | 2.9464 | 0.029118
3 s |  | 3 | 0.12337 | 3 | 0.021089 | 3 | 0.031634 | 3 | 0.028087

## Forze
Riepilogo parametri |  | vedi foglio Spettri
spettro | ag | 0.25 | S | 1.3385 | Fo | 2.41
| TB | 0.17652 | TC | 0.52956 | TD | 2.6
edificio | T1 | 0.611 | l | 0.85
spettro elastico | h | 1 | Se | 0.699
fattore di struttura | CD"A" | q0 | 4.5 | x | 1.3 | KR | 1
| CD"B" | q0 | 3 | x | 1.3 | KR | 1
Forze orizzontali |  | duttilità | alta |  | Se | 0.699 | q | 5.85
[5 empty] | Sd | 0.119
piano | W | z | Wz | Fi | Vi
5 + torrino | 3419 | 16.4 | 56072 | 549.6 | 549.6 | kN
4 | 3235 | 13.2 | 42702 | 418.6 | 968.2 | kN
3 | 3235 | 10 | 32350 | 317.1 | 1285.3 | kN
2 | 3235 | 6.8 | 21998 | 215.6 | 1500.9 | kN
1 | 2632 | 3.6 | 9475 | 92.9 | 1593.8 | kN
Totale | 15756 |  | 162597 | 1593.8
Fh | 1593.7194
Forze orizzontali |  | duttilità | bassa |  | Se | 0.699 | q | 3.9
[5 empty] | Sd | 0.179
piano | W | z | Wz | Fi | Vi
5 + torrino | 3419 | 16.4 | 56072 | 826.7 | 826.7 | kN
4 | 3235 | 13.2 | 42702 | 629.6 | 1456.3 | kN
3 | 3235 | 10 | 32350 | 477 | 1933.3 | kN
2 | 3235 | 6.8 | 21998 | 324.3 | 2257.6 | kN
1 | 2632 | 3.6 | 9475 | 139.7 | 2397.3 | kN
Totale | 15756 |  | 162597 | 2397.3
Fh | 2397.2754

## Car.Soll.
Classe A |  | duttilità | alta
pilastro
piano | Vi TOT | hi | Vi | incr. eccentr. | Vi con incr. ecc. | Mi senza incr. ecc. | Mi | molt. ger.res. | Mi
5 + torrino | 549.6 | 3.2 | 42.2769 | 1.2 | 50.7 | 67.6431 | 81.12 | 1.5 | 121.7
4 | 968.2 | 3.2 | 74.4769 | 1.2 | 89.4 | 119.1631 | 143.04 | 1.5 | 214.6
3 | 1285.3 | 3.2 | 98.8692 | 1.2 | 118.6 | 158.1908 | 189.76 | 1.5 | 284.6
2 | 1500.9 | 3.2 | 115.4538 | 1.2 | 138.5 | 184.7262 | 221.6 | 1.5 | 332.4
1 testa | 1593.8 | 3.6 | 122.6 | 1.2 | 147.1 | 176.544 | 211.824 | 1.5 | 317.7
1 piede | [5 empty] | 308.952 | 370.692 | 1 | 370.7
|  |  | con incr.ecc. |  | L=
|  |  | pilastro | trave | 4.1
piano |  |  | Mi | Mi | Vi |  | Mrib | 17425.5467
5 + torrino |  |  | 81.12 | 40.6 | 19.8049 |  | Mpil | 4015.83
4 |  |  | 143.04 | 112.1 | 54.6829 |  | DM | 13409.7167
3 |  |  | 189.76 | 166.4 | 81.1707 |  | B | 12
2 |  |  | 221.6 | 205.7 | 100.3415 |  | n | 5
1 |  |  | 211.824 | 216.7 | 105.7073 |  | DN | 223.4953
370.692
|  |  |  | DN | 361.7073
Classe B |  | duttilità | bassa
pilastro
piano | Vi TOT | hi | Vi | incr. eccentr. | Vi con incr. ecc. | Mi senza incr. ecc. | Mi | molt. ger.res. | Mi
5 + torrino | 826.7 | 3.2 | 63.5923 | 1.2 | 76.3 | 101.7477 | 122.08 | 1.3 | 158.7
4 | 1456.3 | 3.2 | 112.0231 | 1.2 | 134.4 | 179.2369 | 215.04 | 1.3 | 279.6
3 | 1933.3 | 3.2 | 148.7154 | 1.2 | 178.5 | 237.9446 | 285.6 | 1.3 | 371.3
2 | 2257.6 | 3.2 | 173.6615 | 1.2 | 208.4 | 277.8585 | 333.44 | 1.3 | 433.5
1 testa | 2397.3 | 3.6 | 184.4077 | 1.2 | 221.3 | 265.5471 | 318.672 | 1.3 | 414.3
1 piede | [5 empty] | 464.7074 | 557.676 | 1 | 557.7
|  |  | con incr.ecc. |  | L=
|  |  | pilastro | trave | 4.1
piano |  |  | Mi | Mi | Vi |  | Mrib | 26210.48
5 + torrino |  |  | 122.08 | 61 | 29.7561 |  | Mpil | 6041.196
4 |  |  | 215.04 | 168.6 | 82.2439 |  | DM | 20169.284
3 |  |  | 285.6 | 250.3 | 122.0976 |  | B | 12
2 |  |  | 333.44 | 309.5 | 150.9756 |  | n | 5
1 |  |  | 318.672 | 326.1 | 159.0732 |  | DN | 336.1547
557.676
|  |  |  | DN | 544.1463

## Graf MN
M
kNm
N
kN
15 cm2
0
sezione 30x70

## MN-1
Dominio M-N per sezione rettangolare - armatura dissimmetrica (M+) | [9 empty] | Dominio M-N per sezione rettangolare - armatura dissimmetrica (M+) | [9 empty] | Dominio M-N per sezione rettangolare - armatura dissimmetrica (M+) | [9 empty] | Dominio M-N per sezione rettangolare - armatura dissimmetrica (M+) | [9 empty] | Dominio M-N per sezione rettangolare - armatura dissimmetrica (M+) | [9 empty] | Dominio M-N per sezione rettangolare - armatura dissimmetrica (M+)
| in cm | in m | [8 empty] | in cm | in m | [8 empty] | in cm | in m | [8 empty] | in cm | in m | [8 empty] | in cm | in m | [8 empty] | in cm | in m
b | 30 | 0.3 |  | Rck | 30.1205 | MPa |  | ecu | -0.0035 | b | 30 | 0.3 |  | Rck | 30.1205 | MPa |  | ecu | -0.0035 | b | 30 | 0.3 |  | Rck | 30.1205 | MPa |  | ecu | -0.0035 | b | 30 | 0.3 |  | Rck | 30.1205 | MPa |  | ecu | -0.0035 | b | 30 | 0.3 |  | Rck | 30.1205 | MPa |  | ecu | -0.0035 | b | 30 | 0.3 |  | Rck | 30.1205 | MPa |  | ecu | -0.0035
h | 70 | 0.7 |  | gc | 1.5 |  |  | ec1 | -0.002 | h | 70 | 0.7 |  | gc | 1.5 |  |  | ec1 | -0.002 | h | 70 | 0.7 |  | gc | 1.5 |  |  | ec1 | -0.002 | h | 70 | 0.7 |  | gc | 1.5 |  |  | ec1 | -0.002 | h | 70 | 0.7 |  | gc | 1.5 |  |  | ec1 | -0.002 | h | 70 | 0.7 |  | gc | 1.5 |  |  | ec1 | -0.002
c | 4 | 0.04 |  | a fcd | 14.17 | MPa |  | eyd | 0.0019565 | c | 4 | 0.04 |  | a fcd | 14.17 | MPa |  | eyd | 0.0019565 | c | 4 | 0.04 |  | a fcd | 14.17 | MPa |  | eyd | 0.0019565 | c | 4 | 0.04 |  | a fcd | 14.17 | MPa |  | eyd | 0.0019565 | c | 4 | 0.04 |  | a fcd | 14.17 | MPa |  | eyd | 0.0019565 | c | 4 | 0.04 |  | a fcd | 14.17 | MPa |  | eyd | 0.0019565
d | 66 | 0.66 | [7 empty] | d | 66 | 0.66 | [7 empty] | d | 66 | 0.66 | [7 empty] | d | 66 | 0.66 | [7 empty] | d | 66 | 0.66 | [7 empty] | d | 66 | 0.66
|  |  |  | FeB44k |  |  |  |  | x |  |  |  |  | FeB44k |  |  |  |  | x | n | 0 |  |  | FeB44k |  |  |  |  | x |  |  |  |  | FeB44k |  |  |  |  | x |  |  |  |  | FeB44k |  |  |  |  | x |  |  |  |  | FeB44k |  |  |  |  | x
As | 0 | 0 |  | fyk | 450 | MPa |  | C's+ | 2.5657 | As | 3 | 0.0003 |  | fyk | 450 | MPa |  | C's+ | 2.5657 | As | 6 | 0.0006 |  | fyk | 450 | MPa |  | C's+ | 2.5657 | As | 9 | 0.0009 |  | fyk | 450 | MPa |  | C's+ | 2.5657 | As | 12 | 0.0012 |  | fyk | 450 | MPa |  | C's+ | 2.5657 | As | 15 | 0.0015 |  | fyk | 450 | MPa |  | C's+ | 2.5657
A's | 0 | 0 |  | Es | 200000 | MPa |  | C's- | 9.0703 | A's | 3 | 0.0003 |  | Es | 200000 | MPa |  | C's- | 9.0703 | A's | 6 | 0.0006 |  | Es | 200000 | MPa |  | C's- | 9.0703 | A's | 9 | 0.0009 |  | Es | 200000 | MPa |  | C's- | 9.0703 | A's | 12 | 0.0012 |  | Es | 200000 | MPa |  | C's- | 9.0703 | A's | 15 | 0.0015 |  | Es | 200000 | MPa |  | C's- | 9.0703
|  |  |  | gs | 1.15 |  |  | C' | 42.3348 |  |  |  |  | gs | 1.15 |  |  | C' | 42.3348 |  |  |  |  | gs | 1.15 |  |  | C' | 42.3348 |  |  |  |  | gs | 1.15 |  |  | C' | 42.3348 |  |  |  |  | gs | 1.15 |  |  | C' | 42.3348 |  |  |  |  | gs | 1.15 |  |  | C' | 42.3348
|  |  |  | fyd | 391.3 | MPa | [7 empty] | fyd | 391.3 | MPa | [7 empty] | fyd | 391.3 | MPa | [7 empty] | fyd | 391.3 | MPa | [7 empty] | fyd | 391.3 | MPa | [7 empty] | fyd | 391.3 | MPa
campo 1 | [9 empty] | campo 1 | [9 empty] | campo 1 | [9 empty] | campo 1 | [9 empty] | campo 1 | [9 empty] | campo 1
A - C's+ | x | es | e's | ss | s's | b | k | N | M | A - C's+ | x | es | e's | ss | s's | b | k | N | M | A - C's+ | x | es | e's | ss | s's | b | k | N | M | A - C's+ | x | es | e's | ss | s's | b | k | N | M | A - C's+ | x | es | e's | ss | s's | b | k | N | M | A - C's+ | x | es | e's | ss | s's | b | k | N | M
0 | 0 | 999 | 999 | 391.3 | 391.3 | 0.80952 | 0.41597 | 0 | 0 | 0 | 0 | 999 | 999 | 391.3 | 391.3 | 0.80952 | 0.41597 | 234.78 | 0 | 0 | 0 | 999 | 999 | 391.3 | 391.3 | 0.80952 | 0.41597 | 469.56 | 0 | 0 | 0 | 999 | 999 | 391.3 | 391.3 | 0.80952 | 0.41597 | 704.34 | 0 | 0 | 0 | 999 | 999 | 391.3 | 391.3 | 0.80952 | 0.41597 | 939.12 | 0 | 0 | 0 | 999 | 999 | 391.3 | 391.3 | 0.80952 | 0.41597 | 1173.9 | 0
1 | 0.51315 | 0.44666 | 0.023783 | 391.3 | 391.3 | 0.80952 | 0.41597 | -17.6589 | 6.1429 | 1 | 0.51315 | 0.44666 | 0.023783 | 391.3 | 391.3 | 0.80952 | 0.41597 | 217.1211 | 6.1429 | 1 | 0.51315 | 0.44666 | 0.023783 | 391.3 | 391.3 | 0.80952 | 0.41597 | 451.9011 | 6.1429 | 1 | 0.51315 | 0.44666 | 0.023783 | 391.3 | 391.3 | 0.80952 | 0.41597 | 686.6811 | 6.1429 | 1 | 0.51315 | 0.44666 | 0.023783 | 391.3 | 391.3 | 0.80952 | 0.41597 | 921.4611 | 6.1429 | 1 | 0.51315 | 0.44666 | 0.023783 | 391.3 | 391.3 | 0.80952 | 0.41597 | 1156.2411 | 6.1429
2 | 1.0263 | 0.22158 | 0.010141 | 391.3 | 391.3 | 0.80952 | 0.41597 | -35.3179 | 12.2105 | 2 | 1.0263 | 0.22158 | 0.010141 | 391.3 | 391.3 | 0.80952 | 0.41597 | 199.4621 | 12.2105 | 2 | 1.0263 | 0.22158 | 0.010141 | 391.3 | 391.3 | 0.80952 | 0.41597 | 434.2421 | 12.2105 | 2 | 1.0263 | 0.22158 | 0.010141 | 391.3 | 391.3 | 0.80952 | 0.41597 | 669.0221 | 12.2105 | 2 | 1.0263 | 0.22158 | 0.010141 | 391.3 | 391.3 | 0.80952 | 0.41597 | 903.8021 | 12.2105 | 2 | 1.0263 | 0.22158 | 0.010141 | 391.3 | 391.3 | 0.80952 | 0.41597 | 1138.5821 | 12.2105
3 | 1.5394 | 0.14655 | 0.0055942 | 391.3 | 391.3 | 0.80952 | 0.41597 | -52.9768 | 18.2026 | 3 | 1.5394 | 0.14655 | 0.0055942 | 391.3 | 391.3 | 0.80952 | 0.41597 | 181.8032 | 18.2026 | 3 | 1.5394 | 0.14655 | 0.0055942 | 391.3 | 391.3 | 0.80952 | 0.41597 | 416.5832 | 18.2026 | 3 | 1.5394 | 0.14655 | 0.0055942 | 391.3 | 391.3 | 0.80952 | 0.41597 | 651.3632 | 18.2026 | 3 | 1.5394 | 0.14655 | 0.0055942 | 391.3 | 391.3 | 0.80952 | 0.41597 | 886.1432 | 18.2026 | 3 | 1.5394 | 0.14655 | 0.0055942 | 391.3 | 391.3 | 0.80952 | 0.41597 | 1120.9232 | 18.2026
4 | 2.0526 | 0.10904 | 0.0033206 | 391.3 | 391.3 | 0.80952 | 0.41597 | -70.6358 | 24.1194 | 4 | 2.0526 | 0.10904 | 0.0033206 | 391.3 | 391.3 | 0.80952 | 0.41597 | 164.1442 | 24.1194 | 4 | 2.0526 | 0.10904 | 0.0033206 | 391.3 | 391.3 | 0.80952 | 0.41597 | 398.9242 | 24.1194 | 4 | 2.0526 | 0.10904 | 0.0033206 | 391.3 | 391.3 | 0.80952 | 0.41597 | 633.7042 | 24.1194 | 4 | 2.0526 | 0.10904 | 0.0033206 | 391.3 | 391.3 | 0.80952 | 0.41597 | 868.4842 | 24.1194 | 4 | 2.0526 | 0.10904 | 0.0033206 | 391.3 | 391.3 | 0.80952 | 0.41597 | 1103.2642 | 24.1194
5 | 2.5657 | 0.086532 | 0.0019565 | 391.3 | 391.3 | 0.80952 | 0.41597 | -88.2947 | 29.9608 | 5 | 2.5657 | 0.086532 | 0.0019565 | 391.3 | 391.3 | 0.80952 | 0.41597 | 146.4853 | 29.9608 | 5 | 2.5657 | 0.086532 | 0.0019565 | 391.3 | 391.3 | 0.80952 | 0.41597 | 381.2653 | 29.9608 | 5 | 2.5657 | 0.086532 | 0.0019565 | 391.3 | 391.3 | 0.80952 | 0.41597 | 616.0453 | 29.9608 | 5 | 2.5657 | 0.086532 | 0.0019565 | 391.3 | 391.3 | 0.80952 | 0.41597 | 850.8253 | 29.9608 | 5 | 2.5657 | 0.086532 | 0.0019565 | 391.3 | 391.3 | 0.80952 | 0.41597 | 1085.6053 | 29.9608
C's+ - C's- | [9 empty] | C's+ - C's- | [9 empty] | C's+ - C's- | [9 empty] | C's+ - C's- | [9 empty] | C's+ - C's- | [9 empty] | C's+ - C's-
0 | 2.5657 | 0.086532 | 0.0019565 | 391.3 | 391.3 | 0.80952 | 0.41597 | -88.2947 | 29.9608 | 0 | 2.5657 | 0.086532 | 0.0019565 | 391.3 | 391.3 | 0.80952 | 0.41597 | 146.4853 | 29.9608 | 0 | 2.5657 | 0.086532 | 0.0019565 | 391.3 | 391.3 | 0.80952 | 0.41597 | 381.2653 | 29.9608 | 0 | 2.5657 | 0.086532 | 0.0019565 | 391.3 | 391.3 | 0.80952 | 0.41597 | 616.0453 | 29.9608 | 0 | 2.5657 | 0.086532 | 0.0019565 | 391.3 | 391.3 | 0.80952 | 0.41597 | 850.8253 | 29.9608 | 0 | 2.5657 | 0.086532 | 0.0019565 | 391.3 | 391.3 | 0.80952 | 0.41597 | 1085.6053 | 29.9608
1 | 3.8667 | 0.056242 | 0.0001207 | 391.3 | 24.1398 | 0.80952 | 0.41597 | -133.0627 | 44.4318 | 1 | 3.8667 | 0.056242 | 0.0001207 | 391.3 | 24.1398 | 0.80952 | 0.41597 | -8.4308 | 78.5777 | 1 | 3.8667 | 0.056242 | 0.0001207 | 391.3 | 24.1398 | 0.80952 | 0.41597 | 116.2012 | 112.7236 | 1 | 3.8667 | 0.056242 | 0.0001207 | 391.3 | 24.1398 | 0.80952 | 0.41597 | 240.8331 | 146.8695 | 1 | 3.8667 | 0.056242 | 0.0001207 | 391.3 | 24.1398 | 0.80952 | 0.41597 | 365.465 | 181.0154 | 1 | 3.8667 | 0.056242 | 0.0001207 | 391.3 | 24.1398 | 0.80952 | 0.41597 | 490.097 | 215.1613
2 | 5.1676 | 0.041202 | -0.00079079 | 391.3 | -158.1589 | 0.80952 | 0.41597 | -177.8307 | 58.4182 | 2 | 5.1676 | 0.041202 | -0.00079079 | 391.3 | -158.1589 | 0.80952 | 0.41597 | -107.8884 | 109.5179 | 2 | 5.1676 | 0.041202 | -0.00079079 | 391.3 | -158.1589 | 0.80952 | 0.41597 | -37.946 | 160.6176 | 2 | 5.1676 | 0.041202 | -0.00079079 | 391.3 | -158.1589 | 0.80952 | 0.41597 | 31.9963 | 211.7172 | 2 | 5.1676 | 0.041202 | -0.00079079 | 391.3 | -158.1589 | 0.80952 | 0.41597 | 101.9386 | 262.8169 | 2 | 5.1676 | 0.041202 | -0.00079079 | 391.3 | -158.1589 | 0.80952 | 0.41597 | 171.881 | 313.9166
3 | 6.4685 | 0.032212 | -0.0013357 | 391.3 | -267.1314 | 0.80952 | 0.41597 | -222.5987 | 71.9202 | 3 | 6.4685 | 0.032212 | -0.0013357 | 391.3 | -267.1314 | 0.80952 | 0.41597 | -185.3482 | 133.1543 | 3 | 6.4685 | 0.032212 | -0.0013357 | 391.3 | -267.1314 | 0.80952 | 0.41597 | -148.0976 | 194.3884 | 3 | 6.4685 | 0.032212 | -0.0013357 | 391.3 | -267.1314 | 0.80952 | 0.41597 | -110.847 | 255.6225 | 3 | 6.4685 | 0.032212 | -0.0013357 | 391.3 | -267.1314 | 0.80952 | 0.41597 | -73.5964 | 316.8566 | 3 | 6.4685 | 0.032212 | -0.0013357 | 391.3 | -267.1314 | 0.80952 | 0.41597 | -36.3458 | 378.0908
4 | 7.7694 | 0.026232 | -0.0016981 | 391.3 | -339.6111 | 0.80952 | 0.41597 | -267.3667 | 84.9376 | 4 | 7.7694 | 0.026232 | -0.0016981 | 391.3 | -339.6111 | 0.80952 | 0.41597 | -251.8601 | 152.9123 | 4 | 7.7694 | 0.026232 | -0.0016981 | 391.3 | -339.6111 | 0.80952 | 0.41597 | -236.3534 | 220.8871 | 4 | 7.7694 | 0.026232 | -0.0016981 | 391.3 | -339.6111 | 0.80952 | 0.41597 | -220.8468 | 288.8618 | 4 | 7.7694 | 0.026232 | -0.0016981 | 391.3 | -339.6111 | 0.80952 | 0.41597 | -205.3401 | 356.8365 | 4 | 7.7694 | 0.026232 | -0.0016981 | 391.3 | -339.6111 | 0.80952 | 0.41597 | -189.8334 | 424.8113
5 | 9.0703 | 0.021968 | -0.0019565 | 391.3 | -391.3 | 0.80952 | 0.41597 | -312.1348 | 97.4705 | 5 | 9.0703 | 0.021968 | -0.0019565 | 391.3 | -391.3 | 0.80952 | 0.41597 | -312.1348 | 170.2523 | 5 | 9.0703 | 0.021968 | -0.0019565 | 391.3 | -391.3 | 0.80952 | 0.41597 | -312.1348 | 243.0341 | 5 | 9.0703 | 0.021968 | -0.0019565 | 391.3 | -391.3 | 0.80952 | 0.41597 | -312.1348 | 315.8159 | 5 | 9.0703 | 0.021968 | -0.0019565 | 391.3 | -391.3 | 0.80952 | 0.41597 | -312.1348 | 388.5977 | 5 | 9.0703 | 0.021968 | -0.0019565 | 391.3 | -391.3 | 0.80952 | 0.41597 | -312.1348 | 461.3795
C's- - C' | [9 empty] | C's- - C' | [9 empty] | C's- - C' | [9 empty] | C's- - C' | [9 empty] | C's- - C' | [9 empty] | C's- - C'
0 | 9.0703 | 0.021968 | -0.0019565 | 391.3 | -391.3 | 0.80952 | 0.41597 | -312.1348 | 97.4705 | 0 | 9.0703 | 0.021968 | -0.0019565 | 391.3 | -391.3 | 0.80952 | 0.41597 | -312.1348 | 170.2523 | 0 | 9.0703 | 0.021968 | -0.0019565 | 391.3 | -391.3 | 0.80952 | 0.41597 | -312.1348 | 243.0341 | 0 | 9.0703 | 0.021968 | -0.0019565 | 391.3 | -391.3 | 0.80952 | 0.41597 | -312.1348 | 315.8159 | 0 | 9.0703 | 0.021968 | -0.0019565 | 391.3 | -391.3 | 0.80952 | 0.41597 | -312.1348 | 388.5977 | 0 | 9.0703 | 0.021968 | -0.0019565 | 391.3 | -391.3 | 0.80952 | 0.41597 | -312.1348 | 461.3795
1 | 12.3967 | 0.015134 | -0.0023707 | 391.3 | -391.3 | 0.80952 | 0.41597 | -426.6075 | 127.3141 | 1 | 12.3967 | 0.015134 | -0.0023707 | 391.3 | -391.3 | 0.80952 | 0.41597 | -426.6075 | 200.0959 | 1 | 12.3967 | 0.015134 | -0.0023707 | 391.3 | -391.3 | 0.80952 | 0.41597 | -426.6075 | 272.8777 | 1 | 12.3967 | 0.015134 | -0.0023707 | 391.3 | -391.3 | 0.80952 | 0.41597 | -426.6075 | 345.6595 | 1 | 12.3967 | 0.015134 | -0.0023707 | 391.3 | -391.3 | 0.80952 | 0.41597 | -426.6075 | 418.4413 | 1 | 12.3967 | 0.015134 | -0.0023707 | 391.3 | -391.3 | 0.80952 | 0.41597 | -426.6075 | 491.2231
2 | 15.7232 | 0.011192 | -0.0026096 | 391.3 | -391.3 | 0.80952 | 0.41597 | -541.0803 | 153.9897 | 2 | 15.7232 | 0.011192 | -0.0026096 | 391.3 | -391.3 | 0.80952 | 0.41597 | -541.0803 | 226.7715 | 2 | 15.7232 | 0.011192 | -0.0026096 | 391.3 | -391.3 | 0.80952 | 0.41597 | -541.0803 | 299.5533 | 2 | 15.7232 | 0.011192 | -0.0026096 | 391.3 | -391.3 | 0.80952 | 0.41597 | -541.0803 | 372.3351 | 2 | 15.7232 | 0.011192 | -0.0026096 | 391.3 | -391.3 | 0.80952 | 0.41597 | -541.0803 | 445.1169 | 2 | 15.7232 | 0.011192 | -0.0026096 | 391.3 | -391.3 | 0.80952 | 0.41597 | -541.0803 | 517.8987
3 | 19.0497 | 0.0086262 | -0.0027651 | 391.3 | -391.3 | 0.80952 | 0.41597 | -655.5531 | 177.4974 | 3 | 19.0497 | 0.0086262 | -0.0027651 | 391.3 | -391.3 | 0.80952 | 0.41597 | -655.5531 | 250.2792 | 3 | 19.0497 | 0.0086262 | -0.0027651 | 391.3 | -391.3 | 0.80952 | 0.41597 | -655.5531 | 323.061 | 3 | 19.0497 | 0.0086262 | -0.0027651 | 391.3 | -391.3 | 0.80952 | 0.41597 | -655.5531 | 395.8428 | 3 | 19.0497 | 0.0086262 | -0.0027651 | 391.3 | -391.3 | 0.80952 | 0.41597 | -655.5531 | 468.6246 | 3 | 19.0497 | 0.0086262 | -0.0027651 | 391.3 | -391.3 | 0.80952 | 0.41597 | -655.5531 | 541.4064
4 | 22.3761 | 0.0068235 | -0.0028743 | 391.3 | -391.3 | 0.80952 | 0.41597 | -770.0258 | 197.8373 | 4 | 22.3761 | 0.0068235 | -0.0028743 | 391.3 | -391.3 | 0.80952 | 0.41597 | -770.0258 | 270.6191 | 4 | 22.3761 | 0.0068235 | -0.0028743 | 391.3 | -391.3 | 0.80952 | 0.41597 | -770.0258 | 343.4009 | 4 | 22.3761 | 0.0068235 | -0.0028743 | 391.3 | -391.3 | 0.80952 | 0.41597 | -770.0258 | 416.1827 | 4 | 22.3761 | 0.0068235 | -0.0028743 | 391.3 | -391.3 | 0.80952 | 0.41597 | -770.0258 | 488.9645 | 4 | 22.3761 | 0.0068235 | -0.0028743 | 391.3 | -391.3 | 0.80952 | 0.41597 | -770.0258 | 561.7463
5 | 25.7026 | 0.0054874 | -0.0029553 | 391.3 | -391.3 | 0.80952 | 0.41597 | -884.4986 | 215.0092 | 5 | 25.7026 | 0.0054874 | -0.0029553 | 391.3 | -391.3 | 0.80952 | 0.41597 | -884.4986 | 287.791 | 5 | 25.7026 | 0.0054874 | -0.0029553 | 391.3 | -391.3 | 0.80952 | 0.41597 | -884.4986 | 360.5728 | 5 | 25.7026 | 0.0054874 | -0.0029553 | 391.3 | -391.3 | 0.80952 | 0.41597 | -884.4986 | 433.3546 | 5 | 25.7026 | 0.0054874 | -0.0029553 | 391.3 | -391.3 | 0.80952 | 0.41597 | -884.4986 | 506.1364 | 5 | 25.7026 | 0.0054874 | -0.0029553 | 391.3 | -391.3 | 0.80952 | 0.41597 | -884.4986 | 578.9182
6 | 29.029 | 0.0044576 | -0.0030177 | 391.3 | -391.3 | 0.80952 | 0.41597 | -998.9714 | 229.0132 | 6 | 29.029 | 0.0044576 | -0.0030177 | 391.3 | -391.3 | 0.80952 | 0.41597 | -998.9714 | 301.795 | 6 | 29.029 | 0.0044576 | -0.0030177 | 391.3 | -391.3 | 0.80952 | 0.41597 | -998.9714 | 374.5768 | 6 | 29.029 | 0.0044576 | -0.0030177 | 391.3 | -391.3 | 0.80952 | 0.41597 | -998.9714 | 447.3586 | 6 | 29.029 | 0.0044576 | -0.0030177 | 391.3 | -391.3 | 0.80952 | 0.41597 | -998.9714 | 520.1404 | 6 | 29.029 | 0.0044576 | -0.0030177 | 391.3 | -391.3 | 0.80952 | 0.41597 | -998.9714 | 592.9222
7 | 32.3555 | 0.0036394 | -0.0030673 | 391.3 | -391.3 | 0.80952 | 0.41597 | -1113.4441 | 239.8494 | 7 | 32.3555 | 0.0036394 | -0.0030673 | 391.3 | -391.3 | 0.80952 | 0.41597 | -1113.4441 | 312.6312 | 7 | 32.3555 | 0.0036394 | -0.0030673 | 391.3 | -391.3 | 0.80952 | 0.41597 | -1113.4441 | 385.413 | 7 | 32.3555 | 0.0036394 | -0.0030673 | 391.3 | -391.3 | 0.80952 | 0.41597 | -1113.4441 | 458.1948 | 7 | 32.3555 | 0.0036394 | -0.0030673 | 391.3 | -391.3 | 0.80952 | 0.41597 | -1113.4441 | 530.9766 | 7 | 32.3555 | 0.0036394 | -0.0030673 | 391.3 | -391.3 | 0.80952 | 0.41597 | -1113.4441 | 603.7584
8 | 35.6819 | 0.0029739 | -0.0031076 | 391.3 | -391.3 | 0.80952 | 0.41597 | -1227.9169 | 247.5176 | 8 | 35.6819 | 0.0029739 | -0.0031076 | 391.3 | -391.3 | 0.80952 | 0.41597 | -1227.9169 | 320.2994 | 8 | 35.6819 | 0.0029739 | -0.0031076 | 391.3 | -391.3 | 0.80952 | 0.41597 | -1227.9169 | 393.0812 | 8 | 35.6819 | 0.0029739 | -0.0031076 | 391.3 | -391.3 | 0.80952 | 0.41597 | -1227.9169 | 465.863 | 8 | 35.6819 | 0.0029739 | -0.0031076 | 391.3 | -391.3 | 0.80952 | 0.41597 | -1227.9169 | 538.6448 | 8 | 35.6819 | 0.0029739 | -0.0031076 | 391.3 | -391.3 | 0.80952 | 0.41597 | -1227.9169 | 611.4266
9 | 39.0084 | 0.0024218 | -0.0031411 | 391.3 | -391.3 | 0.80952 | 0.41597 | -1342.3897 | 252.0179 | 9 | 39.0084 | 0.0024218 | -0.0031411 | 391.3 | -391.3 | 0.80952 | 0.41597 | -1342.3897 | 324.7997 | 9 | 39.0084 | 0.0024218 | -0.0031411 | 391.3 | -391.3 | 0.80952 | 0.41597 | -1342.3897 | 397.5815 | 9 | 39.0084 | 0.0024218 | -0.0031411 | 391.3 | -391.3 | 0.80952 | 0.41597 | -1342.3897 | 470.3633 | 9 | 39.0084 | 0.0024218 | -0.0031411 | 391.3 | -391.3 | 0.80952 | 0.41597 | -1342.3897 | 543.1451 | 9 | 39.0084 | 0.0024218 | -0.0031411 | 391.3 | -391.3 | 0.80952 | 0.41597 | -1342.3897 | 615.9269
10 | 42.3348 | 0.0019565 | -0.0031693 | 391.3 | -391.3 | 0.80952 | 0.41597 | -1456.8625 | 253.3503 | 10 | 42.3348 | 0.0019565 | -0.0031693 | 391.3 | -391.3 | 0.80952 | 0.41597 | -1456.8625 | 326.1321 | 10 | 42.3348 | 0.0019565 | -0.0031693 | 391.3 | -391.3 | 0.80952 | 0.41597 | -1456.8625 | 398.9139 | 10 | 42.3348 | 0.0019565 | -0.0031693 | 391.3 | -391.3 | 0.80952 | 0.41597 | -1456.8625 | 471.6957 | 10 | 42.3348 | 0.0019565 | -0.0031693 | 391.3 | -391.3 | 0.80952 | 0.41597 | -1456.8625 | 544.4775 | 10 | 42.3348 | 0.0019565 | -0.0031693 | 391.3 | -391.3 | 0.80952 | 0.41597 | -1456.8625 | 617.2593
C' - D | [9 empty] | C' - D | [9 empty] | C' - D | [9 empty] | C' - D | [9 empty] | C' - D | [9 empty] | C' - D
0 | 42.3348 | 0.0019565 | -0.0031693 | 391.3 | -391.3 | 0.80952 | 0.41597 | -1456.8625 | 253.3503 | 0 | 42.3348 | 0.0019565 | -0.0031693 | 391.3 | -391.3 | 0.80952 | 0.41597 | -1456.8625 | 326.1321 | 0 | 42.3348 | 0.0019565 | -0.0031693 | 391.3 | -391.3 | 0.80952 | 0.41597 | -1456.8625 | 398.9139 | 0 | 42.3348 | 0.0019565 | -0.0031693 | 391.3 | -391.3 | 0.80952 | 0.41597 | -1456.8625 | 471.6957 | 0 | 42.3348 | 0.0019565 | -0.0031693 | 391.3 | -391.3 | 0.80952 | 0.41597 | -1456.8625 | 544.4775 | 0 | 42.3348 | 0.0019565 | -0.0031693 | 391.3 | -391.3 | 0.80952 | 0.41597 | -1456.8625 | 617.2593
1 | 45.1013 | 0.0016218 | -0.0031896 | 324.3596 | -391.3 | 0.80952 | 0.41597 | -1552.0662 | 252.0456 | 1 | 45.1013 | 0.0016218 | -0.0031896 | 324.3596 | -391.3 | 0.80952 | 0.41597 | -1572.1483 | 318.6019 | 1 | 45.1013 | 0.0016218 | -0.0031896 | 324.3596 | -391.3 | 0.80952 | 0.41597 | -1592.2304 | 385.1582 | 1 | 45.1013 | 0.0016218 | -0.0031896 | 324.3596 | -391.3 | 0.80952 | 0.41597 | -1612.3125 | 451.7146 | 1 | 45.1013 | 0.0016218 | -0.0031896 | 324.3596 | -391.3 | 0.80952 | 0.41597 | -1632.3946 | 518.2709 | 1 | 45.1013 | 0.0016218 | -0.0031896 | 324.3596 | -391.3 | 0.80952 | 0.41597 | -1652.4767 | 584.8273
2 | 47.8679 | 0.0013258 | -0.0032075 | 265.1569 | -391.3 | 0.80952 | 0.41597 | -1647.27 | 248.5496 | 2 | 47.8679 | 0.0013258 | -0.0032075 | 265.1569 | -391.3 | 0.80952 | 0.41597 | -1685.1129 | 309.6001 | 2 | 47.8679 | 0.0013258 | -0.0032075 | 265.1569 | -391.3 | 0.80952 | 0.41597 | -1722.9558 | 370.6506 | 2 | 47.8679 | 0.0013258 | -0.0032075 | 265.1569 | -391.3 | 0.80952 | 0.41597 | -1760.7987 | 431.7011 | 2 | 47.8679 | 0.0013258 | -0.0032075 | 265.1569 | -391.3 | 0.80952 | 0.41597 | -1798.6417 | 492.7516 | 2 | 47.8679 | 0.0013258 | -0.0032075 | 265.1569 | -391.3 | 0.80952 | 0.41597 | -1836.4846 | 553.8021
3 | 50.6344 | 0.0010621 | -0.0032235 | 212.4235 | -391.3 | 0.80952 | 0.41597 | -1742.4737 | 242.8625 | 3 | 50.6344 | 0.0010621 | -0.0032235 | 212.4235 | -391.3 | 0.80952 | 0.41597 | -1796.1367 | 299.0088 | 3 | 50.6344 | 0.0010621 | -0.0032235 | 212.4235 | -391.3 | 0.80952 | 0.41597 | -1849.7996 | 355.1551 | 3 | 50.6344 | 0.0010621 | -0.0032235 | 212.4235 | -391.3 | 0.80952 | 0.41597 | -1903.4626 | 411.3014 | 3 | 50.6344 | 0.0010621 | -0.0032235 | 212.4235 | -391.3 | 0.80952 | 0.41597 | -1957.1255 | 467.4476 | 3 | 50.6344 | 0.0010621 | -0.0032235 | 212.4235 | -391.3 | 0.80952 | 0.41597 | -2010.7884 | 523.5939
4 | 53.4009 | 0.00082577 | -0.0032378 | 165.154 | -391.3 | 0.80952 | 0.41597 | -1837.6775 | 234.9842 | 4 | 53.4009 | 0.00082577 | -0.0032378 | 165.154 | -391.3 | 0.80952 | 0.41597 | -1905.5213 | 286.7344 | 4 | 53.4009 | 0.00082577 | -0.0032378 | 165.154 | -391.3 | 0.80952 | 0.41597 | -1973.3651 | 338.4847 | 4 | 53.4009 | 0.00082577 | -0.0032378 | 165.154 | -391.3 | 0.80952 | 0.41597 | -2041.2089 | 390.2349 | 4 | 53.4009 | 0.00082577 | -0.0032378 | 165.154 | -391.3 | 0.80952 | 0.41597 | -2109.0527 | 441.9851 | 4 | 53.4009 | 0.00082577 | -0.0032378 | 165.154 | -391.3 | 0.80952 | 0.41597 | -2176.8965 | 493.7353
5 | 56.1674 | 0.0006127 | -0.0032507 | 122.541 | -391.3 | 0.80952 | 0.41597 | -1932.8812 | 224.9148 | 5 | 56.1674 | 0.0006127 | -0.0032507 | 122.541 | -391.3 | 0.80952 | 0.41597 | -2013.5089 | 272.702 | 5 | 56.1674 | 0.0006127 | -0.0032507 | 122.541 | -391.3 | 0.80952 | 0.41597 | -2094.1366 | 320.4892 | 5 | 56.1674 | 0.0006127 | -0.0032507 | 122.541 | -391.3 | 0.80952 | 0.41597 | -2174.7644 | 368.2764 | 5 | 56.1674 | 0.0006127 | -0.0032507 | 122.541 | -391.3 | 0.80952 | 0.41597 | -2255.3921 | 416.0636 | 5 | 56.1674 | 0.0006127 | -0.0032507 | 122.541 | -391.3 | 0.80952 | 0.41597 | -2336.0198 | 463.8508
6 | 58.9339 | 0.00041964 | -0.0032624 | 83.9287 | -391.3 | 0.80952 | 0.41597 | -2028.085 | 212.6541 | 6 | 58.9339 | 0.00041964 | -0.0032624 | 83.9287 | -391.3 | 0.80952 | 0.41597 | -2120.2964 | 256.8504 | 6 | 58.9339 | 0.00041964 | -0.0032624 | 83.9287 | -391.3 | 0.80952 | 0.41597 | -2212.5078 | 301.0467 | 6 | 58.9339 | 0.00041964 | -0.0032624 | 83.9287 | -391.3 | 0.80952 | 0.41597 | -2304.7192 | 345.243 | 6 | 58.9339 | 0.00041964 | -0.0032624 | 83.9287 | -391.3 | 0.80952 | 0.41597 | -2396.9306 | 389.4392 | 6 | 58.9339 | 0.00041964 | -0.0032624 | 83.9287 | -391.3 | 0.80952 | 0.41597 | -2489.142 | 433.6355
7 | 61.7004 | 0.00024389 | -0.0032731 | 48.779 | -391.3 | 0.80952 | 0.41597 | -2123.2887 | 198.2024 | 7 | 61.7004 | 0.00024389 | -0.0032731 | 48.779 | -391.3 | 0.80952 | 0.41597 | -2226.045 | 239.1297 | 7 | 61.7004 | 0.00024389 | -0.0032731 | 48.779 | -391.3 | 0.80952 | 0.41597 | -2328.8013 | 280.0571 | 7 | 61.7004 | 0.00024389 | -0.0032731 | 48.779 | -391.3 | 0.80952 | 0.41597 | -2431.5576 | 320.9844 | 7 | 61.7004 | 0.00024389 | -0.0032731 | 48.779 | -391.3 | 0.80952 | 0.41597 | -2534.3139 | 361.9117 | 7 | 61.7004 | 0.00024389 | -0.0032731 | 48.779 | -391.3 | 0.80952 | 0.41597 | -2637.0702 | 402.8391
8 | 64.467 | 8.3231e-05 | -0.0032828 | 16.6461 | -391.3 | 0.80952 | 0.41597 | -2218.4925 | 181.5594 | 8 | 64.467 | 8.3231e-05 | -0.0032828 | 16.6461 | -391.3 | 0.80952 | 0.41597 | -2330.8887 | 219.4984 | 8 | 64.467 | 8.3231e-05 | -0.0032828 | 16.6461 | -391.3 | 0.80952 | 0.41597 | -2443.2848 | 257.4374 | 8 | 64.467 | 8.3231e-05 | -0.0032828 | 16.6461 | -391.3 | 0.80952 | 0.41597 | -2555.681 | 295.3764 | 8 | 64.467 | 8.3231e-05 | -0.0032828 | 16.6461 | -391.3 | 0.80952 | 0.41597 | -2668.0772 | 333.3154 | 8 | 64.467 | 8.3231e-05 | -0.0032828 | 16.6461 | -391.3 | 0.80952 | 0.41597 | -2780.4733 | 371.2543
9 | 67.2335 | -6.4212e-05 | -0.0032918 | -12.8424 | -391.3 | 0.80952 | 0.41597 | -2313.6962 | 162.7253 | 9 | 67.2335 | -6.4212e-05 | -0.0032918 | -12.8424 | -391.3 | 0.80952 | 0.41597 | -2434.939 | 197.9218 | 9 | 67.2335 | -6.4212e-05 | -0.0032918 | -12.8424 | -391.3 | 0.80952 | 0.41597 | -2556.1817 | 233.1184 | 9 | 67.2335 | -6.4212e-05 | -0.0032918 | -12.8424 | -391.3 | 0.80952 | 0.41597 | -2677.4244 | 268.315 | 9 | 67.2335 | -6.4212e-05 | -0.0032918 | -12.8424 | -391.3 | 0.80952 | 0.41597 | -2798.6671 | 303.5115 | 9 | 67.2335 | -6.4212e-05 | -0.0032918 | -12.8424 | -391.3 | 0.80952 | 0.41597 | -2919.9098 | 338.7081
10 | 70 | -0.0002 | -0.0033 | -40 | -391.3 | 0.80952 | 0.41597 | -2408.9 | 141.7 | 10 | 70 | -0.0002 | -0.0033 | -40 | -391.3 | 0.80952 | 0.41597 | -2538.29 | 174.3709 | 10 | 70 | -0.0002 | -0.0033 | -40 | -391.3 | 0.80952 | 0.41597 | -2667.68 | 207.0418 | 10 | 70 | -0.0002 | -0.0033 | -40 | -391.3 | 0.80952 | 0.41597 | -2797.07 | 239.7127 | 10 | 70 | -0.0002 | -0.0033 | -40 | -391.3 | 0.80952 | 0.41597 | -2926.46 | 272.3836 | 10 | 70 | -0.0002 | -0.0033 | -40 | -391.3 | 0.80952 | 0.41597 | -3055.85 | 305.0545
campo 2 | [9 empty] | campo 2 | [9 empty] | campo 2 | [9 empty] | campo 2 | [9 empty] | campo 2 | [9 empty] | campo 2
D-E | hmin | es | e's | ss | s's | b | k | N | M | D-E | hmin | es | e's | ss | s's | b | k | N | M | D-E | hmin | es | e's | ss | s's | b | k | N | M | D-E | hmin | es | e's | ss | s's | b | k | N | M | D-E | hmin | es | e's | ss | s's | b | k | N | M | D-E | hmin | es | e's | ss | s's | b | k | N | M
0 | 0 | -0.0002 | -0.0033 | -40 | -391.3 | 0.80952 | 0.41597 | -2408.9 | 141.7 | 0 | 0 | -0.0002 | -0.0033 | -40 | -391.3 | 0.80952 | 0.41597 | -2538.29 | 174.3709 | 0 | 0 | -0.0002 | -0.0033 | -40 | -391.3 | 0.80952 | 0.41597 | -2667.68 | 207.0418 | 0 | 0 | -0.0002 | -0.0033 | -40 | -391.3 | 0.80952 | 0.41597 | -2797.07 | 239.7127 | 0 | 0 | -0.0002 | -0.0033 | -40 | -391.3 | 0.80952 | 0.41597 | -2926.46 | 272.3836 | 0 | 0 | -0.0002 | -0.0033 | -40 | -391.3 | 0.80952 | 0.41597 | -3055.85 | 305.0545
1 | 0.1 | -0.00038 | -0.00317 | -76 | -391.3 | 0.84571 | 0.43485 | -2516.592 | 114.777 | 1 | 0.1 | -0.00038 | -0.00317 | -76 | -391.3 | 0.84571 | 0.43485 | -2656.782 | 144.0999 | 1 | 0.1 | -0.00038 | -0.00317 | -76 | -391.3 | 0.84571 | 0.43485 | -2796.972 | 173.4228 | 1 | 0.1 | -0.00038 | -0.00317 | -76 | -391.3 | 0.84571 | 0.43485 | -2937.162 | 202.7457 | 1 | 0.1 | -0.00038 | -0.00317 | -76 | -391.3 | 0.84571 | 0.43485 | -3077.352 | 232.0686 | 1 | 0.1 | -0.00038 | -0.00317 | -76 | -391.3 | 0.84571 | 0.43485 | -3217.542 | 261.3915
2 | 0.2 | -0.00056 | -0.00304 | -112 | -391.3 | 0.8781 | 0.45042 | -2612.948 | 90.688 | 2 | 0.2 | -0.00056 | -0.00304 | -112 | -391.3 | 0.8781 | 0.45042 | -2763.938 | 116.6629 | 2 | 0.2 | -0.00056 | -0.00304 | -112 | -391.3 | 0.8781 | 0.45042 | -2914.928 | 142.6378 | 2 | 0.2 | -0.00056 | -0.00304 | -112 | -391.3 | 0.8781 | 0.45042 | -3065.918 | 168.6127 | 2 | 0.2 | -0.00056 | -0.00304 | -112 | -391.3 | 0.8781 | 0.45042 | -3216.908 | 194.5876 | 2 | 0.2 | -0.00056 | -0.00304 | -112 | -391.3 | 0.8781 | 0.45042 | -3367.898 | 220.5625
3 | 0.3 | -0.00074 | -0.00291 | -148 | -391.3 | 0.90667 | 0.46324 | -2697.968 | 69.433 | 3 | 0.3 | -0.00074 | -0.00291 | -148 | -391.3 | 0.90667 | 0.46324 | -2859.758 | 92.0599 | 3 | 0.3 | -0.00074 | -0.00291 | -148 | -391.3 | 0.90667 | 0.46324 | -3021.548 | 114.6868 | 3 | 0.3 | -0.00074 | -0.00291 | -148 | -391.3 | 0.90667 | 0.46324 | -3183.338 | 137.3137 | 3 | 0.3 | -0.00074 | -0.00291 | -148 | -391.3 | 0.90667 | 0.46324 | -3345.128 | 159.9406 | 3 | 0.3 | -0.00074 | -0.00291 | -148 | -391.3 | 0.90667 | 0.46324 | -3506.918 | 182.5675
4 | 0.4 | -0.00092 | -0.00278 | -184 | -391.3 | 0.93143 | 0.47371 | -2771.652 | 51.012 | 4 | 0.4 | -0.00092 | -0.00278 | -184 | -391.3 | 0.93143 | 0.47371 | -2944.242 | 70.2909 | 4 | 0.4 | -0.00092 | -0.00278 | -184 | -391.3 | 0.93143 | 0.47371 | -3116.832 | 89.5698 | 4 | 0.4 | -0.00092 | -0.00278 | -184 | -391.3 | 0.93143 | 0.47371 | -3289.422 | 108.8487 | 4 | 0.4 | -0.00092 | -0.00278 | -184 | -391.3 | 0.93143 | 0.47371 | -3462.012 | 128.1276 | 4 | 0.4 | -0.00092 | -0.00278 | -184 | -391.3 | 0.93143 | 0.47371 | -3634.602 | 147.4065
5 | 0.5 | -0.0011 | -0.00265 | -220 | -391.3 | 0.95238 | 0.48214 | -2834 | 35.425 | 5 | 0.5 | -0.0011 | -0.00265 | -220 | -391.3 | 0.95238 | 0.48214 | -3017.39 | 51.3559 | 5 | 0.5 | -0.0011 | -0.00265 | -220 | -391.3 | 0.95238 | 0.48214 | -3200.78 | 67.2868 | 5 | 0.5 | -0.0011 | -0.00265 | -220 | -391.3 | 0.95238 | 0.48214 | -3384.17 | 83.2177 | 5 | 0.5 | -0.0011 | -0.00265 | -220 | -391.3 | 0.95238 | 0.48214 | -3567.56 | 99.1486 | 5 | 0.5 | -0.0011 | -0.00265 | -220 | -391.3 | 0.95238 | 0.48214 | -3750.95 | 115.0795
6 | 0.6 | -0.00128 | -0.00252 | -256 | -391.3 | 0.96952 | 0.48877 | -2885.012 | 22.672 | 6 | 0.6 | -0.00128 | -0.00252 | -256 | -391.3 | 0.96952 | 0.48877 | -3079.202 | 35.2549 | 6 | 0.6 | -0.00128 | -0.00252 | -256 | -391.3 | 0.96952 | 0.48877 | -3273.392 | 47.8378 | 6 | 0.6 | -0.00128 | -0.00252 | -256 | -391.3 | 0.96952 | 0.48877 | -3467.582 | 60.4207 | 6 | 0.6 | -0.00128 | -0.00252 | -256 | -391.3 | 0.96952 | 0.48877 | -3661.772 | 73.0036 | 6 | 0.6 | -0.00128 | -0.00252 | -256 | -391.3 | 0.96952 | 0.48877 | -3855.962 | 85.5865
7 | 0.7 | -0.00146 | -0.00239 | -292 | -391.3 | 0.98286 | 0.49377 | -2924.688 | 12.753 | 7 | 0.7 | -0.00146 | -0.00239 | -292 | -391.3 | 0.98286 | 0.49377 | -3129.678 | 21.9879 | 7 | 0.7 | -0.00146 | -0.00239 | -292 | -391.3 | 0.98286 | 0.49377 | -3334.668 | 31.2228 | 7 | 0.7 | -0.00146 | -0.00239 | -292 | -391.3 | 0.98286 | 0.49377 | -3539.658 | 40.4577 | 7 | 0.7 | -0.00146 | -0.00239 | -292 | -391.3 | 0.98286 | 0.49377 | -3744.648 | 49.6926 | 7 | 0.7 | -0.00146 | -0.00239 | -292 | -391.3 | 0.98286 | 0.49377 | -3949.638 | 58.9275
8 | 0.8 | -0.00164 | -0.00226 | -328 | -391.3 | 0.99238 | 0.49726 | -2953.028 | 5.668 | 8 | 0.8 | -0.00164 | -0.00226 | -328 | -391.3 | 0.99238 | 0.49726 | -3168.818 | 11.5549 | 8 | 0.8 | -0.00164 | -0.00226 | -328 | -391.3 | 0.99238 | 0.49726 | -3384.608 | 17.4418 | 8 | 0.8 | -0.00164 | -0.00226 | -328 | -391.3 | 0.99238 | 0.49726 | -3600.398 | 23.3287 | 8 | 0.8 | -0.00164 | -0.00226 | -328 | -391.3 | 0.99238 | 0.49726 | -3816.188 | 29.2156 | 8 | 0.8 | -0.00164 | -0.00226 | -328 | -391.3 | 0.99238 | 0.49726 | -4031.978 | 35.1025
9 | 0.9 | -0.00182 | -0.00213 | -364 | -391.3 | 0.9981 | 0.49932 | -2970.032 | 1.417 | 9 | 0.9 | -0.00182 | -0.00213 | -364 | -391.3 | 0.9981 | 0.49932 | -3196.622 | 3.9559 | 9 | 0.9 | -0.00182 | -0.00213 | -364 | -391.3 | 0.9981 | 0.49932 | -3423.212 | 6.4948 | 9 | 0.9 | -0.00182 | -0.00213 | -364 | -391.3 | 0.9981 | 0.49932 | -3649.802 | 9.0337 | 9 | 0.9 | -0.00182 | -0.00213 | -364 | -391.3 | 0.9981 | 0.49932 | -3876.392 | 11.5726 | 9 | 0.9 | -0.00182 | -0.00213 | -364 | -391.3 | 0.9981 | 0.49932 | -4102.982 | 14.1115
10 | 1 | -0.002 | -0.002 | -391.3 | -391.3 | 1 | 0.5 | -2975.7 | 0 | 10 | 1 | -0.002 | -0.002 | -391.3 | -391.3 | 1 | 0.5 | -3210.48 | 0 | 10 | 1 | -0.002 | -0.002 | -391.3 | -391.3 | 1 | 0.5 | -3445.26 | 0 | 10 | 1 | -0.002 | -0.002 | -391.3 | -391.3 | 1 | 0.5 | -3680.04 | 0 | 10 | 1 | -0.002 | -0.002 | -391.3 | -391.3 | 1 | 0.5 | -3914.82 | 0 | 10 | 1 | -0.002 | -0.002 | -391.3 | -391.3 | 1 | 0.5 | -4149.6 | 0

## MN-2
Dominio M-N per sezione rettangolare - armatura dissimmetrica |  |  |  | Dominio M-N per sezione rettangolare - armatura dissimmetrica |  |  |  | Dominio M-N per sezione rettangolare - armatura dissimmetrica |  |  |  | Dominio M-N per sezione rettangolare - armatura dissimmetrica |  |  |  | Dominio M-N per sezione rettangolare - armatura dissimmetrica |  |  |  | Dominio M-N per sezione rettangolare - armatura dissimmetrica
N | M+ | N | M- | N | M+ | N | M- | N | M+ | N | M- | N | M+ | N | M- | N | M+ | N | M- | N | M+ | N | M-
0 | 0 | 0 | 0 | -234.78 | 0 | -234.78 | 0 | -469.56 | 0 | -469.56 | 0 | -704.34 | 0 | -704.34 | 0 | -939.12 | 0 | -939.12 | 0 | -1173.9 | 0 | -1173.9 | 0
17.6589 | 6.1429 | 17.6589 | -6.1429 | -217.1211 | 6.1429 | -217.1211 | -6.1429 | -451.9011 | 6.1429 | -451.9011 | -6.1429 | -686.6811 | 6.1429 | -686.6811 | -6.1429 | -921.4611 | 6.1429 | -921.4611 | -6.1429 | -1156.2411 | 6.1429 | -1156.2411 | -6.1429
35.3179 | 12.2105 | 35.3179 | -12.2105 | -199.4621 | 12.2105 | -199.4621 | -12.2105 | -434.2421 | 12.2105 | -434.2421 | -12.2105 | -669.0221 | 12.2105 | -669.0221 | -12.2105 | -903.8021 | 12.2105 | -903.8021 | -12.2105 | -1138.5821 | 12.2105 | -1138.5821 | -12.2105
52.9768 | 18.2026 | 52.9768 | -18.2026 | -181.8032 | 18.2026 | -181.8032 | -18.2026 | -416.5832 | 18.2026 | -416.5832 | -18.2026 | -651.3632 | 18.2026 | -651.3632 | -18.2026 | -886.1432 | 18.2026 | -886.1432 | -18.2026 | -1120.9232 | 18.2026 | -1120.9232 | -18.2026
70.6358 | 24.1194 | 70.6358 | -24.1194 | -164.1442 | 24.1194 | -164.1442 | -24.1194 | -398.9242 | 24.1194 | -398.9242 | -24.1194 | -633.7042 | 24.1194 | -633.7042 | -24.1194 | -868.4842 | 24.1194 | -868.4842 | -24.1194 | -1103.2642 | 24.1194 | -1103.2642 | -24.1194
88.2947 | 29.9608 | 88.2947 | -29.9608 | -146.4853 | 29.9608 | -146.4853 | -29.9608 | -381.2653 | 29.9608 | -381.2653 | -29.9608 | -616.0453 | 29.9608 | -616.0453 | -29.9608 | -850.8253 | 29.9608 | -850.8253 | -29.9608 | -1085.6053 | 29.9608 | -1085.6053 | -29.9608
133.0627 | 44.4318 | 133.0627 | -44.4318 | 8.4308 | 78.5777 | 8.4308 | -78.5777 | -116.2012 | 112.7236 | -116.2012 | -112.7236 | -240.8331 | 146.8695 | -240.8331 | -146.8695 | -365.465 | 181.0154 | -365.465 | -181.0154 | -490.097 | 215.1613 | -490.097 | -215.1613
177.8307 | 58.4182 | 177.8307 | -58.4182 | 107.8884 | 109.5179 | 107.8884 | -109.5179 | 37.946 | 160.6176 | 37.946 | -160.6176 | -31.9963 | 211.7172 | -31.9963 | -211.7172 | -101.9386 | 262.8169 | -101.9386 | -262.8169 | -171.881 | 313.9166 | -171.881 | -313.9166
222.5987 | 71.9202 | 222.5987 | -71.9202 | 185.3482 | 133.1543 | 185.3482 | -133.1543 | 148.0976 | 194.3884 | 148.0976 | -194.3884 | 110.847 | 255.6225 | 110.847 | -255.6225 | 73.5964 | 316.8566 | 73.5964 | -316.8566 | 36.3458 | 378.0908 | 36.3458 | -378.0908
267.3667 | 84.9376 | 267.3667 | -84.9376 | 251.8601 | 152.9123 | 251.8601 | -152.9123 | 236.3534 | 220.8871 | 236.3534 | -220.8871 | 220.8468 | 288.8618 | 220.8468 | -288.8618 | 205.3401 | 356.8365 | 205.3401 | -356.8365 | 189.8334 | 424.8113 | 189.8334 | -424.8113
312.1348 | 97.4705 | 312.1348 | -97.4705 | 312.1348 | 170.2523 | 312.1348 | -170.2523 | 312.1348 | 243.0341 | 312.1348 | -243.0341 | 312.1348 | 315.8159 | 312.1348 | -315.8159 | 312.1348 | 388.5977 | 312.1348 | -388.5977 | 312.1348 | 461.3795 | 312.1348 | -461.3795
426.6075 | 127.3141 | 426.6075 | -127.3141 | 426.6075 | 200.0959 | 426.6075 | -200.0959 | 426.6075 | 272.8777 | 426.6075 | -272.8777 | 426.6075 | 345.6595 | 426.6075 | -345.6595 | 426.6075 | 418.4413 | 426.6075 | -418.4413 | 426.6075 | 491.2231 | 426.6075 | -491.2231
541.0803 | 153.9897 | 541.0803 | -153.9897 | 541.0803 | 226.7715 | 541.0803 | -226.7715 | 541.0803 | 299.5533 | 541.0803 | -299.5533 | 541.0803 | 372.3351 | 541.0803 | -372.3351 | 541.0803 | 445.1169 | 541.0803 | -445.1169 | 541.0803 | 517.8987 | 541.0803 | -517.8987
655.5531 | 177.4974 | 655.5531 | -177.4974 | 655.5531 | 250.2792 | 655.5531 | -250.2792 | 655.5531 | 323.061 | 655.5531 | -323.061 | 655.5531 | 395.8428 | 655.5531 | -395.8428 | 655.5531 | 468.6246 | 655.5531 | -468.6246 | 655.5531 | 541.4064 | 655.5531 | -541.4064
770.0258 | 197.8373 | 770.0258 | -197.8373 | 770.0258 | 270.6191 | 770.0258 | -270.6191 | 770.0258 | 343.4009 | 770.0258 | -343.4009 | 770.0258 | 416.1827 | 770.0258 | -416.1827 | 770.0258 | 488.9645 | 770.0258 | -488.9645 | 770.0258 | 561.7463 | 770.0258 | -561.7463
884.4986 | 215.0092 | 884.4986 | -215.0092 | 884.4986 | 287.791 | 884.4986 | -287.791 | 884.4986 | 360.5728 | 884.4986 | -360.5728 | 884.4986 | 433.3546 | 884.4986 | -433.3546 | 884.4986 | 506.1364 | 884.4986 | -506.1364 | 884.4986 | 578.9182 | 884.4986 | -578.9182
998.9714 | 229.0132 | 998.9714 | -229.0132 | 998.9714 | 301.795 | 998.9714 | -301.795 | 998.9714 | 374.5768 | 998.9714 | -374.5768 | 998.9714 | 447.3586 | 998.9714 | -447.3586 | 998.9714 | 520.1404 | 998.9714 | -520.1404 | 998.9714 | 592.9222 | 998.9714 | -592.9222
1113.4441 | 239.8494 | 1113.4441 | -239.8494 | 1113.4441 | 312.6312 | 1113.4441 | -312.6312 | 1113.4441 | 385.413 | 1113.4441 | -385.413 | 1113.4441 | 458.1948 | 1113.4441 | -458.1948 | 1113.4441 | 530.9766 | 1113.4441 | -530.9766 | 1113.4441 | 603.7584 | 1113.4441 | -603.7584
1227.9169 | 247.5176 | 1227.9169 | -247.5176 | 1227.9169 | 320.2994 | 1227.9169 | -320.2994 | 1227.9169 | 393.0812 | 1227.9169 | -393.0812 | 1227.9169 | 465.863 | 1227.9169 | -465.863 | 1227.9169 | 538.6448 | 1227.9169 | -538.6448 | 1227.9169 | 611.4266 | 1227.9169 | -611.4266
1342.3897 | 252.0179 | 1342.3897 | -252.0179 | 1342.3897 | 324.7997 | 1342.3897 | -324.7997 | 1342.3897 | 397.5815 | 1342.3897 | -397.5815 | 1342.3897 | 470.3633 | 1342.3897 | -470.3633 | 1342.3897 | 543.1451 | 1342.3897 | -543.1451 | 1342.3897 | 615.9269 | 1342.3897 | -615.9269
1456.8625 | 253.3503 | 1456.8625 | -253.3503 | 1456.8625 | 326.1321 | 1456.8625 | -326.1321 | 1456.8625 | 398.9139 | 1456.8625 | -398.9139 | 1456.8625 | 471.6957 | 1456.8625 | -471.6957 | 1456.8625 | 544.4775 | 1456.8625 | -544.4775 | 1456.8625 | 617.2593 | 1456.8625 | -617.2593
1552.0662 | 252.0456 | 1552.0662 | -252.0456 | 1572.1483 | 318.6019 | 1572.1483 | -318.6019 | 1592.2304 | 385.1582 | 1592.2304 | -385.1582 | 1612.3125 | 451.7146 | 1612.3125 | -451.7146 | 1632.3946 | 518.2709 | 1632.3946 | -518.2709 | 1652.4767 | 584.8273 | 1652.4767 | -584.8273
1647.27 | 248.5496 | 1647.27 | -248.5496 | 1685.1129 | 309.6001 | 1685.1129 | -309.6001 | 1722.9558 | 370.6506 | 1722.9558 | -370.6506 | 1760.7987 | 431.7011 | 1760.7987 | -431.7011 | 1798.6417 | 492.7516 | 1798.6417 | -492.7516 | 1836.4846 | 553.8021 | 1836.4846 | -553.8021
1742.4737 | 242.8625 | 1742.4737 | -242.8625 | 1796.1367 | 299.0088 | 1796.1367 | -299.0088 | 1849.7996 | 355.1551 | 1849.7996 | -355.1551 | 1903.4626 | 411.3014 | 1903.4626 | -411.3014 | 1957.1255 | 467.4476 | 1957.1255 | -467.4476 | 2010.7884 | 523.5939 | 2010.7884 | -523.5939
1837.6775 | 234.9842 | 1837.6775 | -234.9842 | 1905.5213 | 286.7344 | 1905.5213 | -286.7344 | 1973.3651 | 338.4847 | 1973.3651 | -338.4847 | 2041.2089 | 390.2349 | 2041.2089 | -390.2349 | 2109.0527 | 441.9851 | 2109.0527 | -441.9851 | 2176.8965 | 493.7353 | 2176.8965 | -493.7353
1932.8812 | 224.9148 | 1932.8812 | -224.9148 | 2013.5089 | 272.702 | 2013.5089 | -272.702 | 2094.1366 | 320.4892 | 2094.1366 | -320.4892 | 2174.7644 | 368.2764 | 2174.7644 | -368.2764 | 2255.3921 | 416.0636 | 2255.3921 | -416.0636 | 2336.0198 | 463.8508 | 2336.0198 | -463.8508
2028.085 | 212.6541 | 2028.085 | -212.6541 | 2120.2964 | 256.8504 | 2120.2964 | -256.8504 | 2212.5078 | 301.0467 | 2212.5078 | -301.0467 | 2304.7192 | 345.243 | 2304.7192 | -345.243 | 2396.9306 | 389.4392 | 2396.9306 | -389.4392 | 2489.142 | 433.6355 | 2489.142 | -433.6355
2123.2887 | 198.2024 | 2123.2887 | -198.2024 | 2226.045 | 239.1297 | 2226.045 | -239.1297 | 2328.8013 | 280.0571 | 2328.8013 | -280.0571 | 2431.5576 | 320.9844 | 2431.5576 | -320.9844 | 2534.3139 | 361.9117 | 2534.3139 | -361.9117 | 2637.0702 | 402.8391 | 2637.0702 | -402.8391
2218.4925 | 181.5594 | 2218.4925 | -181.5594 | 2330.8887 | 219.4984 | 2330.8887 | -219.4984 | 2443.2848 | 257.4374 | 2443.2848 | -257.4374 | 2555.681 | 295.3764 | 2555.681 | -295.3764 | 2668.0772 | 333.3154 | 2668.0772 | -333.3154 | 2780.4733 | 371.2543 | 2780.4733 | -371.2543
2313.6962 | 162.7253 | 2313.6962 | -162.7253 | 2434.939 | 197.9218 | 2434.939 | -197.9218 | 2556.1817 | 233.1184 | 2556.1817 | -233.1184 | 2677.4244 | 268.315 | 2677.4244 | -268.315 | 2798.6671 | 303.5115 | 2798.6671 | -303.5115 | 2919.9098 | 338.7081 | 2919.9098 | -338.7081
2408.9 | 141.7 | 2408.9 | -141.7 | 2538.29 | 174.3709 | 2538.29 | -174.3709 | 2667.68 | 207.0418 | 2667.68 | -207.0418 | 2797.07 | 239.7127 | 2797.07 | -239.7127 | 2926.46 | 272.3836 | 2926.46 | -272.3836 | 3055.85 | 305.0545 | 3055.85 | -305.0545
2516.592 | 114.777 | 2516.592 | -114.777 | 2656.782 | 144.0999 | 2656.782 | -144.0999 | 2796.972 | 173.4228 | 2796.972 | -173.4228 | 2937.162 | 202.7457 | 2937.162 | -202.7457 | 3077.352 | 232.0686 | 3077.352 | -232.0686 | 3217.542 | 261.3915 | 3217.542 | -261.3915
2612.948 | 90.688 | 2612.948 | -90.688 | 2763.938 | 116.6629 | 2763.938 | -116.6629 | 2914.928 | 142.6378 | 2914.928 | -142.6378 | 3065.918 | 168.6127 | 3065.918 | -168.6127 | 3216.908 | 194.5876 | 3216.908 | -194.5876 | 3367.898 | 220.5625 | 3367.898 | -220.5625
2697.968 | 69.433 | 2697.968 | -69.433 | 2859.758 | 92.0599 | 2859.758 | -92.0599 | 3021.548 | 114.6868 | 3021.548 | -114.6868 | 3183.338 | 137.3137 | 3183.338 | -137.3137 | 3345.128 | 159.9406 | 3345.128 | -159.9406 | 3506.918 | 182.5675 | 3506.918 | -182.5675
2771.652 | 51.012 | 2771.652 | -51.012 | 2944.242 | 70.2909 | 2944.242 | -70.2909 | 3116.832 | 89.5698 | 3116.832 | -89.5698 | 3289.422 | 108.8487 | 3289.422 | -108.8487 | 3462.012 | 128.1276 | 3462.012 | -128.1276 | 3634.602 | 147.4065 | 3634.602 | -147.4065
2834 | 35.425 | 2834 | -35.425 | 3017.39 | 51.3559 | 3017.39 | -51.3559 | 3200.78 | 67.2868 | 3200.78 | -67.2868 | 3384.17 | 83.2177 | 3384.17 | -83.2177 | 3567.56 | 99.1486 | 3567.56 | -99.1486 | 3750.95 | 115.0795 | 3750.95 | -115.0795
2885.012 | 22.672 | 2885.012 | -22.672 | 3079.202 | 35.2549 | 3079.202 | -35.2549 | 3273.392 | 47.8378 | 3273.392 | -47.8378 | 3467.582 | 60.4207 | 3467.582 | -60.4207 | 3661.772 | 73.0036 | 3661.772 | -73.0036 | 3855.962 | 85.5865 | 3855.962 | -85.5865
2924.688 | 12.753 | 2924.688 | -12.753 | 3129.678 | 21.9879 | 3129.678 | -21.9879 | 3334.668 | 31.2228 | 3334.668 | -31.2228 | 3539.658 | 40.4577 | 3539.658 | -40.4577 | 3744.648 | 49.6926 | 3744.648 | -49.6926 | 3949.638 | 58.9275 | 3949.638 | -58.9275
2953.028 | 5.668 | 2953.028 | -5.668 | 3168.818 | 11.5549 | 3168.818 | -11.5549 | 3384.608 | 17.4418 | 3384.608 | -17.4418 | 3600.398 | 23.3287 | 3600.398 | -23.3287 | 3816.188 | 29.2156 | 3816.188 | -29.2156 | 4031.978 | 35.1025 | 4031.978 | -35.1025
2970.032 | 1.417 | 2970.032 | -1.417 | 3196.622 | 3.9559 | 3196.622 | -3.9559 | 3423.212 | 6.4948 | 3423.212 | -6.4948 | 3649.802 | 9.0337 | 3649.802 | -9.0337 | 3876.392 | 11.5726 | 3876.392 | -11.5726 | 4102.982 | 14.1115 | 4102.982 | -14.1115
2975.7 | 0 | 2975.7 | 0 | 3210.48 | 0 | 3210.48 | 0 | 3445.26 | 0 | 3445.26 | 0 | 3680.04 | 0 | 3680.04 | 0 | 3914.82 | 0 | 3914.82 | 0 | 4149.6 | 0 | 4149.6 | 0

## Spost SLD
Spostamenti per SLD
Ordinata spettrale
SLD | 0.21458
SLV, CD A | 0.11948
rapporto | 1.796
Pilastri e travi
pilastri | Ip | 857500 | cm4 | np | 13
| It | 312500 | cm4 | nt | 15 | l media | 4 | m
| It | 540000 | cm4 | nt | 15 | l media | 4 | m
E |  | 31500 | MPa
Forze e taglio di piano
Risultati da TelSpa NoRot
piano | Fi | Vi | hr | dr [mm] | dr amm |  |  | d ass | d r | dr [mm]
5 + torrino | 987.0853 | 987.0853 | 3.2 | 2.5688 | 16 |  | 5 | 11.788 | 1.402 | 2.518
4 | 751.8084 | 1738.8936 | 3.2 | 3.6785 | 16 |  | 4 | 10.386 | 2.074 | 3.7249
3 | 569.5137 | 2308.4073 | 3.2 | 4.8832 | 16 |  | 3 | 8.312 | 2.67 | 4.7953
2 | 387.219 | 2695.6264 | 3.2 | 5.7024 | 16 |  | 2 | 5.642 | 3.006 | 5.3988
1 | 166.849 | 2862.4754 | 3.6 | 5.5927 | 18 |  | 1 | 2.636 | 2.636 | 4.7343