## rig-2 t em
Superiormente |  |  |  |  | pilastro |  |  |  | k (t=inf) | 69.4734 | kN/mm |  |  | non esiste pilastro al di sopra
2 |  |  |  |  | b | 30 | cm |  | riduzione | 0.59463 |  |  |  | esiste un pilastro al di sopra
[5 empty] | h | 70 | cm | [6 empty] | la trave superiore è infinitamente rigida
[5 empty] | Lp | 3.6 | m |  | k | 41.3107 | kN/mm
Inferiormente | [8 empty] | punto di nullo di M a | 0.61362 | da base |  |  | non esiste pilastro al di sotto
4 | [13 empty] | esiste un pilastro al di sotto
la trave inferiore è infinitamente rigida
il pilastro è incastrato alla base
travi (inf=sup)
Travi superiori e inferiori |  |  |  |  | trave sx=dx
1 |  |  |  |  | b | 30 | cm |  | 30 |  |  |  |  | uguali trra loro
[5 empty] | h | 60 | cm |  | 60 |  |  |  |  | diverse tra loro
[5 empty] | Lt | 4 | m |  | 3.8
Travi a destra e sinistra | [6 empty] | infinitamente rigide (incastro) | [6 empty] | una sola
3 | [13 empty] | due, dx e sx, diverse tra loro
[6 empty] | 30 |  |  | 30 |  |  |  |  | due, dx e sx, uguali tra loro
[6 empty] | 60 |  |  | 60
E | 31500 | MPa
Ip | 857500 | cm4 |  | sx | 30 | It,sup | 540000 | cm4 |  | 30 |  | sx | 30 | It,inf | 540000 | cm4
E Ip / Lp | 75031250 | kN mm |  |  | 60 | E It,s / Lt | 42525000 | kN mm |  | 60 |  |  | 60 | E It,i / Lt | 42525000 | kN mm
[5 empty] | 4 | r1 | 1.7644 |  |  | 4 |  |  | 4 | r2 | 0
|  |  | 30 | dx | 30 | It,sup | 540000 | cm4 |  | 30 | 30 | dx | 30 | It,inf | 540000 | cm4
|  |  | 60 |  | 60 | E It,s / Lt | 42525000 | kN mm |  | 60 | 60 |  | 60 | E It,i / Lt | 42525000 | kN mm
|  |  | 4 |  | 4 | [5 empty] | 4 |  | 4

## rig-1 t em
Superiormente |  |  |  |  | pilastro |  |  |  | k (t=inf) | 69.4734 | kN/mm |  |  | non esiste pilastro al di sopra
2 |  |  |  |  | b | 30 | cm |  | riduzione | 0.47371 |  |  |  | esiste un pilastro al di sopra
[5 empty] | h | 70 | cm | [6 empty] | la trave superiore è infinitamente rigida
[5 empty] | Lp | 3.6 | m |  | k | 32.9103 | kN/mm
Inferiormente | [8 empty] | punto di nullo di M a | 0.68517 | da base |  |  | non esiste pilastro al di sotto
4 | [13 empty] | esiste un pilastro al di sotto
la trave inferiore è infinitamente rigida
il pilastro è incastrato alla base
travi (inf=sup)
Travi superiori e inferiori |  |  |  |  | trave
1 |  |  |  |  | b | 30 | cm |  | 30 |  |  |  |  | uguali trra loro
[5 empty] | h | 60 | cm |  | 60 |  |  |  |  | diverse tra loro
[5 empty] | Lt | 4 | m |  | 3.8
Travi a destra e sinistra | [6 empty] | infinitamente rigide (incastro) | [6 empty] | una sola
1 | [13 empty] | due, dx e sx, diverse tra loro
[6 empty] | 30 |  |  | 30 |  |  |  |  | due, dx e sx, uguali tra loro
[6 empty] | 60 |  |  | 60
E | 31500 | MPa
Ip | 857500 | cm4 |  | sx | 30 | It,sup | 540000 | cm4 |  | 30 |  | sx | 30 | It,inf | 540000 | cm4
E Ip / Lp | 75031250 | kN mm |  |  | 60 | E It,s / Lt | 42525000 | kN mm |  | 60 |  |  | 60 | E It,i / Lt | 42525000 | kN mm
[5 empty] | 4 | r1 | 3.5288 |  |  | 4 |  |  | 4 | r2 | 0
|  |  | 0 | dx | 0 | It,sup | 0 | cm4 |  | 30 | 0 | dx | 0 | It,inf | 0 | cm4
|  |  | 0 |  | 0 | E It,s / Lt | 0 | kN mm |  | 60 | 0 |  | 0 | E It,i / Lt | 0 | kN mm
|  |  | 4 |  | 4 | [5 empty] | 4 |  | 4

## def-2 t em
Superiormente |  |  |  |  | pilastro |  |  |  | k (t=inf) | 12.7604 | kN/mm |  |  | non esiste pilastro al di sopra
2 |  |  |  |  | b | 70 | cm |  | riduzione | 0.86675 |  |  |  | esiste un pilastro al di sopra
[5 empty] | h | 30 | cm | [6 empty] | la trave superiore è infinitamente rigida
[5 empty] | Lp | 3.6 | m |  | k | 11.0601 | kN/mm
Inferiormente | [8 empty] | punto di nullo di M a | 0.52562 | da base |  |  | non esiste pilastro al di sotto
4 | [13 empty] | esiste un pilastro al di sotto
la trave inferiore è infinitamente rigida
il pilastro è incastrato alla base
travi (inf=sup)
Travi superiori e inferiori |  |  |  |  | trave sx=dx
1 |  |  |  |  | b | 30 | cm |  | 30 |  |  |  |  | uguali trra loro
[5 empty] | h | 60 | cm |  | 60 |  |  |  |  | diverse tra loro
[5 empty] | Lt | 4 | m |  | 3.8
Travi a destra e sinistra | [6 empty] | infinitamente rigide (incastro) | [6 empty] | una sola
3 | [13 empty] | due, dx e sx, diverse tra loro
[6 empty] | 30 |  |  | 30 |  |  |  |  | due, dx e sx, uguali tra loro
[6 empty] | 60 |  |  | 60
E | 31500 | MPa
Ip | 157500 | cm4 |  | sx | 30 | It,sup | 540000 | cm4 |  | 30 |  | sx | 30 | It,inf | 540000 | cm4
E Ip / Lp | 13781250 | kN mm |  |  | 60 | E It,s / Lt | 42525000 | kN mm |  | 60 |  |  | 60 | E It,i / Lt | 42525000 | kN mm
[5 empty] | 4 | r1 | 0.32407 |  |  | 4 |  |  | 4 | r2 | 0
|  |  | 30 | dx | 30 | It,sup | 540000 | cm4 |  | 30 | 30 | dx | 30 | It,inf | 540000 | cm4
|  |  | 60 |  | 60 | E It,s / Lt | 42525000 | kN mm |  | 60 | 60 |  | 60 | E It,i / Lt | 42525000 | kN mm
|  |  | 4 |  | 4 | [5 empty] | 4 |  | 4

## def-1 t em
Superiormente |  |  |  |  | pilastro |  |  |  | k (t=inf) | 12.7604 | kN/mm |  |  | non esiste pilastro al di sopra
2 |  |  |  |  | b | 70 | cm |  | riduzione | 0.77371 |  |  |  | esiste un pilastro al di sopra
[5 empty] | h | 30 | cm | [6 empty] | la trave superiore è infinitamente rigida
[5 empty] | Lp | 3.6 | m |  | k | 9.8728 | kN/mm
Inferiormente | [8 empty] | punto di nullo di M a | 0.54875 | da base |  |  | non esiste pilastro al di sotto
4 | [13 empty] | esiste un pilastro al di sotto
la trave inferiore è infinitamente rigida
il pilastro è incastrato alla base
travi (inf=sup)
Travi superiori e inferiori |  |  |  |  | trave
1 |  |  |  |  | b | 30 | cm |  | 30 |  |  |  |  | uguali trra loro
[5 empty] | h | 60 | cm |  | 60 |  |  |  |  | diverse tra loro
[5 empty] | Lt | 4 | m |  | 3.8
Travi a destra e sinistra | [6 empty] | infinitamente rigide (incastro) | [6 empty] | una sola
1 | [13 empty] | due, dx e sx, diverse tra loro
[6 empty] | 30 |  |  | 30 |  |  |  |  | due, dx e sx, uguali tra loro
[6 empty] | 60 |  |  | 60
E | 31500 | MPa
Ip | 157500 | cm4 |  | sx | 30 | It,sup | 540000 | cm4 |  | 30 |  | sx | 30 | It,inf | 540000 | cm4
E Ip / Lp | 13781250 | kN mm |  |  | 60 | E It,s / Lt | 42525000 | kN mm |  | 60 |  |  | 60 | E It,i / Lt | 42525000 | kN mm
[5 empty] | 4 | r1 | 0.64815 |  |  | 4 |  |  | 4 | r2 | 0
|  |  | 0 | dx | 0 | It,sup | 0 | cm4 |  | 30 | 0 | dx | 0 | It,inf | 0 | cm4
|  |  | 0 |  | 0 | E It,s / Lt | 0 | kN mm |  | 60 | 0 |  | 0 | E It,i / Lt | 0 | kN mm
|  |  | 4 |  | 4 | [5 empty] | 4 |  | 4

## def-2 t sp
Superiormente |  |  |  |  | pilastro |  |  |  | k (t=inf) | 12.7604 | kN/mm |  |  | non esiste pilastro al di sopra
2 |  |  |  |  | b | 70 | cm |  | riduzione | 0.48501 |  |  |  | esiste un pilastro al di sopra
[5 empty] | h | 30 | cm | [6 empty] | la trave superiore è infinitamente rigida
[5 empty] | Lp | 3.6 | m |  | k | 6.1889 | kN/mm
Inferiormente | [8 empty] | punto di nullo di M a | 0.67697 | da base |  |  | non esiste pilastro al di sotto
4 | [13 empty] | esiste un pilastro al di sotto
la trave inferiore è infinitamente rigida
il pilastro è incastrato alla base
travi (inf=sup)
Travi superiori e inferiori |  |  |  |  | trave sx=dx
1 |  |  |  |  | b | 60 | cm |  | 30 |  |  |  |  | uguali trra loro
[5 empty] | h | 22 | cm |  | 60 |  |  |  |  | diverse tra loro
[5 empty] | Lt | 4 | m |  | 3.8
Travi a destra e sinistra | [6 empty] | infinitamente rigide (incastro) | [6 empty] | una sola
3 | [13 empty] | due, dx e sx, diverse tra loro
[6 empty] | 30 |  |  | 30 |  |  |  |  | due, dx e sx, uguali tra loro
[6 empty] | 60 |  |  | 60
E | 31500 | MPa
Ip | 157500 | cm4 |  | sx | 60 | It,sup | 53240 | cm4 |  | 60 |  | sx | 60 | It,inf | 53240 | cm4
E Ip / Lp | 13781250 | kN mm |  |  | 22 | E It,s / Lt | 4192650 | kN mm |  | 22 |  |  | 22 | E It,i / Lt | 4192650 | kN mm
[5 empty] | 4 | r1 | 3.287 |  |  | 4 |  |  | 4 | r2 | 0
|  |  | 60 | dx | 60 | It,sup | 53240 | cm4 |  | 30 | 60 | dx | 60 | It,inf | 53240 | cm4
|  |  | 22 |  | 22 | E It,s / Lt | 4192650 | kN mm |  | 60 | 22 |  | 22 | E It,i / Lt | 4192650 | kN mm
|  |  | 4 |  | 4 | [5 empty] | 4 |  | 4

## def-1 t sp
Superiormente |  |  |  |  | pilastro |  |  |  | k (t=inf) | 12.7604 | kN/mm |  |  | non esiste pilastro al di sopra
2 |  |  |  |  | b | 70 | cm |  | riduzione | 0.38934 |  |  |  | esiste un pilastro al di sopra
[5 empty] | h | 30 | cm | [6 empty] | la trave superiore è infinitamente rigida
[5 empty] | Lp | 3.6 | m |  | k | 4.9681 | kN/mm
Inferiormente | [8 empty] | punto di nullo di M a | 0.76141 | da base |  |  | non esiste pilastro al di sotto
4 | [13 empty] | esiste un pilastro al di sotto
la trave inferiore è infinitamente rigida
il pilastro è incastrato alla base
travi (inf=sup)
Travi superiori e inferiori |  |  |  |  | trave
1 |  |  |  |  | b | 60 | cm |  | 30 |  |  |  |  | uguali trra loro
[5 empty] | h | 22 | cm |  | 60 |  |  |  |  | diverse tra loro
[5 empty] | Lt | 4 | m |  | 3.8
Travi a destra e sinistra | [6 empty] | infinitamente rigide (incastro) | [6 empty] | una sola
1 | [13 empty] | due, dx e sx, diverse tra loro
[6 empty] | 30 |  |  | 30 |  |  |  |  | due, dx e sx, uguali tra loro
[6 empty] | 60 |  |  | 60
E | 31500 | MPa
Ip | 157500 | cm4 |  | sx | 60 | It,sup | 53240 | cm4 |  | 60 |  | sx | 60 | It,inf | 53240 | cm4
E Ip / Lp | 13781250 | kN mm |  |  | 22 | E It,s / Lt | 4192650 | kN mm |  | 22 |  |  | 22 | E It,i / Lt | 4192650 | kN mm
[5 empty] | 4 | r1 | 6.574 |  |  | 4 |  |  | 4 | r2 | 0
|  |  | 0 | dx | 0 | It,sup | 0 | cm4 |  | 30 | 0 | dx | 0 | It,inf | 0 | cm4
|  |  | 0 |  | 0 | E It,s / Lt | 0 | kN mm |  | 60 | 0 |  | 0 | E It,i / Lt | 0 | kN mm
|  |  | 4 |  | 4 | [5 empty] | 4 |  | 4

## Riepilogo
pilastro | rig/def | travi em. | travi sp. | k | d inf | rapp k | n x | n y | nx appr | ny appr | kx | ky
30x70 | rigido | 2 |  | 41.3107 | 0.61362 | 1 | 10 | 11 | 10 | 11 | 413.1072 | 454.4179
30x70 | rigido | 1 |  | 32.9103 | 0.68517 | 0.79665 | 3 | 3 | 2.1 | 2.1 | 98.7309 | 98.7309
70x30 | deform. | 2 |  | 11.0601 | 0.52562 | 0.26773 | 1 | 0 | 0.3 | 0 | 11.0601 | 0
70x30 | deform. | 1 |  | 9.8728 | 0.54875 | 0.23899 | 5 | 7 | 0.5 | 0.7 | 49.3641 | 69.1098
70x30 | deform. |  | 2 | 6.1889 | 0.67697 | 0.14981 | 4 | 2 |  |  | 24.7558 | 12.3779
70x30 | deform. |  | 1 | 4.9681 | 0.76141 | 0.12026 | 4 | 4 |  |  | 19.8724 | 19.8724
[7 empty] | 27 | 27 |  |  | 616.8905 | 654.5088
n eq | [8 empty] | 12.9 | 13.8 | 14.9329 | 15.8436
[5 empty] | 41.3107 | 32.9103 | 11.0601 | 9.8728 | 6.1889 | 4.9681 | 616.8905 | 654.5088
[5 empty] | 1 | 0.79665 | 0.26773 | 0.23899 | 0.14981 | 0.12026 | 14.9329 | 15.8436