## rig-2 t em
Superiormente |  |  |  |  | pilastro |  |  |  | k (t=inf) | 98.9182 | kN/mm |  |  | non esiste pilastro al di sopra
2 |  |  |  |  | b | 30 | cm |  | riduzione | 0.33501 |  |  |  | esiste un pilastro al di sopra
[5 empty] | h | 70 | cm | [6 empty] | la trave superiore è infinitamente rigida
[5 empty] | Lp | 3.2 | m |  | k | 33.1389 | kN/mm
Inferiormente | [8 empty] | punto di nullo di M a | 0.5 | da base |  |  | non esiste pilastro al di sotto
2 | [13 empty] | esiste un pilastro al di sotto
la trave inferiore è infinitamente rigida
il pilastro è incastrato alla base
travi (inf=sup)
Travi superiori e inferiori |  |  |  |  | trave sx=dx
1 |  |  |  |  | b | 30 | cm |  | 30 |  |  |  |  | uguali trra loro
[5 empty] | h | 60 | cm |  | 60 |  |  |  |  | diverse tra loro
[5 empty] | Lt | 4 | m |  | 3.8
Travi a destra e sinistra | [13 empty] | una sola
3 | [13 empty] | due, dx e sx, diverse tra loro
[6 empty] | 30 |  |  | 30 |  |  |  |  | due, dx e sx, uguali tra loro
[6 empty] | 60 |  |  | 60
E | 31500 | MPa
Ip | 857500 | cm4 |  | sx | 30 | It,sup | 540000 | cm4 |  | 30 |  | sx | 30 | It,inf | 540000 | cm4
E Ip / Lp | 84410156.25 | kN mm |  |  | 60 | E It,s / Lt | 42525000 | kN mm |  | 60 |  |  | 60 | E It,i / Lt | 42525000 | kN mm
[5 empty] | 4 | r1 | 1.985 |  |  | 4 |  |  | 4 | r2 | 1.985
|  |  | 30 | dx | 30 | It,sup | 540000 | cm4 |  | 30 | 30 | dx | 30 | It,inf | 540000 | cm4
|  |  | 60 |  | 60 | E It,s / Lt | 42525000 | kN mm |  | 60 | 60 |  | 60 | E It,i / Lt | 42525000 | kN mm
|  |  | 4 |  | 4 | [5 empty] | 4 |  | 4

## rig-1 t em
Superiormente |  |  |  |  | pilastro |  |  |  | k (t=inf) | 98.9182 | kN/mm |  |  | non esiste pilastro al di sopra
2 |  |  |  |  | b | 30 | cm |  | riduzione | 0.20121 |  |  |  | esiste un pilastro al di sopra
[5 empty] | h | 70 | cm | [6 empty] | la trave superiore è infinitamente rigida
[5 empty] | Lp | 3.2 | m |  | k | 19.9034 | kN/mm
Inferiormente | [8 empty] | punto di nullo di M a | 0.5 | da base |  |  | non esiste pilastro al di sotto
2 | [13 empty] | esiste un pilastro al di sotto
la trave inferiore è infinitamente rigida
il pilastro è incastrato alla base
travi (inf=sup)
Travi superiori e inferiori |  |  |  |  | trave
1 |  |  |  |  | b | 30 | cm |  | 30 |  |  |  |  | uguali trra loro
[5 empty] | h | 60 | cm |  | 60 |  |  |  |  | diverse tra loro
[5 empty] | Lt | 4 | m |  | 3.8
Travi a destra e sinistra | [13 empty] | una sola
1 | [13 empty] | due, dx e sx, diverse tra loro
[6 empty] | 30 |  |  | 30 |  |  |  |  | due, dx e sx, uguali tra loro
[6 empty] | 60 |  |  | 60
E | 31500 | MPa
Ip | 857500 | cm4 |  | sx | 30 | It,sup | 540000 | cm4 |  | 30 |  | sx | 30 | It,inf | 540000 | cm4
E Ip / Lp | 84410156.25 | kN mm |  |  | 60 | E It,s / Lt | 42525000 | kN mm |  | 60 |  |  | 60 | E It,i / Lt | 42525000 | kN mm
[5 empty] | 4 | r1 | 3.9699 |  |  | 4 |  |  | 4 | r2 | 3.9699
|  |  | 0 | dx | 0 | It,sup | 0 | cm4 |  | 30 | 0 | dx | 0 | It,inf | 0 | cm4
|  |  | 0 |  | 0 | E It,s / Lt | 0 | kN mm |  | 60 | 0 |  | 0 | E It,i / Lt | 0 | kN mm
|  |  | 4 |  | 4 | [5 empty] | 4 |  | 4

## def-2 t em
Superiormente |  |  |  |  | pilastro |  |  |  | k (t=inf) | 18.1686 | kN/mm |  |  | non esiste pilastro al di sopra
2 |  |  |  |  | b | 70 | cm |  | riduzione | 0.73282 |  |  |  | esiste un pilastro al di sopra
[5 empty] | h | 30 | cm | [6 empty] | la trave superiore è infinitamente rigida
[5 empty] | Lp | 3.2 | m |  | k | 13.3144 | kN/mm
Inferiormente | [8 empty] | punto di nullo di M a | 0.5 | da base |  |  | non esiste pilastro al di sotto
2 | [13 empty] | esiste un pilastro al di sotto
la trave inferiore è infinitamente rigida
il pilastro è incastrato alla base
travi (inf=sup)
Travi superiori e inferiori |  |  |  |  | trave sx=dx
1 |  |  |  |  | b | 30 | cm |  | 30 |  |  |  |  | uguali trra loro
[5 empty] | h | 60 | cm |  | 60 |  |  |  |  | diverse tra loro
[5 empty] | Lt | 4 | m |  | 3.8
Travi a destra e sinistra | [13 empty] | una sola
3 | [13 empty] | due, dx e sx, diverse tra loro
[6 empty] | 30 |  |  | 30 |  |  |  |  | due, dx e sx, uguali tra loro
[6 empty] | 60 |  |  | 60
E | 31500 | MPa
Ip | 157500 | cm4 |  | sx | 30 | It,sup | 540000 | cm4 |  | 30 |  | sx | 30 | It,inf | 540000 | cm4
E Ip / Lp | 15503906.25 | kN mm |  |  | 60 | E It,s / Lt | 42525000 | kN mm |  | 60 |  |  | 60 | E It,i / Lt | 42525000 | kN mm
[5 empty] | 4 | r1 | 0.36458 |  |  | 4 |  |  | 4 | r2 | 0.36458
|  |  | 30 | dx | 30 | It,sup | 540000 | cm4 |  | 30 | 30 | dx | 30 | It,inf | 540000 | cm4
|  |  | 60 |  | 60 | E It,s / Lt | 42525000 | kN mm |  | 60 | 60 |  | 60 | E It,i / Lt | 42525000 | kN mm
|  |  | 4 |  | 4 | [5 empty] | 4 |  | 4

## def-1 t em
Superiormente |  |  |  |  | pilastro |  |  |  | k (t=inf) | 18.1686 | kN/mm |  |  | non esiste pilastro al di sopra
2 |  |  |  |  | b | 70 | cm |  | riduzione | 0.57831 |  |  |  | esiste un pilastro al di sopra
[5 empty] | h | 30 | cm | [6 empty] | la trave superiore è infinitamente rigida
[5 empty] | Lp | 3.2 | m |  | k | 10.5072 | kN/mm
Inferiormente | [8 empty] | punto di nullo di M a | 0.5 | da base |  |  | non esiste pilastro al di sotto
2 | [13 empty] | esiste un pilastro al di sotto
la trave inferiore è infinitamente rigida
il pilastro è incastrato alla base
travi (inf=sup)
Travi superiori e inferiori |  |  |  |  | trave
1 |  |  |  |  | b | 30 | cm |  | 30 |  |  |  |  | uguali trra loro
[5 empty] | h | 60 | cm |  | 60 |  |  |  |  | diverse tra loro
[5 empty] | Lt | 4 | m |  | 3.8
Travi a destra e sinistra | [13 empty] | una sola
1 | [13 empty] | due, dx e sx, diverse tra loro
[6 empty] | 30 |  |  | 30 |  |  |  |  | due, dx e sx, uguali tra loro
[6 empty] | 60 |  |  | 60
E | 31500 | MPa
Ip | 157500 | cm4 |  | sx | 30 | It,sup | 540000 | cm4 |  | 30 |  | sx | 30 | It,inf | 540000 | cm4
E Ip / Lp | 15503906.25 | kN mm |  |  | 60 | E It,s / Lt | 42525000 | kN mm |  | 60 |  |  | 60 | E It,i / Lt | 42525000 | kN mm
[5 empty] | 4 | r1 | 0.72917 |  |  | 4 |  |  | 4 | r2 | 0.72917
|  |  | 0 | dx | 0 | It,sup | 0 | cm4 |  | 30 | 0 | dx | 0 | It,inf | 0 | cm4
|  |  | 0 |  | 0 | E It,s / Lt | 0 | kN mm |  | 60 | 0 |  | 0 | E It,i / Lt | 0 | kN mm
|  |  | 4 |  | 4 | [5 empty] | 4 |  | 4

## def-2 t sp
Superiormente |  |  |  |  | pilastro |  |  |  | k (t=inf) | 18.1686 | kN/mm |  |  | non esiste pilastro al di sopra
2 |  |  |  |  | b | 70 | cm |  | riduzione | 0.21286 |  |  |  | esiste un pilastro al di sopra
[5 empty] | h | 30 | cm | [6 empty] | la trave superiore è infinitamente rigida
[5 empty] | Lp | 3.2 | m |  | k | 3.8674 | kN/mm
Inferiormente | [8 empty] | punto di nullo di M a | 0.5 | da base |  |  | non esiste pilastro al di sotto
2 | [13 empty] | esiste un pilastro al di sotto
la trave inferiore è infinitamente rigida
il pilastro è incastrato alla base
travi (inf=sup)
Travi superiori e inferiori |  |  |  |  | trave sx=dx
1 |  |  |  |  | b | 60 | cm |  | 30 |  |  |  |  | uguali trra loro
[5 empty] | h | 22 | cm |  | 60 |  |  |  |  | diverse tra loro
[5 empty] | Lt | 4 | m |  | 3.8
Travi a destra e sinistra | [13 empty] | una sola
3 | [13 empty] | due, dx e sx, diverse tra loro
[6 empty] | 30 |  |  | 30 |  |  |  |  | due, dx e sx, uguali tra loro
[6 empty] | 60 |  |  | 60
E | 31500 | MPa
Ip | 157500 | cm4 |  | sx | 60 | It,sup | 53240 | cm4 |  | 60 |  | sx | 60 | It,inf | 53240 | cm4
E Ip / Lp | 15503906.25 | kN mm |  |  | 22 | E It,s / Lt | 4192650 | kN mm |  | 22 |  |  | 22 | E It,i / Lt | 4192650 | kN mm
[5 empty] | 4 | r1 | 3.6979 |  |  | 4 |  |  | 4 | r2 | 3.6979
|  |  | 60 | dx | 60 | It,sup | 53240 | cm4 |  | 30 | 60 | dx | 60 | It,inf | 53240 | cm4
|  |  | 22 |  | 22 | E It,s / Lt | 4192650 | kN mm |  | 60 | 22 |  | 22 | E It,i / Lt | 4192650 | kN mm
|  |  | 4 |  | 4 | [5 empty] | 4 |  | 4

## def-1 t sp
Superiormente |  |  |  |  | pilastro |  |  |  | k (t=inf) | 18.1686 | kN/mm |  |  | non esiste pilastro al di sopra
2 |  |  |  |  | b | 70 | cm |  | riduzione | 0.11911 |  |  |  | esiste un pilastro al di sopra
[5 empty] | h | 30 | cm | [6 empty] | la trave superiore è infinitamente rigida
[5 empty] | Lp | 3.2 | m |  | k | 2.164 | kN/mm
Inferiormente | [8 empty] | punto di nullo di M a | 0.5 | da base |  |  | non esiste pilastro al di sotto
2 | [13 empty] | esiste un pilastro al di sotto
la trave inferiore è infinitamente rigida
il pilastro è incastrato alla base
travi (inf=sup)
Travi superiori e inferiori |  |  |  |  | trave
1 |  |  |  |  | b | 60 | cm |  | 30 |  |  |  |  | uguali trra loro
[5 empty] | h | 22 | cm |  | 60 |  |  |  |  | diverse tra loro
[5 empty] | Lt | 4 | m |  | 3.8
Travi a destra e sinistra | [13 empty] | una sola
1 | [13 empty] | due, dx e sx, diverse tra loro
[6 empty] | 30 |  |  | 30 |  |  |  |  | due, dx e sx, uguali tra loro
[6 empty] | 60 |  |  | 60
E | 31500 | MPa
Ip | 157500 | cm4 |  | sx | 60 | It,sup | 53240 | cm4 |  | 60 |  | sx | 60 | It,inf | 53240 | cm4
E Ip / Lp | 15503906.25 | kN mm |  |  | 22 | E It,s / Lt | 4192650 | kN mm |  | 22 |  |  | 22 | E It,i / Lt | 4192650 | kN mm
[5 empty] | 4 | r1 | 7.3958 |  |  | 4 |  |  | 4 | r2 | 7.3958
|  |  | 0 | dx | 0 | It,sup | 0 | cm4 |  | 30 | 0 | dx | 0 | It,inf | 0 | cm4
|  |  | 0 |  | 0 | E It,s / Lt | 0 | kN mm |  | 60 | 0 |  | 0 | E It,i / Lt | 0 | kN mm
|  |  | 4 |  | 4 | [5 empty] | 4 |  | 4

## Riepilogo
pilastro | rig/def | travi em. | travi sp. | k | d inf | rapp k | n x | n y | nx appr | ny appr | kx | ky
30x70 | rigido | 2 |  | 33.1389 | 0.5 | 1 | 10 | 11 | 10 | 11 | 331.3892 | 364.5282
30x70 | rigido | 1 |  | 19.9034 | 0.5 | 0.60061 | 3 | 3 | 2.1 | 2.1 | 59.7103 | 59.7103
70x30 | deform. | 2 |  | 13.3144 | 0.5 | 0.40178 | 1 | 0 | 0.3 | 0 | 13.3144 | 0
70x30 | deform. | 1 |  | 10.5072 | 0.5 | 0.31706 | 5 | 7 | 0.5 | 0.7 | 52.5358 | 73.5502
70x30 | deform. |  | 2 | 3.8674 | 0.5 | 0.1167 | 4 | 2 |  |  | 15.4697 | 7.7348
70x30 | deform. |  | 1 | 2.164 | 0.5 | 0.065302 | 4 | 4 |  |  | 8.6561 | 8.6561
[7 empty] | 27 | 27 |  |  | 481.0755 | 514.1795
n eq | [8 empty] | 12.9 | 13.8 | 14.5169 | 15.5159
[5 empty] | 33.1389 | 19.9034 | 13.3144 | 10.5072 | 3.8674 | 2.164 | 481.0755 | 514.1795
[5 empty] | 1 | 0.60061 | 0.40178 | 0.31706 | 0.1167 | 0.065302 | 14.5169 | 15.5159