## rig-2 t em
Superiormente |  |  |  |  | pilastro |  |  |  | k (t=inf) | 69.4734 | kN/mm |  |  | non esiste pilastro al di sopra
2 |  |  |  |  | b | 30 | cm |  | riduzione | 0.59463 |  |  |  | esiste un pilastro al di sopra
[5 empty] | h | 70 | cm | [6 empty] | la trave superiore è infinitamente rigida
[5 empty] | Lp | 3.6 | m |  | k | 41.3107 | kN/mm
Inferiormente | [8 empty] | punto di nullo di M a | 0.61362 | da base |  |  | non esiste pilastro al di sotto
4 | [13 empty] | esiste un pilastro al di sotto
la trave inferiore è infinitamente rigida
il pilastro è incastrato alla base
travi (inf=sup)
Travi superiori e inferiori |  |  |  |  | trave sx=dx
1 |  |  |  |  | b | 30 | cm |  | 30 |  |  |  |  | uguali trra loro
[5 empty] | h | 60 | cm |  | 60 |  |  |  |  | diverse tra loro
[5 empty] | Lt | 4 | m |  | 3.8
Travi a destra e sinistra | [6 empty] | infinitamente rigide (incastro) | [6 empty] | una sola
3 | [13 empty] | due, dx e sx, diverse tra loro
[6 empty] | 30 |  |  | 30 |  |  |  |  | due, dx e sx, uguali tra loro
[6 empty] | 60 |  |  | 60
E | 31500 | MPa
Ip | 857500 | cm4 |  | sx | 30 | It,sup | 540000 | cm4 |  | 30 |  | sx | 30 | It,inf | 540000 | cm4
E Ip / Lp | 75031250 | kN mm |  |  | 60 | E It,s / Lt | 42525000 | kN mm |  | 60 |  |  | 60 | E It,i / Lt | 42525000 | kN mm
[5 empty] | 4 | r1 | 1.7644 |  |  | 4 |  |  | 4 | r2 | 0
|  |  | 30 | dx | 30 | It,sup | 540000 | cm4 |  | 30 | 30 | dx | 30 | It,inf | 540000 | cm4
|  |  | 60 |  | 60 | E It,s / Lt | 42525000 | kN mm |  | 60 | 60 |  | 60 | E It,i / Lt | 42525000 | kN mm
|  |  | 4 |  | 4 | [5 empty] | 4 |  | 4

## rig-1 t em
Superiormente |  |  |  |  | pilastro |  |  |  | k (t=inf) | 69.4734 | kN/mm |  |  | non esiste pilastro al di sopra
2 |  |  |  |  | b | 30 | cm |  | riduzione | 0.47371 |  |  |  | esiste un pilastro al di sopra
[5 empty] | h | 70 | cm | [6 empty] | la trave superiore è infinitamente rigida
[5 empty] | Lp | 3.6 | m |  | k | 32.9103 | kN/mm
Inferiormente | [8 empty] | punto di nullo di M a | 0.68517 | da base |  |  | non esiste pilastro al di sotto
4 | [13 empty] | esiste un pilastro al di sotto
la trave inferiore è infinitamente rigida
il pilastro è incastrato alla base
travi (inf=sup)
Travi superiori e inferiori |  |  |  |  | trave
1 |  |  |  |  | b | 30 | cm |  | 30 |  |  |  |  | uguali trra loro
[5 empty] | h | 60 | cm |  | 60 |  |  |  |  | diverse tra loro
[5 empty] | Lt | 4 | m |  | 3.8
Travi a destra e sinistra | [6 empty] | infinitamente rigide (incastro) | [6 empty] | una sola
1 | [13 empty] | due, dx e sx, diverse tra loro
[6 empty] | 30 |  |  | 30 |  |  |  |  | due, dx e sx, uguali tra loro
[6 empty] | 60 |  |  | 60
E | 31500 | MPa
Ip | 857500 | cm4 |  | sx | 30 | It,sup | 540000 | cm4 |  | 30 |  | sx | 30 | It,inf | 540000 | cm4
E Ip / Lp | 75031250 | kN mm |  |  | 60 | E It,s / Lt | 42525000 | kN mm |  | 60 |  |  | 60 | E It,i / Lt | 42525000 | kN mm
[5 empty] | 4 | r1 | 3.5288 |  |  | 4 |  |  | 4 | r2 | 0
|  |  | 0 | dx | 0 | It,sup | 0 | cm4 |  | 30 | 0 | dx | 0 | It,inf | 0 | cm4
|  |  | 0 |  | 0 | E It,s / Lt | 0 | kN mm |  | 60 | 0 |  | 0 | E It,i / Lt | 0 | kN mm
|  |  | 4 |  | 4 | [5 empty] | 4 |  | 4

## def-2 t em
Superiormente |  |  |  |  | pilastro |  |  |  | k (t=inf) | 12.7604 | kN/mm |  |  | non esiste pilastro al di sopra
2 |  |  |  |  | b | 70 | cm |  | riduzione | 0.86675 |  |  |  | esiste un pilastro al di sopra
[5 empty] | h | 30 | cm | [6 empty] | la trave superiore è infinitamente rigida
[5 empty] | Lp | 3.6 | m |  | k | 11.0601 | kN/mm
Inferiormente | [8 empty] | punto di nullo di M a | 0.52562 | da base |  |  | non esiste pilastro al di sotto
4 | [13 empty] | esiste un pilastro al di sotto
la trave inferiore è infinitamente rigida
il pilastro è incastrato alla base
travi (inf=sup)
Travi superiori e inferiori |  |  |  |  | trave sx=dx
1 |  |  |  |  | b | 30 | cm |  | 30 |  |  |  |  | uguali trra loro
[5 empty] | h | 60 | cm |  | 60 |  |  |  |  | diverse tra loro
[5 empty] | Lt | 4 | m |  | 3.8
Travi a destra e sinistra | [6 empty] | infinitamente rigide (incastro) | [6 empty] | una sola
3 | [13 empty] | due, dx e sx, diverse tra loro
[6 empty] | 30 |  |  | 30 |  |  |  |  | due, dx e sx, uguali tra loro
[6 empty] | 60 |  |  | 60
E | 31500 | MPa
Ip | 157500 | cm4 |  | sx | 30 | It,sup | 540000 | cm4 |  | 30 |  | sx | 30 | It,inf | 540000 | cm4
E Ip / Lp | 13781250 | kN mm |  |  | 60 | E It,s / Lt | 42525000 | kN mm |  | 60 |  |  | 60 | E It,i / Lt | 42525000 | kN mm
[5 empty] | 4 | r1 | 0.32407 |  |  | 4 |  |  | 4 | r2 | 0
|  |  | 30 | dx | 30 | It,sup | 540000 | cm4 |  | 30 | 30 | dx | 30 | It,inf | 540000 | cm4
|  |  | 60 |  | 60 | E It,s / Lt | 42525000 | kN mm |  | 60 | 60 |  | 60 | E It,i / Lt | 42525000 | kN mm
|  |  | 4 |  | 4 | [5 empty] | 4 |  | 4

## def-1 t em
Superiormente |  |  |  |  | pilastro |  |  |  | k (t=inf) | 12.7604 | kN/mm |  |  | non esiste pilastro al di sopra
2 |  |  |  |  | b | 70 | cm |  | riduzione | 0.77371 |  |  |  | esiste un pilastro al di sopra
[5 empty] | h | 30 | cm | [6 empty] | la trave superiore è infinitamente rigida
[5 empty] | Lp | 3.6 | m |  | k | 9.8728 | kN/mm
Inferiormente | [8 empty] | punto di nullo di M a | 0.54875 | da base |  |  | non esiste pilastro al di sotto
4 | [13 empty] | esiste un pilastro al di sotto
la trave inferiore è infinitamente rigida
il pilastro è incastrato alla base
travi (inf=sup)
Travi superiori e inferiori |  |  |  |  | trave
1 |  |  |  |  | b | 30 | cm |  | 30 |  |  |  |  | uguali trra loro
[5 empty] | h | 60 | cm |  | 60 |  |  |  |  | diverse tra loro
[5 empty] | Lt | 4 | m |  | 3.8
Travi a destra e sinistra | [6 empty] | infinitamente rigide (incastro) | [6 empty] | una sola
1 | [13 empty] | due, dx e sx, diverse tra loro
[6 empty] | 30 |  |  | 30 |  |  |  |  | due, dx e sx, uguali tra loro
[6 empty] | 60 |  |  | 60
E | 31500 | MPa
Ip | 157500 | cm4 |  | sx | 30 | It,sup | 540000 | cm4 |  | 30 |  | sx | 30 | It,inf | 540000 | cm4
E Ip / Lp | 13781250 | kN mm |  |  | 60 | E It,s / Lt | 42525000 | kN mm |  | 60 |  |  | 60 | E It,i / Lt | 42525000 | kN mm
[5 empty] | 4 | r1 | 0.64815 |  |  | 4 |  |  | 4 | r2 | 0
|  |  | 0 | dx | 0 | It,sup | 0 | cm4 |  | 30 | 0 | dx | 0 | It,inf | 0 | cm4
|  |  | 0 |  | 0 | E It,s / Lt | 0 | kN mm |  | 60 | 0 |  | 0 | E It,i / Lt | 0 | kN mm
|  |  | 4 |  | 4 | [5 empty] | 4 |  | 4

## def-2 t sp
Superiormente |  |  |  |  | pilastro |  |  |  | k (t=inf) | 12.7604 | kN/mm |  |  | non esiste pilastro al di sopra
2 |  |  |  |  | b | 70 | cm |  | riduzione | 0.48501 |  |  |  | esiste un pilastro al di sopra
[5 empty] | h | 30 | cm | [6 empty] | la trave superiore è infinitamente rigida
[5 empty] | Lp | 3.6 | m |  | k | 6.1889 | kN/mm
Inferiormente | [8 empty] | punto di nullo di M a | 0.67697 | da base |  |  | non esiste pilastro al di sotto
4 | [13 empty] | esiste un pilastro al di sotto
la trave inferiore è infinitamente rigida
il pilastro è incastrato alla base
travi (inf=sup)
Travi superiori e inferiori |  |  |  |  | trave sx=dx
1 |  |  |  |  | b | 60 | cm |  | 30 |  |  |  |  | uguali trra loro
[5 empty] | h | 22 | cm |  | 60 |  |  |  |  | diverse tra loro
[5 empty] | Lt | 4 | m |  | 3.8
Travi a destra e sinistra | [6 empty] | infinitamente rigide (incastro) | [6 empty] | una sola
3 | [13 empty] | due, dx e sx, diverse tra loro
[6 empty] | 30 |  |  | 30 |  |  |  |  | due, dx e sx, uguali tra loro
[6 empty] | 60 |  |  | 60
E | 31500 | MPa
Ip | 157500 | cm4 |  | sx | 60 | It,sup | 53240 | cm4 |  | 60 |  | sx | 60 | It,inf | 53240 | cm4
E Ip / Lp | 13781250 | kN mm |  |  | 22 | E It,s / Lt | 4192650 | kN mm |  | 22 |  |  | 22 | E It,i / Lt | 4192650 | kN mm
[5 empty] | 4 | r1 | 3.287 |  |  | 4 |  |  | 4 | r2 | 0
|  |  | 60 | dx | 60 | It,sup | 53240 | cm4 |  | 30 | 60 | dx | 60 | It,inf | 53240 | cm4
|  |  | 22 |  | 22 | E It,s / Lt | 4192650 | kN mm |  | 60 | 22 |  | 22 | E It,i / Lt | 4192650 | kN mm
|  |  | 4 |  | 4 | [5 empty] | 4 |  | 4

## def-1 t sp
Superiormente |  |  |  |  | pilastro |  |  |  | k (t=inf) | 12.7604 | kN/mm |  |  | non esiste pilastro al di sopra
2 |  |  |  |  | b | 70 | cm |  | riduzione | 0.38934 |  |  |  | esiste un pilastro al di sopra
[5 empty] | h | 30 | cm | [6 empty] | la trave superiore è infinitamente rigida
[5 empty] | Lp | 3.6 | m |  | k | 4.9681 | kN/mm
Inferiormente | [8 empty] | punto di nullo di M a | 0.76141 | da base |  |  | non esiste pilastro al di sotto
4 | [13 empty] | esiste un pilastro al di sotto
la trave inferiore è infinitamente rigida
il pilastro è incastrato alla base
travi (inf=sup)
Travi superiori e inferiori |  |  |  |  | trave
1 |  |  |  |  | b | 60 | cm |  | 30 |  |  |  |  | uguali trra loro
[5 empty] | h | 22 | cm |  | 60 |  |  |  |  | diverse tra loro
[5 empty] | Lt | 4 | m |  | 3.8
Travi a destra e sinistra | [6 empty] | infinitamente rigide (incastro) | [6 empty] | una sola
1 | [13 empty] | due, dx e sx, diverse tra loro
[6 empty] | 30 |  |  | 30 |  |  |  |  | due, dx e sx, uguali tra loro
[6 empty] | 60 |  |  | 60
E | 31500 | MPa
Ip | 157500 | cm4 |  | sx | 60 | It,sup | 53240 | cm4 |  | 60 |  | sx | 60 | It,inf | 53240 | cm4
E Ip / Lp | 13781250 | kN mm |  |  | 22 | E It,s / Lt | 4192650 | kN mm |  | 22 |  |  | 22 | E It,i / Lt | 4192650 | kN mm
[5 empty] | 4 | r1 | 6.574 |  |  | 4 |  |  | 4 | r2 | 0
|  |  | 0 | dx | 0 | It,sup | 0 | cm4 |  | 30 | 0 | dx | 0 | It,inf | 0 | cm4
|  |  | 0 |  | 0 | E It,s / Lt | 0 | kN mm |  | 60 | 0 |  | 0 | E It,i / Lt | 0 | kN mm
|  |  | 4 |  | 4 | [5 empty] | 4 |  | 4

## rig90-2 t em
Superiormente |  |  |  |  | pilastro |  |  |  | k (t=inf) | 147.6562 | kN/mm |  |  | non esiste pilastro al di sopra
2 |  |  |  |  | b | 30 | cm |  | riduzione | 0.54134 |  |  |  | esiste un pilastro al di sopra
[5 empty] | h | 90 | cm | [6 empty] | la trave superiore è infinitamente rigida
[5 empty] | Lp | 3.6 | m |  | k | 79.9317 | kN/mm
Inferiormente | [8 empty] | punto di nullo di M a | 0.64121 | da base |  |  | non esiste pilastro al di sotto
4 | [13 empty] | esiste un pilastro al di sotto
la trave inferiore è infinitamente rigida
il pilastro è incastrato alla base
travi (inf=sup)
Travi superiori e inferiori |  |  |  |  | trave sx=dx
1 |  |  |  |  | b | 30 | cm |  | 30 |  |  |  |  | uguali trra loro
[5 empty] | h | 70 | cm |  | 60 |  |  |  |  | diverse tra loro
[5 empty] | Lt | 4 | m |  | 3.8
Travi a destra e sinistra | [6 empty] | infinitamente rigide (incastro) | [6 empty] | una sola
3 | [13 empty] | due, dx e sx, diverse tra loro
[6 empty] | 30 |  |  | 30 |  |  |  |  | due, dx e sx, uguali tra loro
[6 empty] | 60 |  |  | 60
E | 31500 | MPa
Ip | 1822500 | cm4 |  | sx | 30 | It,sup | 857500 | cm4 |  | 30 |  | sx | 30 | It,inf | 857500 | cm4
E Ip / Lp | 159468750 | kN mm |  |  | 70 | E It,s / Lt | 67528125 | kN mm |  | 70 |  |  | 70 | E It,i / Lt | 67528125 | kN mm
[5 empty] | 4 | r1 | 2.3615 |  |  | 4 |  |  | 4 | r2 | 0
|  |  | 30 | dx | 30 | It,sup | 857500 | cm4 |  | 30 | 30 | dx | 30 | It,inf | 857500 | cm4
|  |  | 70 |  | 70 | E It,s / Lt | 67528125 | kN mm |  | 60 | 70 |  | 70 | E It,i / Lt | 67528125 | kN mm
|  |  | 4 |  | 4 | [5 empty] | 4 |  | 4

## rig90-1 t em
Superiormente |  |  |  |  | pilastro |  |  |  | k (t=inf) | 147.6562 | kN/mm |  |  | non esiste pilastro al di sopra
2 |  |  |  |  | b | 30 | cm |  | riduzione | 0.43078 |  |  |  | esiste un pilastro al di sopra
[5 empty] | h | 90 | cm | [6 empty] | la trave superiore è infinitamente rigida
[5 empty] | Lp | 3.6 | m |  | k | 63.6074 | kN/mm
Inferiormente | [8 empty] | punto di nullo di M a | 0.72023 | da base |  |  | non esiste pilastro al di sotto
4 | [13 empty] | esiste un pilastro al di sotto
la trave inferiore è infinitamente rigida
il pilastro è incastrato alla base
travi (inf=sup)
Travi superiori e inferiori |  |  |  |  | trave
1 |  |  |  |  | b | 30 | cm |  | 30 |  |  |  |  | uguali trra loro
[5 empty] | h | 70 | cm |  | 60 |  |  |  |  | diverse tra loro
[5 empty] | Lt | 4 | m |  | 3.8
Travi a destra e sinistra | [6 empty] | infinitamente rigide (incastro) | [6 empty] | una sola
1 | [13 empty] | due, dx e sx, diverse tra loro
[6 empty] | 30 |  |  | 30 |  |  |  |  | due, dx e sx, uguali tra loro
[6 empty] | 60 |  |  | 60
E | 31500 | MPa
Ip | 1822500 | cm4 |  | sx | 30 | It,sup | 857500 | cm4 |  | 30 |  | sx | 30 | It,inf | 857500 | cm4
E Ip / Lp | 159468750 | kN mm |  |  | 70 | E It,s / Lt | 67528125 | kN mm |  | 70 |  |  | 70 | E It,i / Lt | 67528125 | kN mm
[5 empty] | 4 | r1 | 4.723 |  |  | 4 |  |  | 4 | r2 | 0
|  |  | 0 | dx | 0 | It,sup | 0 | cm4 |  | 30 | 0 | dx | 0 | It,inf | 0 | cm4
|  |  | 0 |  | 0 | E It,s / Lt | 0 | kN mm |  | 60 | 0 |  | 0 | E It,i / Lt | 0 | kN mm
|  |  | 4 |  | 4 | [5 empty] | 4 |  | 4

## def90-1 t em
Superiormente |  |  |  |  | pilastro |  |  |  | k (t=inf) | 16.4062 | kN/mm |  |  | non esiste pilastro al di sopra
2 |  |  |  |  | b | 90 | cm |  | riduzione | 0.80562 |  |  |  | esiste un pilastro al di sopra
[5 empty] | h | 30 | cm | [6 empty] | la trave superiore è infinitamente rigida
[5 empty] | Lp | 3.6 | m |  | k | 13.2171 | kN/mm
Inferiormente | [8 empty] | punto di nullo di M a | 0.54021 | da base |  |  | non esiste pilastro al di sotto
4 | [13 empty] | esiste un pilastro al di sotto
la trave inferiore è infinitamente rigida
il pilastro è incastrato alla base
travi (inf=sup)
Travi superiori e inferiori |  |  |  |  | trave
1 |  |  |  |  | b | 30 | cm |  | 30 |  |  |  |  | uguali trra loro
[5 empty] | h | 70 | cm |  | 60 |  |  |  |  | diverse tra loro
[5 empty] | Lt | 4 | m |  | 3.8
Travi a destra e sinistra | [6 empty] | infinitamente rigide (incastro) | [6 empty] | una sola
1 | [13 empty] | due, dx e sx, diverse tra loro
[6 empty] | 30 |  |  | 30 |  |  |  |  | due, dx e sx, uguali tra loro
[6 empty] | 60 |  |  | 60
E | 31500 | MPa
Ip | 202500 | cm4 |  | sx | 30 | It,sup | 857500 | cm4 |  | 30 |  | sx | 30 | It,inf | 857500 | cm4
E Ip / Lp | 17718750 | kN mm |  |  | 70 | E It,s / Lt | 67528125 | kN mm |  | 70 |  |  | 70 | E It,i / Lt | 67528125 | kN mm
[5 empty] | 4 | r1 | 0.52478 |  |  | 4 |  |  | 4 | r2 | 0
|  |  | 0 | dx | 0 | It,sup | 0 | cm4 |  | 30 | 0 | dx | 0 | It,inf | 0 | cm4
|  |  | 0 |  | 0 | E It,s / Lt | 0 | kN mm |  | 60 | 0 |  | 0 | E It,i / Lt | 0 | kN mm
|  |  | 4 |  | 4 | [5 empty] | 4 |  | 4

## Riepilogo
pilastro | rig/def | travi em. | travi sp. | k | d inf | rapp k | n x | n y |  |  | kx | ky
30x70 | rigido | 2 |  | 41.3107 | 0.61362 | 1 | 10 | 8 |  |  | 413.1072 | 330.4857
30x70 | rigido | 1 |  | 32.9103 | 0.68517 | 0.79665 | 3 | 3 |  |  | 98.7309 | 98.7309
30x90 | rigido | 2 |  | 79.9317 | 0.64121 | 1.9349 |  | 1 |  |  | 0 | 79.9317
30x90 | rigido | 1 |  | 63.6074 | 0.72023 | 1.5397 |  | 2 |  |  | 0 | 127.2147
90x30 | deform. | 1 |  | 13.2171 | 0.54021 | 0.31994 | 3 | 0 |  |  | 39.6514 | 0
70x30 | deform. | 2 |  | 11.0601 | 0.52562 | 0.26773 | 1 | 0 |  |  | 11.0601 | 0
70x30 | deform. | 1 |  | 9.8728 | 0.54875 | 0.23899 | 2 | 7 |  |  | 19.7456 | 69.1098
70x30 | deform. |  | 2 | 6.1889 | 0.67697 | 0.14981 | 4 | 2 |  |  | 24.7558 | 12.3779
70x30 | deform. |  | 1 | 4.9681 | 0.76141 | 0.12026 | 4 | 4 |  |  | 19.8724 | 19.8724
[7 empty] | 27 | 27 |  |  | 626.9234 | 737.7231
n eq | [10 empty] | 15.1758 | 17.8579
41.3107 | 32.9103 | 79.9317 | 63.6074 | 13.2171 | 11.0601 | 9.8728 | 6.1889 | 4.9681 | 626.9234 | 737.7231
1 | 0.79665 | 1.9349 | 1.5397 | 0.31994 | 0.26773 | 0.23899 | 0.14981 | 0.12026 | 15.1758 | 17.8579