## rig-2 t em
Superiormente |  |  |  |  | pilastro |  |  |  | k (t=inf) | 98.9182 | kN/mm |  |  | non esiste pilastro al di sopra
1 |  |  |  |  | b | 30 | cm |  | riduzione | 0.27655 |  |  |  | esiste un pilastro al di sopra
[5 empty] | h | 70 | cm | [6 empty] | la trave superiore è infinitamente rigida
[5 empty] | Lp | 3.2 | m |  | k | 27.3556 | kN/mm
Inferiormente | [8 empty] | punto di nullo di M a | 0.5633 | da base |  |  | non esiste pilastro al di sotto
2 | [9 empty] | questo valore teorico deve essere ridotto |  |  |  | esiste un pilastro al di sotto
la trave inferiore è infinitamente rigida
il pilastro è incastrato alla base
travi superiori
Travi superiori e inferiori |  |  |  |  | trave sx=dx
2 |  |  |  |  | b | 30 | cm |  | 30 |  |  |  |  | uguali trra loro
[5 empty] | h | 50 | cm |  | 60 |  |  |  |  | diverse tra loro
[5 empty] | Lt | 4 | m |  | 3.8
Travi a destra e sinistra |  |  |  |  | travi inferiori | [8 empty] | una sola
3 |  |  |  |  | trave sx=dx | [8 empty] | due, dx e sx, diverse tra loro
[5 empty] | b | 30 | cm |  | 30 |  |  |  |  | due, dx e sx, uguali tra loro
[5 empty] | h | 60 | cm |  | 60
E | 31500 | MPa |  |  | Lt | come sup
Ip | 857500 | cm4 |  | sx | 30 | It,sup | 312500 | cm4 |  | 30 |  | sx | 30 | It,inf | 540000 | cm4
E Ip / Lp | 84410156.25 | kN mm |  |  | 50 | E It,s / Lt | 24609375 | kN mm |  | 60 |  |  | 60 | E It,i / Lt | 42525000 | kN mm
[5 empty] | 4 | r1 | 3.43 |  |  | 4 |  |  | 4 | r2 | 1.985
|  |  | 30 | dx | 30 | It,sup | 312500 | cm4 |  | 30 | 30 | dx | 30 | It,inf | 540000 | cm4
|  |  | 50 |  | 50 | E It,s / Lt | 24609375 | kN mm |  | 60 | 60 |  | 60 | E It,i / Lt | 42525000 | kN mm
|  |  | 4 |  | 4 | [5 empty] | 4 |  | 4

## rig-1 t em
Superiormente |  |  |  |  | pilastro |  |  |  | k (t=inf) | 98.9182 | kN/mm |  |  | non esiste pilastro al di sopra
1 |  |  |  |  | b | 30 | cm |  | riduzione | 0.16216 |  |  |  | esiste un pilastro al di sopra
[5 empty] | h | 70 | cm | [6 empty] | la trave superiore è infinitamente rigida
[5 empty] | Lp | 3.2 | m |  | k | 16.0404 | kN/mm
Inferiormente | [8 empty] | punto di nullo di M a | 0.58586 | da base |  |  | non esiste pilastro al di sotto
2 | [9 empty] | questo valore teorico deve essere ridotto |  |  |  | esiste un pilastro al di sotto
la trave inferiore è infinitamente rigida
il pilastro è incastrato alla base
travi superiori
Travi superiori e inferiori |  |  |  |  | trave
2 |  |  |  |  | b | 30 | cm |  | 30 |  |  |  |  | uguali trra loro
[5 empty] | h | 50 | cm |  | 60 |  |  |  |  | diverse tra loro
[5 empty] | Lt | 4 | m |  | 3.8
Travi a destra e sinistra |  |  |  |  | travi inferiori | [8 empty] | una sola
1 |  |  |  |  | trave | [8 empty] | due, dx e sx, diverse tra loro
[5 empty] | b | 30 | cm |  | 30 |  |  |  |  | due, dx e sx, uguali tra loro
[5 empty] | h | 60 | cm |  | 60
E | 31500 | MPa |  |  | Lt | come sup
Ip | 857500 | cm4 |  | sx | 30 | It,sup | 312500 | cm4 |  | 30 |  | sx | 30 | It,inf | 540000 | cm4
E Ip / Lp | 84410156.25 | kN mm |  |  | 50 | E It,s / Lt | 24609375 | kN mm |  | 60 |  |  | 60 | E It,i / Lt | 42525000 | kN mm
[5 empty] | 4 | r1 | 6.86 |  |  | 4 |  |  | 4 | r2 | 3.9699
|  |  | 0 | dx | 0 | It,sup | 0 | cm4 |  | 30 | 0 | dx | 0 | It,inf | 0 | cm4
|  |  | 0 |  | 0 | E It,s / Lt | 0 | kN mm |  | 60 | 0 |  | 0 | E It,i / Lt | 0 | kN mm
|  |  | 4 |  | 4 | [5 empty] | 4 |  | 4

## def-2 t em
Superiormente |  |  |  |  | pilastro |  |  |  | k (t=inf) | 18.1686 | kN/mm |  |  | non esiste pilastro al di sopra
1 |  |  |  |  | b | 70 | cm |  | riduzione | 0.67013 |  |  |  | esiste un pilastro al di sopra
[5 empty] | h | 30 | cm | [6 empty] | la trave superiore è infinitamente rigida
[5 empty] | Lp | 3.2 | m |  | k | 12.1753 | kN/mm
Inferiormente | [8 empty] | punto di nullo di M a | 0.51897 | da base |  |  | non esiste pilastro al di sotto
2 | [9 empty] | questo valore teorico deve essere ridotto |  |  |  | esiste un pilastro al di sotto
la trave inferiore è infinitamente rigida
il pilastro è incastrato alla base
travi superiori
Travi superiori e inferiori |  |  |  |  | trave sx=dx
2 |  |  |  |  | b | 30 | cm |  | 30 |  |  |  |  | uguali trra loro
[5 empty] | h | 50 | cm |  | 60 |  |  |  |  | diverse tra loro
[5 empty] | Lt | 4 | m |  | 3.8
Travi a destra e sinistra |  |  |  |  | travi inferiori | [8 empty] | una sola
3 |  |  |  |  | trave sx=dx | [8 empty] | due, dx e sx, diverse tra loro
[5 empty] | b | 30 | cm |  | 30 |  |  |  |  | due, dx e sx, uguali tra loro
[5 empty] | h | 60 | cm |  | 60
E | 31500 | MPa |  |  | Lt | come sup
Ip | 157500 | cm4 |  | sx | 30 | It,sup | 312500 | cm4 |  | 30 |  | sx | 30 | It,inf | 540000 | cm4
E Ip / Lp | 15503906.25 | kN mm |  |  | 50 | E It,s / Lt | 24609375 | kN mm |  | 60 |  |  | 60 | E It,i / Lt | 42525000 | kN mm
[5 empty] | 4 | r1 | 0.63 |  |  | 4 |  |  | 4 | r2 | 0.36458
|  |  | 30 | dx | 30 | It,sup | 312500 | cm4 |  | 30 | 30 | dx | 30 | It,inf | 540000 | cm4
|  |  | 50 |  | 50 | E It,s / Lt | 24609375 | kN mm |  | 60 | 60 |  | 60 | E It,i / Lt | 42525000 | kN mm
|  |  | 4 |  | 4 | [5 empty] | 4 |  | 4

## def-1 t em
Superiormente |  |  |  |  | pilastro |  |  |  | k (t=inf) | 18.1686 | kN/mm |  |  | non esiste pilastro al di sopra
1 |  |  |  |  | b | 70 | cm |  | riduzione | 0.50583 |  |  |  | esiste un pilastro al di sopra
[5 empty] | h | 30 | cm | [6 empty] | la trave superiore è infinitamente rigida
[5 empty] | Lp | 3.2 | m |  | k | 9.1902 | kN/mm
Inferiormente | [8 empty] | punto di nullo di M a | 0.53322 | da base |  |  | non esiste pilastro al di sotto
2 | [9 empty] | questo valore teorico deve essere ridotto |  |  |  | esiste un pilastro al di sotto
la trave inferiore è infinitamente rigida
il pilastro è incastrato alla base
travi superiori
Travi superiori e inferiori |  |  |  |  | trave
2 |  |  |  |  | b | 30 | cm |  | 30 |  |  |  |  | uguali trra loro
[5 empty] | h | 50 | cm |  | 60 |  |  |  |  | diverse tra loro
[5 empty] | Lt | 4 | m |  | 3.8
Travi a destra e sinistra |  |  |  |  | travi inferiori | [8 empty] | una sola
1 |  |  |  |  | trave | [8 empty] | due, dx e sx, diverse tra loro
[5 empty] | b | 30 | cm |  | 30 |  |  |  |  | due, dx e sx, uguali tra loro
[5 empty] | h | 60 | cm |  | 60
E | 31500 | MPa |  |  | Lt | come sup
Ip | 157500 | cm4 |  | sx | 30 | It,sup | 312500 | cm4 |  | 30 |  | sx | 30 | It,inf | 540000 | cm4
E Ip / Lp | 15503906.25 | kN mm |  |  | 50 | E It,s / Lt | 24609375 | kN mm |  | 60 |  |  | 60 | E It,i / Lt | 42525000 | kN mm
[5 empty] | 4 | r1 | 1.26 |  |  | 4 |  |  | 4 | r2 | 0.72917
|  |  | 0 | dx | 0 | It,sup | 0 | cm4 |  | 30 | 0 | dx | 0 | It,inf | 0 | cm4
|  |  | 0 |  | 0 | E It,s / Lt | 0 | kN mm |  | 60 | 0 |  | 0 | E It,i / Lt | 0 | kN mm
|  |  | 4 |  | 4 | [5 empty] | 4 |  | 4

## def-2 t sp
Superiormente |  |  |  |  | pilastro |  |  |  | k (t=inf) | 18.1686 | kN/mm |  |  | non esiste pilastro al di sopra
1 |  |  |  |  | b | 70 | cm |  | riduzione | 0.21286 |  |  |  | esiste un pilastro al di sopra
[5 empty] | h | 30 | cm | [6 empty] | la trave superiore è infinitamente rigida
[5 empty] | Lp | 3.2 | m |  | k | 3.8674 | kN/mm
Inferiormente | [8 empty] | punto di nullo di M a | 0.5 | da base |  |  | non esiste pilastro al di sotto
2 | [9 empty] | questo valore teorico deve essere ridotto |  |  |  | esiste un pilastro al di sotto
la trave inferiore è infinitamente rigida
il pilastro è incastrato alla base
travi (inf=sup)
Travi superiori e inferiori |  |  |  |  | trave sx=dx
1 |  |  |  |  | b | 60 | cm |  | 30 |  |  |  |  | uguali trra loro
[5 empty] | h | 22 | cm |  | 60 |  |  |  |  | diverse tra loro
[5 empty] | Lt | 4 | m |  | 3.8
Travi a destra e sinistra | [13 empty] | una sola
3 | [13 empty] | due, dx e sx, diverse tra loro
[6 empty] | 30 |  |  | 30 |  |  |  |  | due, dx e sx, uguali tra loro
[6 empty] | 60 |  |  | 60
E | 31500 | MPa
Ip | 157500 | cm4 |  | sx | 60 | It,sup | 53240 | cm4 |  | 60 |  | sx | 60 | It,inf | 53240 | cm4
E Ip / Lp | 15503906.25 | kN mm |  |  | 22 | E It,s / Lt | 4192650 | kN mm |  | 22 |  |  | 22 | E It,i / Lt | 4192650 | kN mm
[5 empty] | 4 | r1 | 3.6979 |  |  | 4 |  |  | 4 | r2 | 3.6979
|  |  | 60 | dx | 60 | It,sup | 53240 | cm4 |  | 30 | 60 | dx | 60 | It,inf | 53240 | cm4
|  |  | 22 |  | 22 | E It,s / Lt | 4192650 | kN mm |  | 60 | 22 |  | 22 | E It,i / Lt | 4192650 | kN mm
|  |  | 4 |  | 4 | [5 empty] | 4 |  | 4

## def-1 t sp
Superiormente |  |  |  |  | pilastro |  |  |  | k (t=inf) | 18.1686 | kN/mm |  |  | non esiste pilastro al di sopra
1 |  |  |  |  | b | 70 | cm |  | riduzione | 0.11911 |  |  |  | esiste un pilastro al di sopra
[5 empty] | h | 30 | cm | [6 empty] | la trave superiore è infinitamente rigida
[5 empty] | Lp | 3.2 | m |  | k | 2.164 | kN/mm
Inferiormente | [8 empty] | punto di nullo di M a | 0.5 | da base |  |  | non esiste pilastro al di sotto
2 | [9 empty] | questo valore teorico deve essere ridotto |  |  |  | esiste un pilastro al di sotto
la trave inferiore è infinitamente rigida
il pilastro è incastrato alla base
travi (inf=sup)
Travi superiori e inferiori |  |  |  |  | trave
1 |  |  |  |  | b | 60 | cm |  | 30 |  |  |  |  | uguali trra loro
[5 empty] | h | 22 | cm |  | 60 |  |  |  |  | diverse tra loro
[5 empty] | Lt | 4 | m |  | 3.8
Travi a destra e sinistra | [13 empty] | una sola
1 | [13 empty] | due, dx e sx, diverse tra loro
[6 empty] | 30 |  |  | 30 |  |  |  |  | due, dx e sx, uguali tra loro
[6 empty] | 60 |  |  | 60
E | 31500 | MPa
Ip | 157500 | cm4 |  | sx | 60 | It,sup | 53240 | cm4 |  | 60 |  | sx | 60 | It,inf | 53240 | cm4
E Ip / Lp | 15503906.25 | kN mm |  |  | 22 | E It,s / Lt | 4192650 | kN mm |  | 22 |  |  | 22 | E It,i / Lt | 4192650 | kN mm
[5 empty] | 4 | r1 | 7.3958 |  |  | 4 |  |  | 4 | r2 | 7.3958
|  |  | 0 | dx | 0 | It,sup | 0 | cm4 |  | 30 | 0 | dx | 0 | It,inf | 0 | cm4
|  |  | 0 |  | 0 | E It,s / Lt | 0 | kN mm |  | 60 | 0 |  | 0 | E It,i / Lt | 0 | kN mm
|  |  | 4 |  | 4 | [5 empty] | 4 |  | 4

## rig90-2 t em
Superiormente |  |  |  |  | pilastro |  |  |  | k (t=inf) | 210.2371 | kN/mm |  |  | non esiste pilastro al di sopra
1 |  |  |  |  | b | 30 | cm |  | riduzione | 0.23026 |  |  |  | esiste un pilastro al di sopra
[5 empty] | h | 90 | cm | [6 empty] | la trave superiore è infinitamente rigida
[5 empty] | Lp | 3.2 | m |  | k | 48.4086 | kN/mm
Inferiormente | [8 empty] | punto di nullo di M a | 0.56066 | da base |  |  | non esiste pilastro al di sotto
2 | [9 empty] | questo valore teorico deve essere ridotto |  |  |  | esiste un pilastro al di sotto
la trave inferiore è infinitamente rigida
il pilastro è incastrato alla base
travi superiori
Travi superiori e inferiori |  |  |  |  | trave sx=dx
2 |  |  |  |  | b | 30 | cm |  | 30 |  |  |  |  | uguali trra loro
[5 empty] | h | 60 | cm |  | 60 |  |  |  |  | diverse tra loro
[5 empty] | Lt | 4 | m |  | 3.8
Travi a destra e sinistra |  |  |  |  | travi inferiori | [8 empty] | una sola
3 |  |  |  |  | trave sx=dx | [8 empty] | due, dx e sx, diverse tra loro
[5 empty] | b | 30 | cm |  | 30 |  |  |  |  | due, dx e sx, uguali tra loro
[5 empty] | h | 70 | cm |  | 60
E | 31500 | MPa |  |  | Lt | come sup
Ip | 1822500 | cm4 |  | sx | 30 | It,sup | 540000 | cm4 |  | 30 |  | sx | 30 | It,inf | 857500 | cm4
E Ip / Lp | 179402343.75 | kN mm |  |  | 60 | E It,s / Lt | 42525000 | kN mm |  | 70 |  |  | 70 | E It,i / Lt | 67528125 | kN mm
[5 empty] | 4 | r1 | 4.2188 |  |  | 4 |  |  | 4 | r2 | 2.6567
|  |  | 30 | dx | 30 | It,sup | 540000 | cm4 |  | 30 | 30 | dx | 30 | It,inf | 857500 | cm4
|  |  | 60 |  | 60 | E It,s / Lt | 42525000 | kN mm |  | 60 | 70 |  | 70 | E It,i / Lt | 67528125 | kN mm
|  |  | 4 |  | 4 | [5 empty] | 4 |  | 4

## rig90-1 t em
Superiormente |  |  |  |  | pilastro |  |  |  | k (t=inf) | 210.2371 | kN/mm |  |  | non esiste pilastro al di sopra
1 |  |  |  |  | b | 30 | cm |  | riduzione | 0.13109 |  |  |  | esiste un pilastro al di sopra
[5 empty] | h | 90 | cm | [6 empty] | la trave superiore è infinitamente rigida
[5 empty] | Lp | 3.2 | m |  | k | 27.5599 | kN/mm
Inferiormente | [8 empty] | punto di nullo di M a | 0.57909 | da base |  |  | non esiste pilastro al di sotto
2 | [9 empty] | questo valore teorico deve essere ridotto |  |  |  | esiste un pilastro al di sotto
la trave inferiore è infinitamente rigida
il pilastro è incastrato alla base
travi superiori
Travi superiori e inferiori |  |  |  |  | trave
2 |  |  |  |  | b | 30 | cm |  | 30 |  |  |  |  | uguali trra loro
[5 empty] | h | 60 | cm |  | 60 |  |  |  |  | diverse tra loro
[5 empty] | Lt | 4 | m |  | 3.8
Travi a destra e sinistra |  |  |  |  | travi inferiori | [8 empty] | una sola
1 |  |  |  |  | trave | [8 empty] | due, dx e sx, diverse tra loro
[5 empty] | b | 30 | cm |  | 30 |  |  |  |  | due, dx e sx, uguali tra loro
[5 empty] | h | 70 | cm |  | 60
E | 31500 | MPa |  |  | Lt | come sup
Ip | 1822500 | cm4 |  | sx | 30 | It,sup | 540000 | cm4 |  | 30 |  | sx | 30 | It,inf | 857500 | cm4
E Ip / Lp | 179402343.75 | kN mm |  |  | 60 | E It,s / Lt | 42525000 | kN mm |  | 70 |  |  | 70 | E It,i / Lt | 67528125 | kN mm
[5 empty] | 4 | r1 | 8.4375 |  |  | 4 |  |  | 4 | r2 | 5.3134
|  |  | 0 | dx | 0 | It,sup | 0 | cm4 |  | 30 | 0 | dx | 0 | It,inf | 0 | cm4
|  |  | 0 |  | 0 | E It,s / Lt | 0 | kN mm |  | 60 | 0 |  | 0 | E It,i / Lt | 0 | kN mm
|  |  | 4 |  | 4 | [5 empty] | 4 |  | 4

## def90-1 t em
Superiormente |  |  |  |  | pilastro |  |  |  | k (t=inf) | 23.3597 | kN/mm |  |  | non esiste pilastro al di sopra
1 |  |  |  |  | b | 90 | cm |  | riduzione | 0.5695 |  |  |  | esiste un pilastro al di sopra
[5 empty] | h | 30 | cm | [6 empty] | la trave superiore è infinitamente rigida
[5 empty] | Lp | 3.2 | m |  | k | 13.3033 | kN/mm
Inferiormente | [8 empty] | punto di nullo di M a | 0.52306 | da base |  |  | non esiste pilastro al di sotto
2 | [9 empty] | questo valore teorico deve essere ridotto |  |  |  | esiste un pilastro al di sotto
la trave inferiore è infinitamente rigida
il pilastro è incastrato alla base
travi superiori
Travi superiori e inferiori |  |  |  |  | trave
2 |  |  |  |  | b | 30 | cm |  | 30 |  |  |  |  | uguali trra loro
[5 empty] | h | 60 | cm |  | 60 |  |  |  |  | diverse tra loro
[5 empty] | Lt | 4 | m |  | 3.8
Travi a destra e sinistra |  |  |  |  | travi inferiori | [8 empty] | una sola
1 |  |  |  |  | trave | [8 empty] | due, dx e sx, diverse tra loro
[5 empty] | b | 30 | cm |  | 30 |  |  |  |  | due, dx e sx, uguali tra loro
[5 empty] | h | 70 | cm |  | 60
E | 31500 | MPa |  |  | Lt | come sup
Ip | 202500 | cm4 |  | sx | 30 | It,sup | 540000 | cm4 |  | 30 |  | sx | 30 | It,inf | 857500 | cm4
E Ip / Lp | 19933593.75 | kN mm |  |  | 60 | E It,s / Lt | 42525000 | kN mm |  | 70 |  |  | 70 | E It,i / Lt | 67528125 | kN mm
[5 empty] | 4 | r1 | 0.9375 |  |  | 4 |  |  | 4 | r2 | 0.59038
|  |  | 0 | dx | 0 | It,sup | 0 | cm4 |  | 30 | 0 | dx | 0 | It,inf | 0 | cm4
|  |  | 0 |  | 0 | E It,s / Lt | 0 | kN mm |  | 60 | 0 |  | 0 | E It,i / Lt | 0 | kN mm
|  |  | 4 |  | 4 | [5 empty] | 4 |  | 4

## Riepilogo
pilastro | rig/def | travi em. | travi sp. | k | d inf | rapp k | n x | n y | nx appr | ny appr | kx | ky
30x70 | rigido | 2 |  | 27.3556 | 0.5633 | 1 | 10 | 8 | 10 | 8 | 273.556 | 218.8448
30x70 | rigido | 1 |  | 16.0404 | 0.58586 | 0.58637 | 3 | 3 | 2.1 | 2.1 | 48.1213 | 48.1213
30x90 | rigido | 2 |  | 48.4086 | 0.56066 | 1.7696 |  | 1 |  |  | 0 | 48.4086
30x90 | rigido | 1 |  | 27.5599 | 0.57909 | 1.0075 |  | 2 |  |  | 0 | 55.1197
90x30 | deform. | 1 |  | 13.3033 | 0.52306 | 0.48631 | 3 | 0 |  |  | 39.9098 | 0
70x30 | deform. | 2 |  | 12.1753 | 0.51897 | 0.44507 | 1 | 0 | 0.3 | 0 | 12.1753 | 0
70x30 | deform. | 1 |  | 9.1902 | 0.53322 | 0.33595 | 2 | 7 | 0.2 | 0.7 | 18.3805 | 64.3317
70x30 | deform. |  | 2 | 3.8674 | 0.5 | 0.14138 | 4 | 2 |  |  | 15.4697 | 7.7348
70x30 | deform. |  | 1 | 2.164 | 0.5 | 0.079107 | 4 | 4 |  |  | 8.6561 | 8.6561
[7 empty] | 27 | 27 |  |  | 416.2686 | 451.217
n eq | [8 empty] | 12.6 | 10.8 | 15.2169 | 16.4945
27.3556 | 16.0404 | 48.4086 | 27.5599 | 13.3033 | 12.1753 | 9.1902 | 3.8674 | 2.164 | 416.2686 | 451.217
1 | 0.58637 | 1.7696 | 1.0075 | 0.48631 | 0.44507 | 0.33595 | 0.14138 | 0.079107 | 15.2169 | 16.4945