## 1-Geometria
1- DEFINIZIONE GEOMETRIA
| TAMPONATURA |  |  | MURETTO COPERTURA |  |  |  | PILASTRI |  |  | PAVIMENTO
| Intonaco | 0.03 | [m] | Intonaco | 0.03 | [m] |  | Base maggiore | 0.7 | [m] | H pavimento | 0.01 | [m]
| Spess. Laterizio | 0.2 | [m] | Spess. Laterizio | 0.2 | [m] |  | Base minore | 0.3 | [m] | Spess. intonaco pavimento | 0.02 | [m]
|  |  |  | H muretto copertura | 0.9 | [m]
| TRAMEZZO |  |  | BALCONE |  |  |  | SOLAIO DI COPERTURA |  |  | LUCI MASSIME
| Intonaco tramezzo | 0.03 | [m] | H massetto | 0.08 | [m] |  | H massetto solaio di copertura | 0.05 | [m] | Luce max trave emergente | 5.8 | [m]
| H tramezzo | 3.09 | [m] | ALTEZZA INTERPIANO |  |  |  | H pavimento copertura | 0.02 | [m] | Luce max trave a spessore | 5.26 | [m]
| Spess. laterizio tramezzo | 0.08 | [m] | H interpiano | 3.3 | [m] |  |  |  |  | Luce max sbalzo | 1.7 | [m]
| GEOMETRIA TRAVE |  |  | LUNGHEZZE TRAVI (calcolate dal baricentro dei pilastri) | [6 empty] | SCALA
| H trave emergente | 0.6 | [m] | Travi in direzione x |  |  | Travi in direzione y |  |  |  | Numero gradini | 20
| Base trave emergente | 0.3 | [m] | Trave 1-2 | 4.3 |  | Trave 1-7 |  | 4.5 | [m] | a | 0.48996 | [rad]
| H trave a spessore | 0.21 | [m] | Trave 2-3 | 3.6 |  | Trave 2-8 |  | 4.5 | [m] | Spessore rampa | 0.16 | [m]
| Base trave a spessore | 0.8 | [m] | Trave 3-4 | 4.3 |  | Trave 3-9 (a spessore) |  | 4.5 | [m] | Pedata | 0.3 | [m]
|  |  |  | Trave 5-6 | 5.15 |  | Trave 4-10 |  | 4.5 | [m] | Alzata | 0.16 | [m]
| SOLAIO |  |  | Trave 6-7 | 5.8 |  | Trave 5-11 |  | 5.1 | [m] | Lunghezza campata | 3 | [m]
| Altezza solaio | 0.21 | [m] | Trave 7-8 | 4.3 |  | Trave 6-12 |  | 5.1 | [m] | Lunghezza tratto inclinato | 1.1333 | [m]
| Altezza soletta | 0.05 | [m] | Trave 8-9 | 3.6 |  | Trave 7-13 |  | 5.1 | [m] | Spessore massetto | 0.01 | [m]
| Altezza pignatta | 0.16 | [m] | Trave 9-10 | 4.3 |  | Trave 10-16 |  | 5.1 | [m] | Spessore pavimento | 0.02 | [m]
| Larghezza pignatta | 0.4 | [m] | Trave 11-12 | 5.15 |  | Trave 11-17 |  | 4.6 | [m]
| Lunghezza pignatta | 0.25 | [m] | Trave 12-13 | 5.8 |  | Trave 12-18 |  | 4.6 | [m]
| Larghezza travetto | 0.08 | [m] | Trave 13-14 (a spessore) | 3 |  | Trave 13-19 |  | 4.6 | [m]
| Interasse travetto | 0.48 | [m] | Trave 14-15 | 4 |  | Trave 14-20 |  | 4.6 | [m]
| H intonaco estradosso solaio | 0.01 | [m] | Trave 15-16 | 5.2 |  | Trave 15-21 |  | 4.6 | [m]
| Numero file pignatte | 3 |  | Trave 17-18 | 5.15 |  | Trave 8-14 (a spessore) |  | 5.26 | [m]
| Numero travetti | 3 |  | Trave 18-19 | 5.8 |  | Trave 9-15 (a spessore) |  | 5.18 | [m]
|  |  |  | Trave 19-20 | 3 |  |  |  |  | [m]
|  |  |  | Trave 20-21 | 4 |  |  |  |  | [m]
ALTEZZA SOLAIO
[11 empty] | Trave emergente | 21.3 | 0.2723 | [m]
[11 empty] | Trave a spessore | 20 | 0.263 | [m]
[11 empty] | Sbalzo | 6.6 | 0.25758 | [m]

## 2-Tab.NormativaNTC08
2-TABELLE DI NORMATIVA
Tabella 3.1.I - Pesi dell'unità di volume dei principali materiali strutturali
Calcestruzzo armato | 25 | [kN/m3] | Malta di calce |  | 18 | [kN/m3]
Cls magro | 22 | [kN/m3] | Granito |  | 27 | [kN/m3]
Mattoni forati | 6 | [kN/m3] | Cls ordinario non armato |  | 24 | [kN/m3]
Gres | 21 | [kN/m3] | Massetto alleggerito |  | 8 | [kN/m3]
Tabella 6.2.I - Coefficienti parziali per le azioni o per l'effetto delle azioni
CARICHI | EFFETTO |  | Coeff. | EQU | (A1) STR | (A2) GEO
Permanente | Favorevole |  | gG1 | 0.9 | 1 | 1
| Sfavorevole |  |  | 1.1 | 1.3 | 1
Permanenti non strutturali (n.c.d) | Favorevole |  | gG2 | 0 | 0 | 0
| Sfavorevole |  |  | 1.5 | 1.5 | 1.3
Variabili | Favorevole |  | gQi | 0 | 0 | 0
| Sfavorevole |  |  | 1.5 | 1.5 | 1.3
3.1.3.1 Elementi divisori interni
Per gli orizzontamenti degli edifici per abitazioni e uffici, il peso proprio di elementi divisori interni potrà essere ragguagliato ad un carico permanente portato uniformemente distribuito g2k, purché vengano adottate le misure costruttive atte ad assicurare una adeguata ripartizione del carico. Il carico uniformemente distribuito g2k ora definito dipende dal peso proprio per unità di lunghezza G2k delle partizioni nel modo seguente:
per elementi divisori con: | G2 ≤ 1,00 kN/m: |  |  | g2 = | 0.4 | kN/m2
per elementi divisori con: | 1,00 < G2 ≤ 2,00 kN/m: |  |  | g2 = | 0.8 | kN/m2
per elementi divisori con: | 2,00 < G2 ≤ 3,00 kN/m: |  |  | g2 = | 1.2 | kN/m2
per elementi divisori con: | 3,00 < G2 ≤ 4,00 kN/m: |  |  | g2 = | 1.6 | kN/m2
per elementi divisori con: | 4,00 < G2 ≤ 5,00 kN/m: |  |  | g2 = | 2 | kN/m2
Tabella 3.1.II - Valori dei carichi d'esercizio per le diverse categorie di edifici
Categoria | AMBIENTI |  |  |  | qk [kN/m2] | Qk [kN] | Hk [kN/m]
A | Ambienti ad uso residenziale
| Sono compresi in questa categoria i locali di abitazione e relativi servizi, gli alberghi. (ad esclusione delle aree suscettibili di affollamento) |  |  |  | 2 | 2 | 1
B | Uffici
| Cat. B1 - Uffici non aperti al pubblico |  |  |  | 2 | 2 | 1
| Cat. B2 - Uffici aperti al pubblico |  |  |  | 3 | 2 | 1
C | Ambienti suscettibili di affollamento
| Cat. C1 - Ospedali, ristoranti, caffè, banche, scuole |  |  |  | 3 | 2 | 1
| Cat. C2 - Balconi, ballatoi e scale comuni, sale convegni, cinema, teatri, chiese, tribune con posti fissi |  |  |  | 4 | 4 | 2
| Cat. C3 - Ambienti privi di ostacoli per il libero movimento delle persone, quali musei, sale per esposizioni, stazioni ferroviarie, sale da ballo, palestre, tribune libere, edifici per eventi pubblici, sale da concerto, palazzetti per lo sport e relative tribune |  |  |  | 5 | 5 | 3
D | Ambienti ad uso commerciale
| Cat. D1 - Negozi |  |  |  | 4 | 4 | 2
| Cat. D2 - Centri commerciali, mercati, grandi magazzini, librerie… |  |  |  | 5 | 5 | 2
E | Biblioteche, archivi, magazzini e ambienti ad uso industriale
| Cat. E1 - Biblioteche, archivi, magazzini, depositi, laboratori manifatturieri |  |  |  | ≥ 6 | 6 | 1*
| Cat. E2 - Ambienti ad uso industriale, da valutarsi caso per caso |  |  |  | - | - | -
F-G | Rimesse e parcheggi
| Cat. F - Rimesse e parcheggi per il transito di automezzi di peso a pieno carico fino a 30 kN |  |  |  | 2.5 | 2x10 | 1**
| Cat. G - Rimesse e parcheggi per il transito di automezzi di peso a pieno carico superiore a 30 kN: da valutarsi caso per caso |  |  |  | - | - | -
H | Coperture e sottotetti
| Cat. H1 - Coperture e sottotetti accessibili per sola manutenzione |  |  |  | 0.5 | 1.2 | 1
| Cat. H2 - Coperture praticabili |  |  |  | Secondo categoria d'appartenenza
| Cat. H3 - Coperture speciali (impianti, eliporti, altri) da valutarsi caso per caso |  |  |  | - | - | -
2.5.I - Valori dei coefficienti di combinazione
Categoria/Azione variabile |  |  |  |  | Y0j | Y1j | Y2j
Categoria A: Ambienti ad uso residenziale |  |  |  |  | 0.7 | 0.5 | 0.3
Categoria B: Uffici |  |  |  |  | 0.7 | 0.5 | 0.3
Categoria C: Ambienti suscettibili di affollamento |  |  |  |  | 0.7 | 0.7 | 0.6
Categoria D: Ambienti ad uso commerciale |  |  |  |  | 0.7 | 0.7 | 0.6
Categoria E: Biblioteche, archivi, magazzini e ambienti ad uso industriale |  |  |  |  | 1 | 0.9 | 0.8
Categoria F: Rimesse e parcheggi (per autoveicoli di peso ≤ 30 kN) |  |  |  |  | 0.7 | 0.7 | 0.6
Categoria G: Rimesse e parcheggi (per autoveicoli di peso > 30 kN) |  |  |  |  | 0.7 | 0.5 | 0.3
Categoria H: Coperture |  |  |  |  | 0 | 0 | 0
Vento |  |  |  |  | 0.6 | 0.2 | 0
Neve (a quota ≤ 1000 m.s.l.m.) |  |  |  |  | 0.5 | 0.2 | 0
Neve (a quota > 1000 m.s.l.m.) |  |  |  |  | 0.7 | 0.5 | 0.2
Variazioni termiche |  |  |  |  | 0.6 | 0.5 | 0
PESO PIGNATTA
|  |  |  | hp | U.M. | Peso | U.M.
|  |  |  | 12 | [cm] | 0.062 | [kN]
|  |  |  | 14 | [cm] | 0.068 | [kN]
|  |  |  | 16 | [cm] | 0.069 | [kN]
|  |  |  | 18 | [cm] | 0.076 | [kN]
|  |  |  | 20 | [cm] | 0.082 | [kN]
|  |  |  | 22 | [cm] | 0.085 | [kN]
|  |  |  | 24 | [cm] | 0.101 | [kN]
Schemi statici |  | (L/h)max
Trave app-app |  | 16.4
Campata intermedia |  | 24.6
Mensola |  | 6.6
Estremità di travi continue emergenti |  | 21.3
20

## 3-Parametri Spettrali
Località | Sant'Agata Li Battiati, Catania
stato limite | SLO | SLD | SLV | SLC
Tr | 30 | 50 | 475 | 975
ag | 0.076 | 0.093 | 0.214 | 0.29
Fo | 2.55 | 2.544 | 2.503 | 2.443
TC* | 0.24 | 0.254 | 0.339 | 0.385
categoria topografica | T1
smorzamento | 5%
suolo | C
|  | SLD | SLV
fattore di comportamento q |  | 1.5 | 5.85
Si ottiene: |  | SLD | SLV
S ag |  | 0.1395 | 0.29502
TB |  | 0.13974 | 0.16955
TC |  | 0.41921 | 0.50865
Se(TC) |  | 0.35489 | 0.73844
Sd(TC) |  | 0.23659 | 0.12623
Se si vuole l'ordinata per un T assegnato:
| T | Sd(T) SLD | Sd(T) SLV
| 0.614 | 0.16153 | 0.10457

## 4-Analisi dei Carichi
4-ANALISI DEI CARICHI
SOLAIO PIANO TIPO
| Peso proprio |  |  | Carichi permanenti portati |  |  | Partizione Interna |  |  | Risultati Analisi dei Carichi
| Soletta | 1.25 | [kN/m2] | Massetto | 1.76 | [kN/m2] | Intonaco | 1.6686 | [kN/m2] | Totale (lunghezza) (gk): | 3.1518 | [kN/m2]
| Travetti | 0.96 | [kN/m2] | Pavimento | 0.21 | [kN/m2] | Laterizi | 1.4832 | [kN/m2] | Totale solaio (area) (gk): | 1.6 | [kN/m2]
| Pignatte | 0.5175 | [kN/m2] | Intonaco | 0.18 | [kN/m2] |  |  |  | Totale peso senza tramezzo (gk): | 4.8775 | [kN/m2]
| Totale (gk): | 2.7275 | [kN/m2] | Totale (gk): | 2.15 | [kN/m2] |  |  |  | Totale peso con tramezzo (gk): | 6.4775 | [kN/m2]
| TRAVE | [5 empty] | SOLAIO TORRINO SCALE IN COPERTURA
| Carico su trave emergente |  |  | Carico su trave a spessore |  |  | Peso proprio |  |  | Carichi permanenti portati
| Peso proprio trave | 4.5 | [kN/m] | Peso proprio trave | 4.2 | [kN/m] | Soletta | 1.25 | [kN/m2] | Massetto | 1.1 | [kN/m2]
| Peso da decurtare | 0.81825 | [kN/m] | Peso da decurtare | 2.182 | [kN/m] | Travetti | 0.96 | [kN/m2] | Pavimento | 0.42 | [kN/m2]
| Totale (gk): | 3.6818 | [kN/m] | Totale (gk): | 2.018 | [kN/m] | Pignatte | 0.5175 | [kN/m2] | Intonaco | 0.18 | [kN/m2]
[7 empty] | Totale (gk): | 2.7275 | [kN/m2] | Totale peso solaio (gk): | 1.7 | [kN/m2]
[10 empty] | Totale peso solaio copertura (gk): | 4.4275 | [kN/m2]
| SCALA ALLA GILIBERTI |  |  | TAMPONATURA ESTERNA |  |  | BALCONI |  |  | PILASTRO
| Carico sul solaio |  |  | Carico sulla trave emergente |  |  | Carico sul solaio |  |  | Carico sulla trave
| Rampe | 4.5333 | [kN/m2] | Peso intonaco | 1.6686 | [kN/m2] | Pavimento | 0.21 | [kN/m2] | Peso proprio pilastro | 16.2225 | [kN/m2]
| Intonaco | 0.204 | [kN/m2] | Peso laterizio | 3.708 | [kN/m2] | Soletta | 1.25 | [kN/m2] | Totale peso trave emergente (gk): | 16.2225 | [kN/m2]
| Gradini | 1.92 | [kN/m2] | Totale (gk): | 4.3013 | [kN/m2] | Massetto | 1.76 | [kN/m2]
| Massetto | 0.08 | [kN/m2] |  |  |  | Travetti | 0.96 | [kN/m2]
| Pavimento | 0.54 | [kN/m2] |  |  |  | Pignatte | 0.5175 | [kN/m2]
| Totale (gk): | 7.2773 | [kN/m2] |  |  |  | Intonaco | 0.18 | [kN/m2]
[7 empty] | Totale (gk): | 4.8775 | [kN/m2]
|  |  |  | MURETTO COPERTURA |  |  | SOLAIO COPERTURA | [5 empty] | SBALZO COPERTURA |  |  | SOLAIO TORRINO
|  |  |  | Carico muretto copertura |  |  | Peso proprio |  |  | Carichi permanenti portati |  |  | Carico sul solaio |  |  | Peso proprio |  |  | Carichi permanenti portati
|  |  |  | Peso intonaco | 0.486 | [kN/m2] | Soletta | 1.25 | [kN/m2] | Massetto | 1.1 | [kN/m2] | Pavimento | 0 | [kN/m2] | Soletta | 1.25 | [kN/m2] | Massetto | 1.1 | [kN/m2]
|  |  |  | Peso laterizio | 1.08 | [kN/m2] | Travetti | 0.96 | [kN/m2] | Pavimento | 0.42 | [kN/m2] | Soletta | 1.25 | [kN/m2] | Travetti | 0.96 | [kN/m2] | Pavimento | 0 | [kN/m2]
|  |  |  | Totale (gk): | 1.566 | [kN/m2] | Pignatte | 0.5175 | [kN/m2] | Intonaco | 0.18 | [kN/m2] | Massetto | 1.1 | [kN/m2] | Pignatte | 0.5175 | [kN/m2] | Intonaco | 0.18 | [kN/m2]
[7 empty] | Totale (gk): | 2.7275 | [kN/m2] | Totale (gk): | 1.7 | [kN/m2] | Travetti | 0.96 | [kN/m2] | Totale (gk): | 2.7275 | [kN/m2] | Totale (gk): | 1.28 | [kN/m2]
[10 empty] | Totale peso solaio copertura (gk): | 4.4275 | [kN/m2] | Pignatte | 0.5175 | [kN/m2] |  |  |  | Totale peso solaio copertura (gk): | 4.0075 | [kN/m2]
[13 empty] | Intonaco | 0.18 | [kN/m2]
[13 empty] | Totale (gk): | 4.0075 | [kN/m2]
Note on F22: Ridotto del 20% per tenere conto delle aperture.

## 5-A.C. Campate solaio tipo
5-ANALISI DEI CARICHI CAMPATE SOLAIO TIPO
a | 1 | 1.1 | 1.2
Campata 1-2 | ls [m] | Gk [kN/m] | Gd [kN/m] | Qk [kN/m] | Qd [kN/m] | Gk+Y*Qk [kN/m] | Campata 1-7 | ls [m] | Gk [kN/m] | Gd [kN/m] | Qk [kN/m] | Qd [kN/m] | Gk+Y*Qk [kN/m]
Solaio | 2.475 | 16.0318 | 21.6334 | 4.95 | 7.425 | 17.5168 | Solaio | 0.5 | 3.2387 | 4.3704 | 1 | 1.5 | 3.5387
Tamponatura | - | 4.3013 | 5.5917 | - | - | 4.3013 | Tamponatura | - | 4.3013 | 5.5917 | - | - | 4.3013
Trave emergente | - | 3.6818 | 4.7863 | - | - | 3.6818 | Trave emergente | - | 3.6818 | 4.7863 | - | - | 3.6818
Sbalzo | 1.5 | 7.3162 | 9.5111 | 6 | 9 | 10.9162 | TOTALE |  | 11.2218 | 14.7483 | 1 | 1.5 | 11.5218
TOTALE |  | 31.3311 | 41.5224 | 10.95 | 16.425 | 36.4161
Campata 2-3 | ls [m] | Gk [kN/m] | Gd [kN/m] | Qk [kN/m] | Qd [kN/m] | Gk+Y*Qk [kN/m] | Campata 2-8 | ls [m] | Gk [kN/m] | Gd [kN/m] | Qk [kN/m] | Qd [kN/m] | Gk+Y*Qk [kN/m]
Solaio | 2.25 | 14.5744 | 19.6667 | 4.5 | 6.75 | 15.9244 | Solaio | 1 | 6.4775 | 8.7408 | 2 | 3 | 7.0775
Tamponatura | - | 4.3013 | 5.5917 | - | - | 4.3013 | - | - | - | - | - | - | -
Trave emergente | - | 3.6818 | 4.7863 | - | - | 3.6818 | Trave emergente | - | 3.6818 | 4.7863 | - | - | 3.6818
Sbalzo | 1.5 | 7.3162 | 9.5111 | 6 | 9 | 10.9162 | TOTALE |  | 10.1593 | 13.527 | 2 | 3 | 10.7592
TOTALE |  | 29.8737 | 39.5558 | 10.5 | 15.75 | 34.8237
Campata 3-4 | ls [m] | Gk [kN/m] | Gd [kN/m] | Qk [kN/m] | Qd [kN/m] | Gk+Y*Qk [kN/m] | Campata 3-9 | ls [m] | Gk [kN/m] | Gd [kN/m] | Qk [kN/m] | Qd [kN/m] | Gk+Y*Qk [kN/m]
Solaio | 2.475 | 16.0318 | 21.6334 | 4.95 | 7.425 | 17.5168 | Solaio | 1 | 6.4775 | 8.7408 | 2 | 3 | 7.0775
Tamponatura | - | 4.3013 | 5.5917 | - | - | 4.3013 | - | - | - | - | - | - | -
Trave emergente | - | 3.6818 | 4.7863 | - | - | 3.6818 | Trave a spessore | - | 2.018 | 2.6234 | - | - | 2.018
TOTALE |  | 24.0148 | 32.0113 | 4.95 | 7.425 | 25.4998 | TOTALE |  | 8.4955 | 11.3642 | 2 | 3 | 9.0955
Campata 5-6 | ls [m] | Gk [kN/m] | Gd [kN/m] | Qk [kN/m] | Qd [kN/m] | Gk+Y*Qk [kN/m] | Campata 4-10 | ls [m] | Gk [kN/m] | Gd [kN/m] | Qk [kN/m] | Qd [kN/m] | Gk+Y*Qk [kN/m]
Solaio | 2.805 | 18.1694 | 24.5178 | 5.61 | 8.415 | 19.8524 | Solaio | 0.5 | 3.2387 | 4.3704 | 1 | 1.5 | 3.5387
Tamponatura | - | 4.3013 | 5.5917 | - | - | 4.3013 | Tamponatura | - | 4.3013 | 5.5917 | - | - | 4.3013
Trave emergente | - | 3.6818 | 4.7863 | - | - | 3.6818 | Trave emergente | - | 3.6818 | 4.7863 | - | - | 3.6818
Sbalzo | 1.7 | 8.2917 | 10.7793 | 6.8 | 10.2 | 12.3717 | TOTALE |  | 11.2218 | 14.7483 | 1 | 1.5 | 11.5218
TOTALE |  | 34.4442 | 45.675 | 12.41 | 18.615 | 40.2072
Campata 6-7 | ls [m] | Gk [kN/m] | Gd [kN/m] | Qk [kN/m] | Qd [kN/m] | Gk+Y*Qk [kN/m] | Campata 5-11 | ls [m] | Gk [kN/m] | Gd [kN/m] | Qk [kN/m] | Qd [kN/m] | Gk+Y*Qk [kN/m]
Solaio | 2.55 | 16.5176 | 22.2889 | 5.1 | 7.65 | 18.0476 | Solaio | 0.5 | 3.2387 | 4.3704 | 1 | 1.5 | 3.5387
Tamponatura | - | 4.3013 | 5.5917 | - | - | 4.3013 | Tamponatura | - | 4.3013 | 5.5917 | - | - | 4.3013
Trave emergente | - | 3.6818 | 4.7863 | - | - | 3.6818 | Trave emergente | - | 3.6818 | 4.7863 | - | - | 3.6818
Sbalzo | 1.7 | 8.2917 | 10.7793 | 6.8 | 10.2 | 12.3717 | TOTALE |  | 11.2218 | 14.7483 | 1 | 1.5 | 11.5218
TOTALE |  | 32.7924 | 43.4461 | 11.9 | 17.85 | 38.4024
Campata 7-8 | ls [m] | Gk [kN/m] | Gd [kN/m] | Qk [kN/m] | Qd [kN/m] | Gk+Y*Qk [kN/m] | Campata 6-12 | ls [m] | Gk [kN/m] | Gd [kN/m] | Qk [kN/m] | Qd [kN/m] | Gk+Y*Qk [kN/m]
Solaio | 4.8 | 31.092 | 41.9556 | 9.6 | 14.4 | 33.972 | Solaio | 1 | 6.4775 | 8.7408 | 2 | 3 | 7.0775
- | - | - | - | - | - | - | - | - | - | - | - | - | -
Trave emergente | - | 3.6818 | 4.7863 | - | - | 3.6818 | Trave emergente | - | 3.6818 | 4.7863 | - | - | 3.6818
TOTALE |  | 34.7737 | 46.7419 | 9.6 | 14.4 | 37.6537 | TOTALE |  | 10.1593 | 13.527 | 2 | 3 | 10.7592
Campata 8-9 | ls [m] | Gk [kN/m] | Gd [kN/m] | Qk [kN/m] | Qd [kN/m] | Gk+Y*Qk [kN/m] | Campata 7-13 | ls [m] | Gk [kN/m] | Gd [kN/m] | Qk [kN/m] | Qd [kN/m] | Gk+Y*Qk [kN/m]
Solaio | 4.8 | 31.092 | 41.9556 | 9.6 | 14.4 | 33.972 | Solaio | 1 | 6.4775 | 8.7408 | 2 | 3 | 7.0775
- | - | - | - | - | - | - | Tamponatura | - | 4.3013 | 5.5917 | - | - | 4.3013
Trave emergente | - | 3.6818 | 4.7863 | - | - | 3.6818 | Trave emergente | - | 3.6818 | 4.7863 | - | - | 3.6818
TOTALE |  | 34.7737 | 46.7419 | 9.6 | 14.4 | 37.6537 | TOTALE |  | 14.4605 | 19.1187 | 2 | 3 | 15.0605
Campata 9-10 | ls [m] | Gk [kN/m] | Gd [kN/m] | Qk [kN/m] | Qd [kN/m] | Gk+Y*Qk [kN/m] | Campata 10-16 | ls [m] | Gk [kN/m] | Gd [kN/m] | Qk [kN/m] | Qd [kN/m] | Gk+Y*Qk [kN/m]
Solaio | 5.28 | 34.2012 | 46.1512 | 10.56 | 15.84 | 37.3692 | Solaio | 0.5 | 3.2387 | 4.3704 | 1 | 1.5 | 3.5387
- | - | - | - | - | - | - | Tamponatura | - | 4.3013 | 5.5917 | - | - | 4.3013
Trave emergente | - | 3.6818 | 4.7863 | - | - | 3.6818 | Trave emergente | - | 3.6818 | 4.7863 | - | - | 3.6818
TOTALE |  | 37.883 | 50.9374 | 10.56 | 15.84 | 41.0509 | TOTALE |  | 11.2218 | 14.7483 | 1 | 1.5 | 11.5218
Campata 11-12 | ls [m] | Gk [kN/m] | Gd [kN/m] | Qk [kN/m] | Qd [kN/m] | Gk+Y*Qk [kN/m] | Campata 11-17 | ls [m] | Gk [kN/m] | Gd [kN/m] | Qk [kN/m] | Qd [kN/m] | Gk+Y*Qk [kN/m]
Solaio | 5.335 | 34.5575 | 46.6319 | 10.67 | 16.005 | 37.7585 | Solaio | 0.5 | 3.2387 | 4.3704 | 1 | 1.5 | 3.5387
- | - | - | - | - | - | - | Tamponatura | - | 4.3013 | 5.5917 | - | - | 4.3013
Trave emergente | - | 3.6818 | 4.7863 | - | - | 3.6818 | Trave emergente | - | 3.6818 | 4.7863 | - | - | 3.6818
TOTALE |  | 38.2392 | 51.4182 | 10.67 | 16.005 | 41.4402 | TOTALE |  | 11.2218 | 14.7483 | 1 | 1.5 | 11.5218
Campata 12-13 | ls [m] | Gk [kN/m] | Gd [kN/m] | Qk [kN/m] | Qd [kN/m] | Gk+Y*Qk [kN/m] | Campata 12-18 | ls [m] | Gk [kN/m] | Gd [kN/m] | Qk [kN/m] | Qd [kN/m] | Gk+Y*Qk [kN/m]
Solaio | 4.85 | 31.4159 | 42.3926 | 9.7 | 14.55 | 34.3259 | Solaio | 1 | 6.4775 | 8.7408 | 2 | 3 | 7.0775
- | - | - | - | - | - | - | - | - | - | - | - | - | -
Trave emergente | - | 3.6818 | 4.7863 | - | - | 3.6818 | Trave emergente | - | 3.6818 | 4.7863 | - | - | 3.6818
TOTALE |  | 35.0976 | 47.1789 | 9.7 | 14.55 | 38.0076 | TOTALE |  | 10.1593 | 13.527 | 2 | 3 | 10.7592
Campata 13-14 | ls [m] | Gk [kN/m] | Gd [kN/m] | Qk [kN/m] | Qd [kN/m] | Gk+Y*Qk [kN/m] | Campata 13-19 | ls [m] | Gk [kN/m] | Gd [kN/m] | Qk [kN/m] | Qd [kN/m] | Gk+Y*Qk [kN/m]
- | - | - | - | - | - | - | Solaio | 0.5 | 3.2387 | 4.3704 | 1 | 1.5 | 3.5387
Scala | 4.85 | 35.2951 | 45.8836 | 19.4 | 29.1 | 46.9351 | Tamponatura | - | 4.3013 | 5.5917 | - | - | 4.3013
- | - | - | - | - | - | - | Trave emergente | - | 3.6818 | 4.7863 | - | - | 3.6818
Trave a spessore | - | 2.018 | 2.6234 | - | - | 2.018 | TOTALE |  | 11.2218 | 14.7483 | 1 | 1.5 | 11.5218
TOTALE |  | 37.3131 | 48.507 | 19.4 | 29.1 | 48.9531
Campata 14-15 | ls [m] | Gk [kN/m] | Gd [kN/m] | Qk [kN/m] | Qd [kN/m] | Gk+Y*Qk [kN/m] | Campata 14-20 | ls [m] | Gk [kN/m] | Gd [kN/m] | Qk [kN/m] | Qd [kN/m] | Gk+Y*Qk [kN/m]
Solaio | 4.85 | 31.4159 | 42.3926 | 9.7 | 14.55 | 34.3259 | Solaio | 0.5 | 3.2387 | 4.3704 | 1 | 1.5 | 3.5387
- | - | - | - | - | - | - | Tamponatura | - | 4.3013 | 5.5917 | - | - | 4.3013
Trave emergente | - | 3.6818 | 4.7863 | - | - | 3.6818 | Trave emergente | - | 3.6818 | 4.7863 | - | - | 3.6818
TOTALE |  | 35.0976 | 47.1789 | 9.7 | 14.55 | 38.0076 | TOTALE |  | 11.2218 | 14.7483 | 1 | 1.5 | 11.5218
Campata 15-16 | ls [m] | Gk [kN/m] | Gd [kN/m] | Qk [kN/m] | Qd [kN/m] | Gk+Y*Qk [kN/m] | Campata 15-21 | ls [m] | Gk [kN/m] | Gd [kN/m] | Qk [kN/m] | Qd [kN/m] | Gk+Y*Qk [kN/m]
Solaio | 2.805 | 18.1694 | 24.5178 | 5.61 | 8.415 | 19.8524 | Solaio | 0.5 | 3.2387 | 4.3704 | 1 | 1.5 | 3.5387
Tamponatura | - | 4.3013 | 5.5917 | - | - | 4.3013 | Tamponatura | - | 4.3013 | 5.5917 | - | - | 4.3013
Trave emergente | - | 3.6818 | 4.7863 | - | - | 3.6818 | Trave emergente | - | 3.6818 | 4.7863 | - | - | 3.6818
TOTALE |  | 26.1524 | 34.8957 | 5.61 | 8.415 | 27.8354 | Sbalzo | 3 | 14.6325 | 19.0222 | 12 | 18 | 21.8325
[7 empty] | TOTALE |  | 25.8543 | 33.7706 | 13 | 19.5 | 33.3543
Campata 17-18 | ls [m] | Gk [kN/m] | Gd [kN/m] | Qk [kN/m] | Qd [kN/m] | Gk+Y*Qk [kN/m] | Campata 8-14 | ls [m] | Gk [kN/m] | Gd [kN/m] | Qk [kN/m] | Qd [kN/m] | Gk+Y*Qk [kN/m]
Solaio | 2.53 | 16.3881 | 22.1141 | 5.06 | 7.59 | 17.9061 | Solaio | 1 | 6.4775 | 8.7408 | 2 | 3 | 7.0775
Tamponatura | - | 4.3013 | 5.5917 | - | - | 4.3013 | - | - | - | - | - | - | -
Trave emergente | - | 3.6818 | 4.7863 | - | - | 3.6818 | Trave a spessore | - | 2.018 | 2.6234 | - | - | 2.018
Sbalzo | 1.5 | 7.3162 | 9.5111 | 6 | 9 | 10.9162 | TOTALE |  | 8.4955 | 11.3642 | 2 | 3 | 9.0955
TOTALE |  | 31.6874 | 42.0032 | 11.06 | 16.59 | 36.8054
Campata 18-19 | ls [m] | Gk [kN/m] | Gd [kN/m] | Qk [kN/m] | Qd [kN/m] | Gk+Y*Qk [kN/m] | Campata 9-15 | ls [m] | Gk [kN/m] | Gd [kN/m] | Qk [kN/m] | Qd [kN/m] | Gk+Y*Qk [kN/m]
Solaio | 2.3 | 14.8982 | 20.1037 | 4.6 | 6.9 | 16.2782 | Solaio | 1 | 6.4775 | 8.7408 | 2 | 3 | 7.0775
Tamponatura | - | 4.3013 | 5.5917 | - | - | 4.3013 | - | - | - | - | - | - | -
Trave emergente | - | 3.6818 | 4.7863 | - | - | 3.6818 | Trave a spessore | - | 2.018 | 2.6234 | - | - | 2.018
Sbalzo | 1.5 | 7.3162 | 9.5111 | 6 | 9 | 10.9162 | TOTALE |  | 8.4955 | 11.3642 | 2 | 3 | 9.0955
TOTALE |  | 30.1975 | 39.9928 | 10.6 | 15.9 | 35.1775
Campata 19-20 | ls [m] | Gk [kN/m] | Gd [kN/m] | Qk [kN/m] | Qd [kN/m] | Gk+Y*Qk [kN/m]
- | - | - | - | - | - | -
Scala | 2.3 | 16.7379 | 21.7592 | 9.2 | 13.8 | 22.2579
Tamponatura | - | 4.3013 | 5.5917 | - | - | 4.3013
Trave emergente | - | 3.6818 | 4.7863 | - | - | 3.6818
TOTALE |  | 24.7209 | 32.1372 | 9.2 | 13.8 | 30.2409
Campata 20-21 | ls [m] | Gk [kN/m] | Gd [kN/m] | Qk [kN/m] | Qd [kN/m] | Gk+Y*Qk [kN/m]
Solaio | 2.415 | 15.6432 | 21.1089 | 4.83 | 7.245 | 17.0922
Tamponatura | - | 4.3013 | 5.5917 | - | - | 4.3013
Trave emergente | - | 3.6818 | 4.7863 | - | - | 3.6818
TOTALE |  | 23.6262 | 31.4869 | 4.83 | 7.245 | 25.0752
Note on J86: Si considera l'area dello sbalzo raddoppiata per eliminare la torsione nella campata, essendo il solaio ordito in maniera perpendicolare allo sbalzo.

## 5a-A.C. Campate piano terra
5a-ANALISI DEI CARICHI CAMPATE PIANO TERRA
a | 1 | 1.1 | 1.2
Campata 1-2 | ls [m] | Gk [kN/m] | Gd [kN/m] | Qk [kN/m] | Qd [kN/m] | Gk+Y*Qk [kN/m] | Campata 1-7 | ls [m] | Gk [kN/m] | Gd [kN/m] | Qk [kN/m] | Qd [kN/m] | Gk+Y*Qk [kN/m]
Solaio | 2.475 | 16.0318 | 21.6334 | 4.95 | 7.425 | 17.5168 | Solaio | 0.5 | 3.2387 | 4.3704 | 1 | 1.5 | 3.5387
Tamponatura | - | 4.3013 | 5.5917 | - | - | 4.3013 | Tamponatura | - | 4.3013 | 5.5917 | - | - | 4.3013
Trave emergente | - | 3.6818 | 4.7863 | - | - | 3.6818 | Trave emergente | - | 3.6818 | 4.7863 | - | - | 3.6818
Sbalzo | 0 | 0 | 0 | 0 | 0 | 0 | TOTALE |  | 11.2218 | 14.7483 | 1 | 1.5 | 11.5218
TOTALE |  | 24.0148 | 32.0113 | 4.95 | 7.425 | 25.4998
Campata 2-3 | ls [m] | Gk [kN/m] | Gd [kN/m] | Qk [kN/m] | Qd [kN/m] | Gk+Y*Qk [kN/m] | Campata 2-8 | ls [m] | Gk [kN/m] | Gd [kN/m] | Qk [kN/m] | Qd [kN/m] | Gk+Y*Qk [kN/m]
Solaio | 2.25 | 14.5744 | 19.6667 | 4.5 | 6.75 | 15.9244 | Solaio | 1 | 6.4775 | 8.7408 | 2 | 3 | 7.0775
Tamponatura | - | 4.3013 | 5.5917 | - | - | 4.3013 | - | - | - | - | - | - | -
Trave emergente | - | 3.6818 | 4.7863 | - | - | 3.6818 | Trave emergente | - | 3.6818 | 4.7863 | - | - | 3.6818
Sbalzo | 0 | 0 | 0 | 0 | 0 | 0 | TOTALE |  | 10.1593 | 13.527 | 2 | 3 | 10.7592
TOTALE |  | 22.5574 | 30.0446 | 4.5 | 6.75 | 23.9074
Campata 3-4 | ls [m] | Gk [kN/m] | Gd [kN/m] | Qk [kN/m] | Qd [kN/m] | Gk+Y*Qk [kN/m] | Campata 3-9 | ls [m] | Gk [kN/m] | Gd [kN/m] | Qk [kN/m] | Qd [kN/m] | Gk+Y*Qk [kN/m]
Solaio | 2.475 | 16.0318 | 21.6334 | 4.95 | 7.425 | 17.5168 | Solaio | 1 | 6.4775 | 8.7408 | 2 | 3 | 7.0775
Tamponatura | - | 4.3013 | 5.5917 | - | - | 4.3013 | - | - | - | - | - | - | -
Trave emergente | - | 3.6818 | 4.7863 | - | - | 3.6818 | Trave a spessore | - | 2.018 | 2.6234 | - | - | 2.018
TOTALE |  | 24.0148 | 32.0113 | 4.95 | 7.425 | 25.4998 | TOTALE |  | 8.4955 | 11.3642 | 2 | 3 | 9.0955
Campata 5-6 | ls [m] | Gk [kN/m] | Gd [kN/m] | Qk [kN/m] | Qd [kN/m] | Gk+Y*Qk [kN/m] | Campata 4-10 | ls [m] | Gk [kN/m] | Gd [kN/m] | Qk [kN/m] | Qd [kN/m] | Gk+Y*Qk [kN/m]
Solaio | 2.805 | 18.1694 | 24.5178 | 5.61 | 8.415 | 19.8524 | Solaio | 0.5 | 3.2387 | 4.3704 | 1 | 1.5 | 3.5387
Tamponatura | - | 4.3013 | 5.5917 | - | - | 4.3013 | Tamponatura | - | 4.3013 | 5.5917 | - | - | 4.3013
Trave emergente | - | 3.6818 | 4.7863 | - | - | 3.6818 | Trave emergente | - | 3.6818 | 4.7863 | - | - | 3.6818
Sbalzo | 0 | 0 | 0 | 0 | 0 | 0 | TOTALE |  | 11.2218 | 14.7483 | 1 | 1.5 | 11.5218
TOTALE |  | 26.1524 | 34.8957 | 5.61 | 8.415 | 27.8354
Campata 6-7 | ls [m] | Gk [kN/m] | Gd [kN/m] | Qk [kN/m] | Qd [kN/m] | Gk+Y*Qk [kN/m] | Campata 5-11 | ls [m] | Gk [kN/m] | Gd [kN/m] | Qk [kN/m] | Qd [kN/m] | Gk+Y*Qk [kN/m]
Solaio | 2.55 | 16.5176 | 22.2889 | 5.1 | 7.65 | 18.0476 | Solaio | 0.5 | 3.2387 | 4.3704 | 1 | 1.5 | 3.5387
Tamponatura | - | 4.3013 | 5.5917 | - | - | 4.3013 | Tamponatura | - | 4.3013 | 5.5917 | - | - | 4.3013
Trave emergente | - | 3.6818 | 4.7863 | - | - | 3.6818 | Trave emergente | - | 3.6818 | 4.7863 | - | - | 3.6818
Sbalzo | 0 | 0 | 0 | 0 | 0 | 0 | TOTALE |  | 11.2218 | 14.7483 | 1 | 1.5 | 11.5218
TOTALE |  | 24.5007 | 32.6669 | 5.1 | 7.65 | 26.0307
Campata 7-8 | ls [m] | Gk [kN/m] | Gd [kN/m] | Qk [kN/m] | Qd [kN/m] | Gk+Y*Qk [kN/m] | Campata 6-12 | ls [m] | Gk [kN/m] | Gd [kN/m] | Qk [kN/m] | Qd [kN/m] | Gk+Y*Qk [kN/m]
Solaio | 4.8 | 31.092 | 41.9556 | 9.6 | 14.4 | 33.972 | Solaio | 1 | 6.4775 | 8.7408 | 2 | 3 | 7.0775
- | - | - | - | - | - | - | - | - | - | - | - | - | -
Trave emergente | - | 3.6818 | 4.7863 | - | - | 3.6818 | Trave emergente | - | 3.6818 | 4.7863 | - | - | 3.6818
TOTALE |  | 34.7737 | 46.7419 | 9.6 | 14.4 | 37.6537 | TOTALE |  | 10.1593 | 13.527 | 2 | 3 | 10.7592
Campata 8-9 | ls [m] | Gk [kN/m] | Gd [kN/m] | Qk [kN/m] | Qd [kN/m] | Gk+Y*Qk [kN/m] | Campata 7-13 | ls [m] | Gk [kN/m] | Gd [kN/m] | Qk [kN/m] | Qd [kN/m] | Gk+Y*Qk [kN/m]
Solaio | 4.8 | 31.092 | 41.9556 | 9.6 | 14.4 | 33.972 | Solaio | 1 | 6.4775 | 8.7408 | 2 | 3 | 7.0775
- | - | - | - | - | - | - | Tamponatura | - | 4.3013 | 5.5917 | - | - | 4.3013
Trave emergente | - | 3.6818 | 4.7863 | - | - | 3.6818 | Trave emergente | - | 3.6818 | 4.7863 | - | - | 3.6818
TOTALE |  | 34.7737 | 46.7419 | 9.6 | 14.4 | 37.6537 | TOTALE |  | 14.4605 | 19.1187 | 2 | 3 | 15.0605
Campata 9-10 | ls [m] | Gk [kN/m] | Gd [kN/m] | Qk [kN/m] | Qd [kN/m] | Gk+Y*Qk [kN/m] | Campata 10-16 | ls [m] | Gk [kN/m] | Gd [kN/m] | Qk [kN/m] | Qd [kN/m] | Gk+Y*Qk [kN/m]
Solaio | 5.28 | 34.2012 | 46.1512 | 10.56 | 15.84 | 37.3692 | Solaio | 0.5 | 3.2387 | 4.3704 | 1 | 1.5 | 3.5387
- | - | - | - | - | - | - | Tamponatura | - | 4.3013 | 5.5917 | - | - | 4.3013
Trave emergente | - | 3.6818 | 4.7863 | - | - | 3.6818 | Trave emergente | - | 3.6818 | 4.7863 | - | - | 3.6818
TOTALE |  | 37.883 | 50.9374 | 10.56 | 15.84 | 41.0509 | TOTALE |  | 11.2218 | 14.7483 | 1 | 1.5 | 11.5218
Campata 11-12 | ls [m] | Gk [kN/m] | Gd [kN/m] | Qk [kN/m] | Qd [kN/m] | Gk+Y*Qk [kN/m] | Campata 11-17 | ls [m] | Gk [kN/m] | Gd [kN/m] | Qk [kN/m] | Qd [kN/m] | Gk+Y*Qk [kN/m]
Solaio | 5.335 | 34.5575 | 46.6319 | 10.67 | 16.005 | 37.7585 | Solaio | 0.5 | 3.2387 | 4.3704 | 1 | 1.5 | 3.5387
- | - | - | - | - | - | - | Tamponatura | - | 4.3013 | 5.5917 | - | - | 4.3013
Trave emergente | - | 3.6818 | 4.7863 | - | - | 3.6818 | Trave emergente | - | 3.6818 | 4.7863 | - | - | 3.6818
TOTALE |  | 38.2392 | 51.4182 | 10.67 | 16.005 | 41.4402 | TOTALE |  | 11.2218 | 14.7483 | 1 | 1.5 | 11.5218
Campata 12-13 | ls [m] | Gk [kN/m] | Gd [kN/m] | Qk [kN/m] | Qd [kN/m] | Gk+Y*Qk [kN/m] | Campata 12-18 | ls [m] | Gk [kN/m] | Gd [kN/m] | Qk [kN/m] | Qd [kN/m] | Gk+Y*Qk [kN/m]
Solaio | 4.85 | 31.4159 | 42.3926 | 9.7 | 14.55 | 34.3259 | Solaio | 1 | 6.4775 | 8.7408 | 2 | 3 | 7.0775
- | - | - | - | - | - | - | - | - | - | - | - | - | -
Trave emergente | - | 3.6818 | 4.7863 | - | - | 3.6818 | Trave emergente | - | 3.6818 | 4.7863 | - | - | 3.6818
TOTALE |  | 35.0976 | 47.1789 | 9.7 | 14.55 | 38.0076 | TOTALE |  | 10.1593 | 13.527 | 2 | 3 | 10.7592
Campata 13-14 | ls [m] | Gk [kN/m] | Gd [kN/m] | Qk [kN/m] | Qd [kN/m] | Gk+Y*Qk [kN/m] | Campata 13-19 | ls [m] | Gk [kN/m] | Gd [kN/m] | Qk [kN/m] | Qd [kN/m] | Gk+Y*Qk [kN/m]
- | - | - | - | - | - | - | Solaio | 0.5 | 3.2387 | 4.3704 | 1 | 1.5 | 3.5387
Scala | 4.85 | 35.2951 | 45.8836 | 19.4 | 29.1 | 46.9351 | Tamponatura | - | 4.3013 | 5.5917 | - | - | 4.3013
- | - | - | - | - | - | - | Trave emergente | - | 3.6818 | 4.7863 | - | - | 3.6818
Trave a spessore | - | 2.018 | 2.6234 | - | - | 2.018 | TOTALE |  | 11.2218 | 14.7483 | 1 | 1.5 | 11.5218
TOTALE |  | 37.3131 | 48.507 | 19.4 | 29.1 | 48.9531
Campata 14-15 | ls [m] | Gk [kN/m] | Gd [kN/m] | Qk [kN/m] | Qd [kN/m] | Gk+Y*Qk [kN/m] | Campata 14-20 | ls [m] | Gk [kN/m] | Gd [kN/m] | Qk [kN/m] | Qd [kN/m] | Gk+Y*Qk [kN/m]
Solaio | 4.85 | 31.4159 | 42.3926 | 9.7 | 14.55 | 34.3259 | Solaio | 0.5 | 3.2387 | 4.3704 | 1 | 1.5 | 3.5387
- | - | - | - | - | - | - | Tamponatura | - | 4.3013 | 5.5917 | - | - | 4.3013
Trave emergente | - | 3.6818 | 4.7863 | - | - | 3.6818 | Trave emergente | - | 3.6818 | 4.7863 | - | - | 3.6818
TOTALE |  | 35.0976 | 47.1789 | 9.7 | 14.55 | 38.0076 | TOTALE |  | 11.2218 | 14.7483 | 1 | 1.5 | 11.5218
Campata 15-16 | ls [m] | Gk [kN/m] | Gd [kN/m] | Qk [kN/m] | Qd [kN/m] | Gk+Y*Qk [kN/m] | Campata 15-21 | ls [m] | Gk [kN/m] | Gd [kN/m] | Qk [kN/m] | Qd [kN/m] | Gk+Y*Qk [kN/m]
Solaio | 2.805 | 18.1694 | 24.5178 | 5.61 | 8.415 | 19.8524 | Solaio | 0.5 | 3.2387 | 4.3704 | 1 | 1.5 | 3.5387
Tamponatura | - | 4.3013 | 5.5917 | - | - | 4.3013 | Tamponatura | - | 4.3013 | 5.5917 | - | - | 4.3013
Trave emergente | - | 3.6818 | 4.7863 | - | - | 3.6818 | Trave emergente | - | 3.6818 | 4.7863 | - | - | 3.6818
TOTALE |  | 26.1524 | 34.8957 | 5.61 | 8.415 | 27.8354 | Sbalzo | 0 | 0 | 0 | 0 | 0 | 0
[7 empty] | TOTALE |  | 11.2218 | 14.7483 | 1 | 1.5 | 11.5218
Campata 17-18 | ls [m] | Gk [kN/m] | Gd [kN/m] | Qk [kN/m] | Qd [kN/m] | Gk+Y*Qk [kN/m] | Campata 8-14 | ls [m] | Gk [kN/m] | Gd [kN/m] | Qk [kN/m] | Qd [kN/m] | Gk+Y*Qk [kN/m]
Solaio | 2.53 | 16.3881 | 22.1141 | 5.06 | 7.59 | 17.9061 | Solaio | 1 | 6.4775 | 8.7408 | 2 | 3 | 7.0775
Tamponatura | - | 4.3013 | 5.5917 | - | - | 4.3013 | - | - | - | - | - | - | -
Trave emergente | - | 3.6818 | 4.7863 | - | - | 3.6818 | Trave a spessore | - | 2.018 | 2.6234 | - | - | 2.018
Sbalzo | 0 | 0 | 0 | 0 | 0 | 0 | TOTALE |  | 8.4955 | 11.3642 | 2 | 3 | 9.0955
TOTALE |  | 24.3711 | 32.492 | 5.06 | 7.59 | 25.8891
Campata 18-19 | ls [m] | Gk [kN/m] | Gd [kN/m] | Qk [kN/m] | Qd [kN/m] | Gk+Y*Qk [kN/m] | Campata 9-15 | ls [m] | Gk [kN/m] | Gd [kN/m] | Qk [kN/m] | Qd [kN/m] | Gk+Y*Qk [kN/m]
Solaio | 2.3 | 14.8982 | 20.1037 | 4.6 | 6.9 | 16.2782 | Solaio | 1 | 6.4775 | 8.7408 | 2 | 3 | 7.0775
Tamponatura | - | 4.3013 | 5.5917 | - | - | 4.3013 | - | - | - | - | - | - | -
Trave emergente | - | 3.6818 | 4.7863 | - | - | 3.6818 | Trave a spessore | - | 2.018 | 2.6234 | - | - | 2.018
Sbalzo | 0 | 0 | 0 | 0 | 0 | 0 | TOTALE |  | 8.4955 | 11.3642 | 2 | 3 | 9.0955
TOTALE |  | 22.8813 | 30.4817 | 4.6 | 6.9 | 24.2613
Campata 19-20 | ls [m] | Gk [kN/m] | Gd [kN/m] | Qk [kN/m] | Qd [kN/m] | Gk+Y*Qk [kN/m]
- | - | - | - | - | - | -
Scala | 2.3 | 16.7379 | 21.7592 | 9.2 | 13.8 | 22.2579
Tamponatura | - | 4.3013 | 5.5917 | - | - | 4.3013
Trave emergente | - | 3.6818 | 4.7863 | - | - | 3.6818
TOTALE |  | 24.7209 | 32.1372 | 9.2 | 13.8 | 30.2409
Campata 20-21 | ls [m] | Gk [kN/m] | Gd [kN/m] | Qk [kN/m] | Qd [kN/m] | Gk+Y*Qk [kN/m]
Solaio | 2.415 | 15.6432 | 21.1089 | 4.83 | 7.245 | 17.0922
Tamponatura | - | 4.3013 | 5.5917 | - | - | 4.3013
Trave emergente | - | 3.6818 | 4.7863 | - | - | 3.6818
TOTALE |  | 23.6262 | 31.4869 | 4.83 | 7.245 | 25.0752
Note on J86: Si considera l'area dello sbalzo raddoppiata per eliminare la torsione nella campata, essendo il solaio ordito in maniera perpendicolare allo sbalzo.

## 6-A.C. Pilastri solaio tipo
6-ANALISI DEI CARICHI PILASTRI SOLAIO TIPO
a | 1 | 1.1 | 1.2
Pilastro 1 | Ai [m2] o ls [m] | Gk [kN] | Gd [kN] | Qk [kN] | Qd [kN] | Gk+Y*Qk [kN] | Pilastro 12 | Ai [m2] o ls [m] | Gk [kN] | Gd [kN] | Qk [kN] | Qd [kN] | Gk+Y*Qk [kN]
Solaio | 4.8375 | 31.3349 | 42.2834 | 9.675 | 14.5125 | 34.2374 | Solaio | 34.8618 | 225.8173 | 304.7183 | 69.7236 | 104.5854 | 246.7344
Tamponatura | 4.4 | 18.9256 | 24.6033 | - | - | 18.9256 | - | - | - | - | - | - | -
Trave emergente | 4.4 | 16.1997 | 21.0596 | - | - | 16.1997 | Trave emergente | 10.325 | 38.0141 | 49.4183 | - | - | 38.0141
Sbalzo | 3.225 | 15.7299 | 20.4489 | 12.9 | 19.35 | 23.4699 | Peso proprio | - | 16.2225 | 21.0892 | - | - | 16.2225
Peso proprio | - | 16.2225 | 21.0892 | - | - | 16.2225 | TOTALE |  | 263.8314 | 354.1366 | 69.7236 | 104.5854 | 284.7485
TOTALE |  | 98.4127 | 129.4845 | 22.575 | 33.8625 | 109.0552
Pilastro 2 | Ai [m2] o ls [m] | Gk [kN] | Gd [kN] | Qk [kN] | Qd [kN] | Gk+Y*Qk [kN] | Pilastro 13 | Ai [m2] o ls [m] | Gk [kN] | Gd [kN] | Qk [kN] | Qd [kN] | Gk+Y*Qk [kN]
Solaio | 9.855 | 63.8358 | 86.1401 | 19.71 | 29.565 | 69.7488 | Solaio | 14.065 | 91.106 | 122.9386 | 28.13 | 42.195 | 99.545
Tamponatura | 3.95 | 16.9901 | 22.0871 | - | - | 16.9901 | Tamponatura | 4.85 | 20.8612 | 27.1196 | - | - | 20.8612
Trave emergente | 6.2 | 22.8268 | 29.6749 | - | - | 22.8268 | Trave emergente | 7.75 | 28.5336 | 37.0936 | - | - | 28.5336
Sbalzo | 5.925 | 28.8992 | 37.5689 | 23.7 | 35.55 | 43.1192 | Trave a spessore | 1.5 | 3.027 | 3.9351 | - | - | 3.027
Peso proprio | - | 16.2225 | 21.0892 | - | - | 16.2225 | Scala | 7.275 | 52.9426 | 68.8254 | 29.1 | 43.65 | 70.4026
TOTALE |  | 148.7744 | 196.5603 | 43.41 | 65.115 | 168.9074 | Peso proprio | - | 16.2225 | 21.0892 | - | - | 16.2225
[7 empty] | TOTALE |  | 212.6929 | 281.0016 | 57.23 | 85.845 | 238.5919
Pilastro 3 | Ai [m2] o ls [m] | Gk [kN] | Gd [kN] | Qk [kN] | Qd [kN] | Gk+Y*Qk [kN] | Pilastro 14 | Ai [m2] o ls [m] | Gk [kN] | Gd [kN] | Qk [kN] | Qd [kN] | Gk+Y*Qk [kN]
Solaio | 9.855 | 63.8358 | 86.1401 | 19.71 | 29.565 | 69.7488 | Solaio | 9.7 | 62.8317 | 84.7853 | 19.4 | 29.1 | 68.6517
Tamponatura | 3.95 | 16.9901 | 22.0871 | - | - | 16.9901 | Tamponatura | 2.3 | 9.8929 | 12.8608 | - | - | 9.8929
Trave emergente | 3.95 | 14.5429 | 18.9058 | - | - | 14.5429 | Trave emergente | 4.3 | 15.8315 | 20.581 | - | - | 15.8315
Trave a spessore | 2.25 | 4.5405 | 5.9027 | - | - | 4.5405 | Trave a spessore | 4.13 | 8.3343 | 10.8346 | - | - | 8.3343
Sbalzo | 2.7 | 13.1692 | 17.12 | 10.8 | 16.2 | 19.6493 | Scala | 7.275 | 52.9426 | 68.8254 | 29.1 | 43.65 | 70.4026
Peso proprio | - | 16.2225 | 21.0892 | - | - | 16.2225 | Peso proprio | - | 16.2225 | 21.0892 | - | - | 16.2225
TOTALE |  | 129.301 | 171.2449 | 30.51 | 45.765 | 141.694 | TOTALE |  | 166.0557 | 218.9764 | 48.5 | 72.75 | 189.3357
Pilastro 4 | Ai [m2] o ls [m] | Gk [kN] | Gd [kN] | Qk [kN] | Qd [kN] | Gk+Y*Qk [kN] | Pilastro 15 | Ai [m2] o ls [m] | Gk [kN] | Gd [kN] | Qk [kN] | Qd [kN] | Gk+Y*Qk [kN]
Solaio | 4.8375 | 31.3349 | 42.2834 | 9.675 | 14.5125 | 34.2374 | Solaio | 17.656 | 114.3667 | 154.3267 | 35.312 | 52.968 | 124.9603
Tamponatura | 4.4 | 18.9256 | 24.6033 | - | - | 18.9256 | Tamponatura | 4.9 | 21.0763 | 27.3992 | - | - | 21.0763
Trave emergente | 4.4 | 16.1997 | 21.0596 | - | - | 16.1997 | Trave emergente | 6.9 | 25.4041 | 33.0253 | - | - | 25.4041
Peso proprio | - | 16.2225 | 21.0892 | - | - | 16.2225 | Trave a spessore | 2.59 | 5.2266 | 6.7946 | - | - | 5.2266
TOTALE |  | 82.6827 | 109.0356 | 9.675 | 14.5125 | 85.5852 | Sbalzo | 3.45 | 16.8274 | 21.8756 | 13.8 | 20.7 | 25.1074
[7 empty] | Peso proprio | - | 16.2225 | 21.0892 | - | - | 16.2225
[7 empty] | TOTALE |  | 199.1236 | 264.5106 | 49.112 | 73.668 | 217.9972
Pilastro 5 | Ai [m2] o ls [m] | Gk [kN] | Gd [kN] | Qk [kN] | Qd [kN] | Gk+Y*Qk [kN] | Pilastro 16 | Ai [m2] o ls [m] | Gk [kN] | Gd [kN] | Qk [kN] | Qd [kN] | Gk+Y*Qk [kN]
Solaio | 6.5663 | 42.5329 | 57.3939 | 13.1325 | 19.6988 | 46.4726 | Solaio | 6.63 | 42.9458 | 57.9512 | 13.26 | 19.89 | 46.9238
Tamponatura | 5.125 | 22.0441 | 28.6573 | - | - | 22.0441 | Tamponatura | 5.15 | 22.1516 | 28.7971 | - | - | 22.1516
Trave emergente | 5.125 | 18.869 | 24.5297 | - | - | 18.869 | Trave emergente | 5.15 | 18.961 | 24.6493 | - | - | 18.961
Sbalzo | 4.3775 | 21.3513 | 27.7566 | 17.51 | 26.265 | 31.8573 | Peso proprio | - | 16.2225 | 21.0892 | - | - | 16.2225
Peso proprio | - | 16.2225 | 21.0892 | - | - | 16.2225 | TOTALE |  | 100.2809 | 132.4868 | 13.26 | 19.89 | 104.2589
TOTALE |  | 121.0197 | 159.4268 | 30.6425 | 45.9638 | 135.4654
Pilastro 6 | Ai [m2] o ls [m] | Gk [kN] | Gd [kN] | Qk [kN] | Qd [kN] | Gk+Y*Qk [kN] | Pilastro 17 | Ai [m2] o ls [m] | Gk [kN] | Gd [kN] | Qk [kN] | Qd [kN] | Gk+Y*Qk [kN]
Solaio | 15.2745 | 98.9406 | 133.5106 | 30.549 | 45.8235 | 108.1053 | Solaio | 5.9225 | 38.363 | 51.7671 | 11.845 | 17.7675 | 41.9165
Tamponatura | 5.475 | 23.5495 | 30.6144 | - | - | 23.5495 | Tamponatura | 4.875 | 20.9687 | 27.2594 | - | - | 20.9687
Trave emergente | 8.025 | 29.546 | 38.4099 | - | - | 29.546 | Trave emergente | 4.875 | 17.9485 | 23.3331 | - | - | 17.9485
Sbalzo | 9.3075 | 45.3973 | 59.0165 | 37.23 | 55.845 | 67.7353 | Sbalzo | 3.8625 | 18.8393 | 24.4911 | 15.45 | 23.175 | 28.1093
Peso proprio | - | 16.2225 | 21.0892 | - | - | 16.2225 | Peso proprio | - | 16.2225 | 21.0892 | - | - | 16.2225
TOTALE |  | 213.656 | 282.6406 | 67.779 | 101.6685 | 245.1587 | TOTALE |  | 112.3421 | 147.9399 | 27.295 | 40.9425 | 125.1656
Pilastro 7 | Ai [m2] o ls [m] | Gk [kN] | Gd [kN] | Qk [kN] | Qd [kN] | Gk+Y*Qk [kN] | Pilastro 18 | Ai [m2] o ls [m] | Gk [kN] | Gd [kN] | Qk [kN] | Qd [kN] | Gk+Y*Qk [kN]
Solaio | 18.6825 | 121.0159 | 163.2991 | 37.365 | 56.0475 | 132.2254 | Solaio | 13.777 | 89.2405 | 120.4213 | 27.554 | 41.331 | 97.5067
Tamponatura | 7.7 | 33.1199 | 43.0558 | - | - | 33.1199 | Tamponatura | 5.475 | 23.5495 | 30.6144 | - | - | 23.5495
Trave emergente | 9.85 | 36.2652 | 47.1448 | - | - | 36.2652 | Trave emergente | 7.775 | 28.6256 | 37.2133 | - | - | 28.6256
Sbalzo | 4.93 | 24.0461 | 31.2599 | 19.72 | 29.58 | 35.8781 | Sbalzo | 3.8625 | 18.8393 | 24.4911 | 15.45 | 23.175 | 28.1093
Peso proprio | - | 16.2225 | 21.0892 | - | - | 16.2225 | Peso proprio | - | 16.2225 | 21.0892 | - | - | 16.2225
TOTALE |  | 230.6696 | 305.8488 | 57.085 | 85.6275 | 253.7111 | TOTALE |  | 176.4775 | 233.8294 | 43.004 | 64.506 | 194.0137
Pilastro 8 | Ai [m2] o ls [m] | Gk [kN] | Gd [kN] | Qk [kN] | Qd [kN] | Gk+Y*Qk [kN] | Pilastro 19 | Ai [m2] o ls [m] | Gk [kN] | Gd [kN] | Qk [kN] | Qd [kN] | Gk+Y*Qk [kN]
Solaio | 18.96 | 122.8134 | 165.7246 | 37.92 | 56.88 | 134.1894 | Solaio | 6.67 | 43.2049 | 58.3008 | 13.34 | 20.01 | 47.2069
Trave a spessore | 2.63 | 5.3073 | 6.8995 | - | - | 5.3073 | Tamponatura | 6.7 | 28.8186 | 37.4641 | - | - | 28.8186
Trave emergente | 6.2 | 22.8269 | 29.6749 | - | - | 22.8269 | Trave emergente | 6.7 | 24.6677 | 32.068 | - | - | 24.6677
Peso proprio | - | 16.2225 | 21.0892 | - | - | 16.2225 | Sbalzo | 4.35 | 21.2171 | 27.5823 | 17.4 | 26.1 | 31.6571
TOTALE |  | 167.1701 | 223.3883 | 37.92 | 56.88 | 178.5461 | Scala | 3.45 | 25.1068 | 32.6388 | 13.8 | 20.7 | 33.3868
[7 empty] | Peso proprio | - | 16.2225 | 21.0892 | - | - | 16.2225
[7 empty] | TOTALE |  | 159.2377 | 209.1433 | 44.54 | 66.81 | 181.9597
Pilastro 9 | Ai [m2] o ls [m] | Gk [kN] | Gd [kN] | Qk [kN] | Qd [kN] | Gk+Y*Qk [kN] | Pilastro 20 | Ai [m2] o ls [m] | Gk [kN] | Gd [kN] | Qk [kN] | Qd [kN] | Gk+Y*Qk [kN]
Solaio | 21.024 | 136.183 | 183.7655 | 42.048 | 63.072 | 148.7974 | Solaio | 5.52 | 35.7558 | 48.2489 | 11.04 | 16.56 | 39.0678
Trave a spessore | 4.84 | 9.7671 | 12.6973 | - | - | 9.7671 | Tamponatura | 5.8 | 24.9474 | 32.4317 | - | - | 24.9474
Trave emergente | 3.95 | 14.5429 | 18.9058 | - | - | 14.5429 | Trave emergente | 5.8 | 21.3542 | 27.7604 | - | - | 21.3542
Peso proprio | - | 16.2225 | 21.0892 | - | - | 16.2225 | Scala | 3.45 | 25.1068 | 32.6388 | 13.8 | 20.7 | 33.3868
TOTALE |  | 176.7155 | 236.4578 | 42.048 | 63.072 | 189.3299 | Peso proprio | - | 16.2225 | 21.0892 | - | - | 16.2225
[7 empty] | TOTALE |  | 123.3867 | 162.1691 | 24.84 | 37.26 | 134.9787
Pilastro 10 | Ai [m2] o ls [m] | Gk [kN] | Gd [kN] | Qk [kN] | Qd [kN] | Gk+Y*Qk [kN] | Pilastro 21 | Ai [m2] o ls [m] | Gk [kN] | Gd [kN] | Qk [kN] | Qd [kN] | Gk+Y*Qk [kN]
Solaio | 12.384 | 80.2174 | 108.2454 | 24.768 | 37.152 | 87.6478 | Solaio | 4.6 | 29.7965 | 40.2075 | 9.2 | 13.8 | 32.5565
Tamponatura | 4.8 | 9.6864 | 12.5923 | - | - | 9.6864 | Tamponatura | 4.3 | 18.4955 | 24.0442 | - | - | 18.4955
Trave emergente | 6.95 | 25.5882 | 33.2646 | - | - | 25.5882 | Trave emergente | 4.3 | 15.8315 | 20.581 | - | - | 15.8315
Peso proprio | - | 16.2225 | 21.0892 | - | - | 16.2225 | Sbalzo | 3.45 | 16.8274 | 21.8756 | 13.8 | 20.7 | 25.1074
TOTALE |  | 131.7144 | 175.1916 | 24.768 | 37.152 | 139.1448 | Peso proprio | - | 16.2225 | 21.0892 | - | - | 16.2225
[7 empty] | TOTALE |  | 97.1734 | 127.7974 | 23 | 34.5 | 108.2134
Pilastro 11 | Ai [m2] o ls [m] | Gk [kN] | Gd [kN] | Qk [kN] | Qd [kN] | Gk+Y*Qk [kN]
Solaio | 14.9865 | 97.0751 | 130.9932 | 29.973 | 44.9595 | 106.067
Tamponatura | 4.85 | 9.7873 | 12.7235 | - | - | 9.7873
Trave emergente | 7.425 | 27.337 | 35.5381 | - | - | 27.337
Peso proprio | - | 16.2225 | 21.0892 | - | - | 16.2225
TOTALE |  | 150.4218 | 200.3441 | 29.973 | 44.9595 | 159.4137

## 7-A.C. Campate solaio copertura
5-ANALISI DEI CARICHI CAMPATE SOLAIO TIPO
a | 1 | 1.1 | 1.2
Campata 1-2 | ls [m] | Gk [kN/m] | Gd [kN/m] | Qk [kN/m] | Qd [kN/m] | Gk+Y*Qk [kN/m] | Campata 1-7 | ls [m] | Gk [kN/m] | Gd [kN/m] | Qk [kN/m] | Qd [kN/m] | Gk+Y*Qk [kN/m]
Solaio | 2.475 | 10.9581 | 14.2455 | 4.95 | 7.425 | 12.4431 | Solaio | 0.5 | 2.2138 | 2.8779 | 1 | 1.5 | 2.5137
Muretto | - | 1.566 | 2.0358 | - | - | 1.566 | Muretto | - | 1.566 | 2.0358 | - | - | 1.566
Trave emergente | - | 3.6818 | 4.7863 | - | - | 3.6818 | Trave emergente | - | 3.6818 | 4.7863 | - | - | 3.6818
Sbalzo | 1.5 | 7.3162 | 9.5111 | 6 | 9 | 10.9162 | TOTALE |  | 7.4615 | 9.7 | 1 | 1.5 | 7.7615
TOTALE |  | 23.5221 | 30.5787 | 10.95 | 16.425 | 28.6071
Campata 2-3 | ls [m] | Gk [kN/m] | Gd [kN/m] | Qk [kN/m] | Qd [kN/m] | Gk+Y*Qk [kN/m] | Campata 2-8 | ls [m] | Gk [kN/m] | Gd [kN/m] | Qk [kN/m] | Qd [kN/m] | Gk+Y*Qk [kN/m]
Solaio | 2.25 | 9.9619 | 12.9504 | 4.5 | 6.75 | 11.3119 | Solaio | 1 | 4.4275 | 5.7558 | 2 | 3 | 5.0275
Muretto | - | 1.566 | 2.0358 | - | - | 1.566 | - | - | - | - | - | - | -
Trave emergente | - | 3.6818 | 4.7863 | - | - | 3.6818 | Trave emergente | - | 3.6818 | 4.7863 | - | - | 3.6818
Sbalzo | 1.5 | 7.3162 | 9.5111 | 6 | 9 | 10.9162 | TOTALE |  | 8.1092 | 10.542 | 2 | 3 | 8.7093
TOTALE |  | 22.5259 | 29.2836 | 10.5 | 15.75 | 27.4759
Campata 3-4 | ls [m] | Gk [kN/m] | Gd [kN/m] | Qk [kN/m] | Qd [kN/m] | Gk+Y*Qk [kN/m] | Campata 3-9 | ls [m] | Gk [kN/m] | Gd [kN/m] | Qk [kN/m] | Qd [kN/m] | Gk+Y*Qk [kN/m]
Solaio | 2.475 | 10.9581 | 14.2455 | 4.95 | 7.425 | 12.4431 | Solaio | 1 | 4.4275 | 5.7558 | 2 | 3 | 5.0275
Muretto | - | 1.566 | 2.0358 | - | - | 1.566 | - | - | - | - | - | - | -
Trave emergente | - | 3.6818 | 4.7863 | - | - | 3.6818 | Trave a spessore | - | 2.018 | 2.6234 | - | - | 2.018
TOTALE |  | 16.2058 | 21.0676 | 4.95 | 7.425 | 17.6908 | TOTALE |  | 6.4455 | 8.3792 | 2 | 3 | 7.0455
Campata 5-6 | ls [m] | Gk [kN/m] | Gd [kN/m] | Qk [kN/m] | Qd [kN/m] | Gk+Y*Qk [kN/m] | Campata 4-10 | ls [m] | Gk [kN/m] | Gd [kN/m] | Qk [kN/m] | Qd [kN/m] | Gk+Y*Qk [kN/m]
Solaio | 2.805 | 12.4191 | 16.1449 | 5.61 | 8.415 | 14.1021 | Solaio | 0.5 | 2.2138 | 2.8779 | 1 | 1.5 | 2.5137
Muretto | - | 1.566 | 2.0358 | - | - | 1.566 | Muretto | - | 1.566 | 2.0358 | - | - | 1.566
Trave emergente | - | 3.6818 | 4.7863 | - | - | 3.6818 | Trave emergente | - | 3.6818 | 4.7863 | - | - | 3.6818
Sbalzo | 1.7 | 8.2917 | 10.7793 | 6.8 | 10.2 | 12.3717 | TOTALE |  | 7.4615 | 9.7 | 1 | 1.5 | 7.7615
TOTALE |  | 25.9586 | 33.7462 | 12.41 | 18.615 | 31.7216
Campata 6-7 | ls [m] | Gk [kN/m] | Gd [kN/m] | Qk [kN/m] | Qd [kN/m] | Gk+Y*Qk [kN/m] | Campata 5-11 | ls [m] | Gk [kN/m] | Gd [kN/m] | Qk [kN/m] | Qd [kN/m] | Gk+Y*Qk [kN/m]
Solaio | 2.55 | 11.2901 | 14.6772 | 5.1 | 7.65 | 12.8201 | Solaio | 0.5 | 2.2138 | 2.8779 | 1 | 1.5 | 2.5137
Muretto | - | 1.566 | 2.0358 | - | - | 1.566 | Muretto | - | 1.566 | 2.0358 | - | - | 1.566
Trave emergente | - | 3.6818 | 4.7863 | - | - | 3.6818 | Trave emergente | - | 3.6818 | 4.7863 | - | - | 3.6818
Sbalzo | 1.7 | 8.2917 | 10.7793 | 6.8 | 10.2 | 12.3717 | TOTALE |  | 7.4615 | 9.7 | 1 | 1.5 | 7.7615
TOTALE |  | 24.8296 | 32.2785 | 11.9 | 17.85 | 30.4396
Campata 7-8 | ls [m] | Gk [kN/m] | Gd [kN/m] | Qk [kN/m] | Qd [kN/m] | Gk+Y*Qk [kN/m] | Campata 6-12 | ls [m] | Gk [kN/m] | Gd [kN/m] | Qk [kN/m] | Qd [kN/m] | Gk+Y*Qk [kN/m]
Solaio | 4.8 | 21.252 | 27.6276 | 9.6 | 14.4 | 24.132 | Solaio | 1 | 4.4275 | 5.7558 | 2 | 3 | 5.0275
- | - | - | - | - | - | - | - | - | - | - | - | - | -
Trave emergente | - | 3.6818 | 4.7863 | - | - | 3.6818 | Trave emergente | - | 3.6818 | 4.7863 | - | - | 3.6818
TOTALE |  | 24.9337 | 32.4139 | 9.6 | 14.4 | 27.8137 | TOTALE |  | 8.1092 | 10.542 | 2 | 3 | 8.7093
Campata 8-9 | ls [m] | Gk [kN/m] | Gd [kN/m] | Qk [kN/m] | Qd [kN/m] | Gk+Y*Qk [kN/m] | Campata 7-13 | ls [m] | Gk [kN/m] | Gd [kN/m] | Qk [kN/m] | Qd [kN/m] | Gk+Y*Qk [kN/m]
Solaio | 4.8 | 21.252 | 27.6276 | 9.6 | 14.4 | 24.132 | Solaio | 1 | 4.4275 | 5.7558 | 2 | 3 | 5.0275
- | - | - | - | - | - | - | Tamponatura | - | 4.3013 | 5.5917 | - | - | 4.3013
Trave emergente | - | 3.6818 | 4.7863 | - | - | 3.6818 | Trave emergente | - | 3.6818 | 4.7863 | - | - | 3.6818
TOTALE |  | 24.9337 | 32.4139 | 9.6 | 14.4 | 27.8137 | TOTALE |  | 12.4105 | 16.1337 | 2 | 3 | 13.0105
Campata 9-10 | ls [m] | Gk [kN/m] | Gd [kN/m] | Qk [kN/m] | Qd [kN/m] | Gk+Y*Qk [kN/m] | Campata 10-16 | ls [m] | Gk [kN/m] | Gd [kN/m] | Qk [kN/m] | Qd [kN/m] | Gk+Y*Qk [kN/m]
Solaio | 5.28 | 23.3772 | 30.3904 | 10.56 | 15.84 | 26.5452 | Solaio | 0.5 | 2.2138 | 2.8779 | 1 | 1.5 | 2.5137
- | - | - | - | - | - | - | Muretto | - | 1.566 | 2.0358 | - | - | 1.566
Trave emergente | - | 3.6818 | 4.7863 | - | - | 3.6818 | Trave emergente | - | 3.6818 | 4.7863 | - | - | 3.6818
TOTALE |  | 27.059 | 35.1766 | 10.56 | 15.84 | 30.227 | TOTALE |  | 7.4615 | 9.7 | 1 | 1.5 | 7.7615
Campata 11-12 | ls [m] | Gk [kN/m] | Gd [kN/m] | Qk [kN/m] | Qd [kN/m] | Gk+Y*Qk [kN/m] | Campata 11-17 | ls [m] | Gk [kN/m] | Gd [kN/m] | Qk [kN/m] | Qd [kN/m] | Gk+Y*Qk [kN/m]
Solaio | 5.335 | 23.6207 | 30.7069 | 10.67 | 16.005 | 26.8217 | Solaio | 0.5 | 2.2138 | 2.8779 | 1 | 1.5 | 2.5137
- | - | - | - | - | - | - | Muretto | - | 1.566 | 2.0358 | - | - | 1.566
Trave emergente | - | 3.6818 | 4.7863 | - | - | 3.6818 | Trave emergente | - | 3.6818 | 4.7863 | - | - | 3.6818
TOTALE |  | 27.3025 | 35.4932 | 10.67 | 16.005 | 30.5035 | TOTALE |  | 7.4615 | 9.7 | 1 | 1.5 | 7.7615
Campata 12-13 | ls [m] | Gk [kN/m] | Gd [kN/m] | Qk [kN/m] | Qd [kN/m] | Gk+Y*Qk [kN/m] | Campata 12-18 | ls [m] | Gk [kN/m] | Gd [kN/m] | Qk [kN/m] | Qd [kN/m] | Gk+Y*Qk [kN/m]
Solaio | 4.85 | 21.4734 | 27.9154 | 9.7 | 14.55 | 24.3834 | Solaio | 1 | 4.4275 | 5.7558 | 2 | 3 | 5.0275
- | - | - | - | - | - | - | - | - | - | - | - | - | -
Trave emergente | - | 3.6818 | 4.7863 | - | - | 3.6818 | Trave emergente | - | 3.6818 | 4.7863 | - | - | 3.6818
TOTALE |  | 25.1551 | 32.7017 | 9.7 | 14.55 | 28.0651 | TOTALE |  | 8.1092 | 10.542 | 2 | 3 | 8.7093
Campata 13-14 | ls [m] | Gk [kN/m] | Gd [kN/m] | Qk [kN/m] | Qd [kN/m] | Gk+Y*Qk [kN/m] | Campata 13-19 | ls [m] | Gk [kN/m] | Gd [kN/m] | Qk [kN/m] | Qd [kN/m] | Gk+Y*Qk [kN/m]
- | - | - | - | - | - | - | Solaio | 0.5 | 2.2138 | 2.8779 | 1 | 1.5 | 2.5137
Scala | 4.85 | 35.2951 | 45.8836 | 19.4 | 29.1 | 46.9351 | Tamponatura | - | 4.3013 | 5.5917 | - | - | 4.3013
- | - | - | - | - | - | - | Trave emergente | - | 3.6818 | 4.7863 | - | - | 3.6818
Trave a spessore | - | 2.018 | 2.6234 | - | - | 2.018 | TOTALE |  | 10.1968 | 13.2558 | 1 | 1.5 | 10.4968
TOTALE |  | 37.3131 | 48.507 | 19.4 | 29.1 | 48.9531
Campata 14-15 | ls [m] | Gk [kN/m] | Gd [kN/m] | Qk [kN/m] | Qd [kN/m] | Gk+Y*Qk [kN/m] | Campata 14-20 | ls [m] | Gk [kN/m] | Gd [kN/m] | Qk [kN/m] | Qd [kN/m] | Gk+Y*Qk [kN/m]
Solaio | 4.85 | 21.4734 | 27.9154 | 9.7 | 14.55 | 24.3834 | Solaio | 0.5 | 2.2138 | 2.8779 | 1 | 1.5 | 2.5137
- | - | - | - | - | - | - | Tamponatura | - | 4.3013 | 5.5917 | - | - | 4.3013
Trave emergente | - | 3.6818 | 4.7863 | - | - | 3.6818 | Trave emergente | - | 3.6818 | 4.7863 | - | - | 3.6818
TOTALE |  | 25.1551 | 32.7017 | 9.7 | 14.55 | 28.0651 | TOTALE |  | 10.1968 | 13.2558 | 1 | 1.5 | 10.4968
Campata 15-16 | ls [m] | Gk [kN/m] | Gd [kN/m] | Qk [kN/m] | Qd [kN/m] | Gk+Y*Qk [kN/m] | Campata 15-21 | ls [m] | Gk [kN/m] | Gd [kN/m] | Qk [kN/m] | Qd [kN/m] | Gk+Y*Qk [kN/m]
Solaio | 2.805 | 12.4191 | 16.1449 | 5.61 | 8.415 | 14.1021 | Solaio | 0.5 | 2.2138 | 2.8779 | 1 | 1.5 | 2.5137
Muretto | - | 1.566 | 2.0358 | - | - | 1.566 | Muretto | - | 1.566 | 2.0358 | - | - | 1.566
Trave emergente | - | 3.6818 | 4.7863 | - | - | 3.6818 | Trave emergente | - | 3.6818 | 4.7863 | - | - | 3.6818
TOTALE |  | 17.6669 | 22.967 | 5.61 | 8.415 | 19.3499 | Sbalzo | 3 | 14.6325 | 19.0222 | 12 | 18 | 21.8325
[7 empty] | TOTALE |  | 22.094 | 28.7222 | 13 | 19.5 | 29.594
Campata 17-18 | ls [m] | Gk [kN/m] | Gd [kN/m] | Qk [kN/m] | Qd [kN/m] | Gk+Y*Qk [kN/m] | Campata 8-14 | ls [m] | Gk [kN/m] | Gd [kN/m] | Qk [kN/m] | Qd [kN/m] | Gk+Y*Qk [kN/m]
Solaio | 2.53 | 11.2016 | 14.562 | 5.06 | 7.59 | 12.7196 | Solaio | 1 | 4.4275 | 5.7558 | 2 | 3 | 5.0275
Muretto | - | 1.566 | 2.0358 | - | - | 1.566 | - | - | - | - | - | - | -
Trave emergente | - | 3.6818 | 4.7863 | - | - | 3.6818 | Trave a spessore | - | 2.018 | 2.6234 | - | - | 2.018
Sbalzo | 1.5 | 7.3162 | 9.5111 | 6 | 9 | 10.9162 | TOTALE |  | 6.4455 | 8.3792 | 2 | 3 | 7.0455
TOTALE |  | 23.7656 | 30.8952 | 11.06 | 16.59 | 28.8836
Campata 18-19 | ls [m] | Gk [kN/m] | Gd [kN/m] | Qk [kN/m] | Qd [kN/m] | Gk+Y*Qk [kN/m] | Campata 9-15 | ls [m] | Gk [kN/m] | Gd [kN/m] | Qk [kN/m] | Qd [kN/m] | Gk+Y*Qk [kN/m]
Solaio | 2.3 | 10.1832 | 13.2382 | 4.6 | 6.9 | 11.5632 | Solaio | 1 | 4.4275 | 5.7558 | 2 | 3 | 5.0275
Muretto | - | 1.566 | 2.0358 | - | - | 1.566 | - | - | - | - | - | - | -
Trave emergente | - | 3.6818 | 4.7863 | - | - | 3.6818 | Trave a spessore | - | 2.018 | 2.6234 | - | - | 2.018
Sbalzo | 1.5 | 7.3162 | 9.5111 | 6 | 9 | 10.9162 | TOTALE |  | 6.4455 | 8.3792 | 2 | 3 | 7.0455
TOTALE |  | 22.7473 | 29.5714 | 10.6 | 15.9 | 27.7272
Campata 19-20 | ls [m] | Gk [kN/m] | Gd [kN/m] | Qk [kN/m] | Qd [kN/m] | Gk+Y*Qk [kN/m]
- | - | - | - | - | - | -
Scala | 2.3 | 16.7379 | 21.7592 | 9.2 | 13.8 | 22.2579
Tamponatura | - | 4.3013 | 5.5917 | - | - | 4.3013
Trave emergente | - | 3.6818 | 4.7863 | - | - | 3.6818
TOTALE |  | 24.7209 | 32.1372 | 9.2 | 13.8 | 30.2409
Campata 20-21 | ls [m] | Gk [kN/m] | Gd [kN/m] | Qk [kN/m] | Qd [kN/m] | Gk+Y*Qk [kN/m]
Solaio | 2.415 | 10.6924 | 13.9001 | 4.83 | 7.245 | 12.1414
Muretto | - | 1.566 | 2.0358 | - | - | 1.566
Trave emergente | - | 3.6818 | 4.7863 | - | - | 3.6818
TOTALE |  | 15.9402 | 20.7222 | 4.83 | 7.245 | 17.3892
Note on J86: Si considera l'area dello sbalzo raddoppiata per eliminare la torsione nella campata, essendo il solaio ordito in maniera perpendicolare allo sbalzo.

## 8-A.C. Pilastri solaio copertur
6-ANALISI DEI CARICHI PILASTRI SOLAIO TIPO
a | 1 | 1.1 | 1.2
Pilastro 1 | Ai [m2] o ls [m] | Gk [kN] | Gd [kN] | Qk [kN] | Qd [kN] | Gk+Y*Qk [kN] | Pilastro 12 | Ai [m2] o ls [m] | Gk [kN] | Gd [kN] | Qk [kN] | Qd [kN] | Gk+Y*Qk [kN]
Solaio | 4.8375 | 21.418 | 27.8434 | 9.675 | 14.5125 | 24.3205 | Solaio | 34.8618 | 154.3506 | 200.6558 | 69.7236 | 104.5854 | 175.2677
Muretto | 4.4 | 6.8904 | 8.9575 | - | - | 6.8904 | - | - | - | - | - | - | -
Trave emergente | 4.4 | 16.1997 | 21.0596 | - | - | 16.1997 | Trave emergente | 10.325 | 38.0141 | 49.4183 | - | - | 38.0141
Sbalzo | 3.225 | 15.7299 | 20.4489 | 12.9 | 19.35 | 23.4699 | Peso proprio | - | 16.2225 | 21.0892 | - | - | 16.2225
Peso proprio | - | 16.2225 | 21.0892 | - | - | 16.2225 | TOTALE |  | 192.3647 | 250.0741 | 69.7236 | 104.5854 | 213.2818
TOTALE |  | 76.4606 | 99.3987 | 22.575 | 33.8625 | 87.1031
Pilastro 2 | Ai [m2] o ls [m] | Gk [kN] | Gd [kN] | Qk [kN] | Qd [kN] | Gk+Y*Qk [kN] | Pilastro 13 | Ai [m2] o ls [m] | Gk [kN] | Gd [kN] | Qk [kN] | Qd [kN] | Gk+Y*Qk [kN]
Solaio | 9.855 | 43.633 | 56.7229 | 19.71 | 29.565 | 49.546 | Solaio | 14.065 | 62.2728 | 80.9546 | 28.13 | 42.195 | 70.7118
Muretto | 3.95 | 6.1857 | 8.0414 | - | - | 6.1857 | Tamponatura | 4.85 | 20.8612 | 27.1196 | - | - | 20.8612
Trave emergente | 6.2 | 22.8268 | 29.6749 | - | - | 22.8268 | Trave emergente | 7.75 | 28.5336 | 37.0936 | - | - | 28.5336
Sbalzo | 5.925 | 28.8992 | 37.5689 | 23.7 | 35.55 | 43.1192 | Trave a spessore | 1.5 | 3.027 | 3.9351 | - | - | 3.027
Peso proprio | - | 16.2225 | 21.0892 | - | - | 16.2225 | Scala | 7.275 | 52.9426 | 68.8254 | 29.1 | 43.65 | 70.4026
TOTALE |  | 117.7672 | 153.0974 | 43.41 | 65.115 | 137.9002 | Peso proprio | - | 16.2225 | 21.0892 | - | - | 16.2225
[7 empty] | TOTALE |  | 183.8597 | 239.0176 | 57.23 | 85.845 | 209.7587
Pilastro 3 | Ai [m2] o ls [m] | Gk [kN] | Gd [kN] | Qk [kN] | Qd [kN] | Gk+Y*Qk [kN] | Pilastro 14 | Ai [m2] o ls [m] | Gk [kN] | Gd [kN] | Qk [kN] | Qd [kN] | Gk+Y*Qk [kN]
Solaio | 9.855 | 43.633 | 56.7229 | 19.71 | 29.565 | 49.546 | Solaio | 9.7 | 42.9468 | 55.8308 | 19.4 | 29.1 | 48.7667
Muretto | 3.95 | 6.1857 | 8.0414 | - | - | 6.1857 | Tamponatura | 4.85 | 20.8612 | 27.1196 | - | - | 20.8612
Trave emergente | 3.95 | 14.5429 | 18.9058 | - | - | 14.5429 | Trave emergente | 4.3 | 15.8315 | 20.581 | - | - | 15.8315
Trave a spessore | 2.25 | 4.5405 | 5.9027 | - | - | 4.5405 | Trave a spessore | 4.13 | 8.3343 | 10.8346 | - | - | 8.3343
Sbalzo | 2.7 | 13.1692 | 17.12 | 10.8 | 16.2 | 19.6493 | Scala | 7.275 | 52.9426 | 68.8254 | 29.1 | 43.65 | 70.4026
Peso proprio | - | 16.2225 | 21.0892 | - | - | 16.2225 | Peso proprio | - | 16.2225 | 21.0892 | - | - | 16.2225
TOTALE |  | 98.2939 | 127.782 | 30.51 | 45.765 | 110.6869 | TOTALE |  | 157.1389 | 204.2806 | 48.5 | 72.75 | 180.4189
Pilastro 4 | Ai [m2] o ls [m] | Gk [kN] | Gd [kN] | Qk [kN] | Qd [kN] | Gk+Y*Qk [kN] | Pilastro 15 | Ai [m2] o ls [m] | Gk [kN] | Gd [kN] | Qk [kN] | Qd [kN] | Gk+Y*Qk [kN]
Solaio | 4.8375 | 21.418 | 27.8434 | 9.675 | 14.5125 | 24.3205 | Solaio | 17.656 | 78.1719 | 101.6235 | 35.312 | 52.968 | 88.7655
Muretto | 4.4 | 6.8904 | 8.9575 | - | - | 6.8904 | Muretto | 4.9 | 7.6734 | 9.9754 | - | - | 7.6734
Trave emergente | 4.4 | 16.1997 | 21.0596 | - | - | 16.1997 | Trave emergente | 6.9 | 25.4041 | 33.0253 | - | - | 25.4041
Peso proprio | - | 16.2225 | 21.0892 | - | - | 16.2225 | Trave a spessore | 2.59 | 5.2266 | 6.7946 | - | - | 5.2266
TOTALE |  | 60.7306 | 78.9498 | 9.675 | 14.5125 | 63.6331 | Sbalzo | 3.45 | 16.8274 | 21.8756 | 13.8 | 20.7 | 25.1074
[7 empty] | Peso proprio | - | 16.2225 | 21.0892 | - | - | 16.2225
[7 empty] | TOTALE |  | 149.5259 | 194.3837 | 49.112 | 73.668 | 168.3995
Pilastro 5 | Ai [m2] o ls [m] | Gk [kN] | Gd [kN] | Qk [kN] | Qd [kN] | Gk+Y*Qk [kN] | Pilastro 16 | Ai [m2] o ls [m] | Gk [kN] | Gd [kN] | Qk [kN] | Qd [kN] | Gk+Y*Qk [kN]
Solaio | 6.5663 | 29.0721 | 37.7937 | 13.1325 | 19.6988 | 33.0118 | Solaio | 6.63 | 29.3543 | 38.1606 | 13.26 | 19.89 | 33.3323
Muretto | 5.125 | 8.0258 | 10.4335 | - | - | 8.0258 | Muretto | 5.15 | 8.0649 | 10.4844 | - | - | 8.0649
Trave emergente | 5.125 | 18.869 | 24.5297 | - | - | 18.869 | Trave emergente | 5.15 | 18.961 | 24.6493 | - | - | 18.961
Sbalzo | 4.3775 | 21.3513 | 27.7566 | 17.51 | 26.265 | 31.8573 | Peso proprio | - | 16.2225 | 21.0892 | - | - | 16.2225
Peso proprio | - | 16.2225 | 21.0892 | - | - | 16.2225 | TOTALE |  | 72.6027 | 94.3836 | 13.26 | 19.89 | 76.5807
TOTALE |  | 93.5405 | 121.6027 | 30.6425 | 45.9638 | 107.9863
Pilastro 6 | Ai [m2] o ls [m] | Gk [kN] | Gd [kN] | Qk [kN] | Qd [kN] | Gk+Y*Qk [kN] | Pilastro 17 | Ai [m2] o ls [m] | Gk [kN] | Gd [kN] | Qk [kN] | Qd [kN] | Gk+Y*Qk [kN]
Solaio | 15.2745 | 67.6278 | 87.9162 | 30.549 | 45.8235 | 76.7925 | Solaio | 5.9225 | 26.2219 | 34.0884 | 11.845 | 17.7675 | 29.7754
Muretto | 5.475 | 8.5739 | 11.146 | - | - | 8.5739 | Muretto | 4.875 | 7.6343 | 9.9245 | - | - | 7.6343
Trave emergente | 8.025 | 29.546 | 38.4099 | - | - | 29.546 | Trave emergente | 4.875 | 17.9485 | 23.3331 | - | - | 17.9485
Sbalzo | 9.3075 | 45.3973 | 59.0165 | 37.23 | 55.845 | 67.7353 | Sbalzo | 3.8625 | 18.8393 | 24.4911 | 15.45 | 23.175 | 28.1093
Peso proprio | - | 16.2225 | 21.0892 | - | - | 16.2225 | Peso proprio | - | 16.2225 | 21.0892 | - | - | 16.2225
TOTALE |  | 167.3676 | 217.5778 | 67.779 | 101.6685 | 198.8703 | TOTALE |  | 86.8665 | 112.9264 | 27.295 | 40.9425 | 99.69
Pilastro 7 | Ai [m2] o ls [m] | Gk [kN] | Gd [kN] | Qk [kN] | Qd [kN] | Gk+Y*Qk [kN] | Pilastro 18 | Ai [m2] o ls [m] | Gk [kN] | Gd [kN] | Qk [kN] | Qd [kN] | Gk+Y*Qk [kN]
Solaio | 18.6825 | 82.7168 | 107.5318 | 37.365 | 56.0475 | 93.9263 | Solaio | 13.777 | 60.9977 | 79.297 | 27.554 | 41.331 | 69.2639
Tamponatura | 2.55 | 10.9683 | 14.2587 | - | - | 10.9683 | Muretto | 5.475 | 8.5739 | 11.146 | - | - | 8.5739
Muretto | 5.15 | 8.0649 | 10.4844 | - | - | 8.0649 | Trave emergente | 7.775 | 28.6256 | 37.2133 | - | - | 28.6256
Trave emergente | 9.85 | 36.2652 | 47.1448 | - | - | 36.2652 | Sbalzo | 3.8625 | 18.8393 | 24.4911 | 15.45 | 23.175 | 28.1093
Sbalzo | 4.93 | 24.0461 | 31.2599 | 19.72 | 29.58 | 35.8781 | Peso proprio | - | 16.2225 | 21.0892 | - | - | 16.2225
Peso proprio | - | 16.2225 | 21.0892 | - | - | 16.2225 | TOTALE |  | 133.259 | 173.2367 | 43.004 | 64.506 | 150.7952
TOTALE |  | 178.2837 | 231.7689 | 57.085 | 85.6275 | 201.3252
Pilastro 8 | Ai [m2] o ls [m] | Gk [kN] | Gd [kN] | Qk [kN] | Qd [kN] | Gk+Y*Qk [kN] | Pilastro 19 | Ai [m2] o ls [m] | Gk [kN] | Gd [kN] | Qk [kN] | Qd [kN] | Gk+Y*Qk [kN]
Solaio | 18.96 | 83.9454 | 109.129 | 37.92 | 56.88 | 95.3214 | Solaio | 6.67 | 29.5314 | 38.3909 | 13.34 | 20.01 | 33.5334
Trave a spessore | 2.63 | 5.3073 | 6.8995 | - | - | 5.3073 | Tamponatura | 3.8 | 16.3449 | 21.2483 | - | - | 16.3449
Trave emergente | 6.2 | 22.8269 | 29.6749 | - | - | 22.8269 | Muretto | 2.9 | 4.5414 | 5.9038 | - | - | 4.5414
Peso proprio | - | 16.2225 | 21.0892 | - | - | 16.2225 | Trave emergente | 6.7 | 24.6677 | 32.068 | - | - | 24.6677
TOTALE |  | 128.3021 | 166.7927 | 37.92 | 56.88 | 139.6781 | Sbalzo | 4.35 | 21.2171 | 27.5823 | 17.4 | 26.1 | 31.6571
[7 empty] | Scala | 3.45 | 25.1068 | 32.6388 | 13.8 | 20.7 | 33.3868
[7 empty] | Peso proprio | - | 16.2225 | 21.0892 | - | - | 16.2225
[7 empty] | TOTALE |  | 137.6318 | 178.9214 | 44.54 | 66.81 | 160.3538
Pilastro 9 | Ai [m2] o ls [m] | Gk [kN] | Gd [kN] | Qk [kN] | Qd [kN] | Gk+Y*Qk [kN] | Pilastro 20 | Ai [m2] o ls [m] | Gk [kN] | Gd [kN] | Qk [kN] | Qd [kN] | Gk+Y*Qk [kN]
Solaio | 21.024 | 93.0838 | 121.0089 | 42.048 | 63.072 | 105.6982 | Solaio | 5.52 | 24.4398 | 31.7717 | 11.04 | 16.56 | 27.7518
Trave a spessore | 4.84 | 9.7671 | 12.6973 | - | - | 9.7671 | Tamponatura | 3.8 | 16.3449 | 21.2483 | - | - | 16.3449
Trave emergente | 3.95 | 14.5429 | 18.9058 | - | - | 14.5429 | Muretto | 2 | 3.132 | 4.0716 | - | - | 3.132
Peso proprio | - | 16.2225 | 21.0892 | - | - | 16.2225 | Trave emergente | 5.8 | 21.3542 | 27.7604 | - | - | 21.3542
TOTALE |  | 133.6163 | 173.7012 | 42.048 | 63.072 | 146.2307 | Scala | 3.45 | 25.1068 | 32.6388 | 13.8 | 20.7 | 33.3868
[7 empty] | Peso proprio | - | 16.2225 | 21.0892 | - | - | 16.2225
[7 empty] | TOTALE |  | 106.6001 | 138.5801 | 24.84 | 37.26 | 118.1921
Pilastro 10 | Ai [m2] o ls [m] | Gk [kN] | Gd [kN] | Qk [kN] | Qd [kN] | Gk+Y*Qk [kN] | Pilastro 21 | Ai [m2] o ls [m] | Gk [kN] | Gd [kN] | Qk [kN] | Qd [kN] | Gk+Y*Qk [kN]
Solaio | 12.384 | 54.8302 | 71.2792 | 24.768 | 37.152 | 62.2606 | Solaio | 4.6 | 20.3665 | 26.4765 | 9.2 | 13.8 | 23.1265
Muretto | 4.8 | 7.5168 | 9.7718 | - | - | 7.5168 | Muretto | 4.3 | 6.7338 | 8.7539 | - | - | 6.7338
Trave emergente | 6.95 | 25.5882 | 33.2646 | - | - | 25.5882 | Trave emergente | 4.3 | 15.8315 | 20.581 | - | - | 15.8315
Peso proprio | - | 16.2225 | 21.0892 | - | - | 16.2225 | Sbalzo | 3.45 | 16.8274 | 21.8756 | 13.8 | 20.7 | 25.1074
TOTALE |  | 104.1576 | 135.4049 | 24.768 | 37.152 | 111.588 | Peso proprio | - | 16.2225 | 21.0892 | - | - | 16.2225
[7 empty] | TOTALE |  | 75.9817 | 98.7762 | 23 | 34.5 | 87.0217
Pilastro 11 | Ai [m2] o ls [m] | Gk [kN] | Gd [kN] | Qk [kN] | Qd [kN] | Gk+Y*Qk [kN]
Solaio | 14.9865 | 66.3527 | 86.2585 | 29.973 | 44.9595 | 75.3446
Muretto | 4.85 | 7.5951 | 9.8736 | - | - | 7.5951
Trave emergente | 7.425 | 27.337 | 35.5381 | - | - | 27.337
Peso proprio | - | 16.2225 | 21.0892 | - | - | 16.2225
TOTALE |  | 117.5073 | 152.7595 | 29.973 | 44.9595 | 126.4992

## 9-Riepilogo Analisi dei Carichi
9-RIEPILOGO ANALISI DEI CARICHI
RIASSUNTO ANALISI DEI CARICHI
| ELEMENTI STRUTTURALI | gk |  | g'k |  | qk |  | gd |  | qd |  | gd+qd |  | gk+g'k+Y2*qk
| Solaio | 4.8775 | [kN/m2] | 1.6 | [kN/m2] | 2 | [kN/m2] | 8.7408 | [kN/m2] | 3 | [kN/m2] | 11.7408 | [kN/m2] | 7.0775 | [kN/m2]
| Scala | 7.2773 | [kN/m2] | - |  | 4 | [kN/m2] | 9.4605 | [kN/m2] | 6 | [kN/m2] | 15.4605 | [kN/m2] | 9.6773 | [kN/m2]
| Balcone | 4.8775 | [kN/m2] | - |  | 4 | [kN/m2] | 6.3407 | [kN/m2] | 6 | [kN/m2] | 12.3407 | [kN/m2] | 7.2775 | [kN/m2]
| Trave emergente | 3.6818 | [kN/m] | - |  | - |  | 4.7863 | [kN/m] | - |  | 4.7863 | [kN/m] | 3.6818 | [kN/m]
| Trave a spessore | 2.018 | [kN/m] | - |  | - |  | 2.6234 | [kN/m] | - |  | 2.6234 | [kN/m] | 2.018 | [kN/m]
| Pilastro | 16.2225 | [kN/m] | - |  | - |  | 21.0892 | [kN/m] | - |  | 21.0892 | [kN/m] | 16.2225 | [kN/m]
| Tamponatura esterna | 4.3013 | [kN/m] | - |  | - |  | 5.5917 | [kN/m] | - |  | 5.5917 | [kN/m] | 4.3013 | [kN/m]
| Solaio torrino | 4.0075 | [kN/m2] | - |  | 0.5 | [kN/m2] | 5.2098 | [kN/m2] | 0.75 | [kN/m2] | 5.9598 | [kN/m2] | 4.0075 | [kN/m2]
| Muretto copertura | 1.566 | [kN/m] | - |  | - |  | 2.0358 | [kN/m] | - |  | 2.0358 | [kN/m] | 1.566 | [kN/m]
| Solaio di copertura | 4.4275 | [kN/m2] | - |  | 2 | [kN/m2] | 5.7558 | [kN/m2] | 3 | [kN/m2] | 8.7558 | [kN/m2] | 5.0275 | [kN/m2]
| CARICHI SULLE CAMPATE (PIANO TIPO) | [9 empty] | CARICHI SUI PILASTRI (PIANO TIPO)
| CAMPATE | Gk | Gd | Qk | Qd | U.M. | Gd+Qd | Gk+Y*Qk | U.M. |  | PILASTRI | Gk | Gd | Qk | Qd | U.M. | Gd+Qd | Gk+Y*Qk | U.M.
| Campata 1-2 | 31.3311 | 41.5224 | 10.95 | 16.425 | [kN/m] | 57.9474 | 36.4161 | [kN/m] |  | Pilastro 1 | 98.4127 | 129.4845 | 22.575 | 33.8625 | [kN] | 163.347 | 109.0552 | [kN]
| Campata 2-3 | 29.8737 | 39.5558 | 10.5 | 15.75 | [kN/m] | 55.3058 | 34.8237 | [kN/m] |  | Pilastro 2 | 148.7744 | 196.5603 | 43.41 | 65.115 | [kN] | 261.6753 | 168.9074 | [kN]
| Campata 3-4 | 24.0148 | 32.0113 | 4.95 | 7.425 | [kN/m] | 39.4363 | 25.4998 | [kN/m] |  | Pilastro 3 | 129.301 | 171.2449 | 30.51 | 45.765 | [kN] | 217.0099 | 141.694 | [kN]
| Campata 5-6 | 34.4442 | 45.675 | 12.41 | 18.615 | [kN/m] | 64.29 | 40.2072 | [kN/m] |  | Pilastro 4 | 82.6827 | 109.0356 | 9.675 | 14.5125 | [kN] | 123.5481 | 85.5852 | [kN]
| Campata 6-7 | 32.7924 | 43.4461 | 11.9 | 17.85 | [kN/m] | 61.2961 | 38.4024 | [kN/m] |  | Pilastro 5 | 121.0197 | 159.4268 | 30.6425 | 45.9638 | [kN] | 205.3905 | 135.4654 | [kN]
| Campata 7-8 | 34.7737 | 46.7419 | 9.6 | 14.4 | [kN/m] | 61.1419 | 37.6537 | [kN/m] |  | Pilastro 6 | 213.656 | 282.6406 | 67.779 | 101.6685 | [kN] | 384.3091 | 245.1587 | [kN]
| Campata 8-9 | 34.7737 | 46.7419 | 9.6 | 14.4 | [kN/m] | 61.1419 | 37.6537 | [kN/m] |  | Pilastro 7 | 230.6696 | 305.8488 | 57.085 | 85.6275 | [kN] | 391.4763 | 253.7111 | [kN]
| Campata 9-10 | 37.883 | 50.9374 | 10.56 | 15.84 | [kN/m] | 66.7774 | 41.0509 | [kN/m] |  | Pilastro 8 | 167.1701 | 223.3883 | 37.92 | 56.88 | [kN] | 280.2683 | 178.5461 | [kN]
| Campata 11-12 | 38.2392 | 51.4182 | 10.67 | 16.005 | [kN/m] | 67.4232 | 41.4402 | [kN/m] |  | Pilastro 9 | 176.7155 | 236.4578 | 42.048 | 63.072 | [kN] | 299.5298 | 189.3299 | [kN]
| Campata 12-13 | 35.0976 | 47.1789 | 9.7 | 14.55 | [kN/m] | 61.7289 | 38.0076 | [kN/m] |  | Pilastro 10 | 131.7144 | 175.1916 | 24.768 | 37.152 | [kN] | 212.3436 | 139.1448 | [kN]
| Campata 13-14 (a spessore) | 37.3131 | 48.507 | 19.4 | 29.1 | [kN/m] | 77.607 | 48.9531 | [kN/m] |  | Pilastro 11 | 150.4218 | 200.3441 | 29.973 | 44.9595 | [kN] | 245.3036 | 159.4137 | [kN]
| Campata 14-15 | 35.0976 | 47.1789 | 9.7 | 14.55 | [kN/m] | 61.7289 | 38.0076 | [kN/m] |  | Pilastro 12 | 263.8314 | 354.1366 | 69.7236 | 104.5854 | [kN] | 458.722 | 284.7485 | [kN]
| Campata 15-16 | 26.1524 | 34.8957 | 5.61 | 8.415 | [kN/m] | 43.3107 | 27.8354 | [kN/m] |  | Pilastro 13 | 212.6929 | 281.0016 | 57.23 | 85.845 | [kN] | 366.8466 | 238.5919 | [kN]
| Campata 17-18 | 31.6874 | 42.0032 | 11.06 | 16.59 | [kN/m] | 58.5932 | 36.8054 | [kN/m] |  | Pilastro 14 | 166.0557 | 218.9764 | 48.5 | 72.75 | [kN] | 291.7264 | 189.3357 | [kN]
| Campata 18-19 | 30.1975 | 39.9928 | 10.6 | 15.9 | [kN/m] | 55.8928 | 35.1775 | [kN/m] |  | Pilastro 15 | 199.1236 | 264.5106 | 49.112 | 73.668 | [kN] | 338.1786 | 217.9972 | [kN]
| Campata 19-20 | 24.7209 | 32.1372 | 9.2 | 13.8 | [kN/m] | 45.9372 | 30.2409 | [kN/m] |  | Pilastro 16 | 100.2809 | 132.4868 | 13.26 | 19.89 | [kN] | 152.3768 | 104.2589 | [kN]
| Campata 20-21 | 23.6262 | 31.4869 | 4.83 | 7.245 | [kN/m] | 38.7319 | 25.0752 | [kN/m] |  | Pilastro 17 | 112.3421 | 147.9399 | 27.295 | 40.9425 | [kN] | 188.8824 | 125.1656 | [kN]
| Campata 1-7 | 11.2218 | 14.7483 | 1 | 1.5 | [kN/m] | 16.2483 | 11.5218 | [kN/m] |  | Pilastro 18 | 176.4775 | 233.8294 | 43.004 | 64.506 | [kN] | 298.3354 | 194.0137 | [kN]
| Campata 2-8 | 10.1593 | 13.527 | 2 | 3 | [kN/m] | 16.527 | 10.7592 | [kN/m] |  | Pilastro 19 | 159.2377 | 209.1433 | 44.54 | 66.81 | [kN] | 275.9533 | 181.9597 | [kN]
| Campata 3-9 (a spessore) | 8.4955 | 11.3642 | 2 | 3 | [kN/m] | 14.3642 | 9.0955 | [kN/m] |  | Pilastro 20 | 123.3867 | 162.1691 | 24.84 | 37.26 | [kN] | 199.4291 | 134.9787 | [kN]
| Campata 4-10 | 11.2218 | 14.7483 | 1 | 1.5 | [kN/m] | 16.2483 | 11.5218 | [kN/m] |  | Pilastro 21 | 97.1734 | 127.7974 | 23 | 34.5 | [kN] | 162.2974 | 108.2134 | [kN]
| Campata 5-11 | 11.2218 | 14.7483 | 1 | 1.5 | [kN/m] | 16.2483 | 11.5218 | [kN/m]
| Campata 6-12 | 10.1593 | 13.527 | 2 | 3 | [kN/m] | 16.527 | 10.7592 | [kN/m] |  | PILASTRO PIÙ SOLLECITATO |  |  |  |  | PILASTRO MENO SOLLECITATO
| Campata 7-13 | 14.4605 | 19.1187 | 2 | 3 | [kN/m] | 22.1187 | 15.0605 | [kN/m] |  |  | Pilastro | N | U.M. |  |  | Pilastro | N | U.M.
| Campata 10-16 | 11.2218 | 14.7483 | 1 | 1.5 | [kN/m] | 16.2483 | 11.5218 | [kN/m] |  | C.V. | 13 | 458.722 | [kN] |  | C.V. | 4 | 123.5481 | [kN]
| Campata 11-17 | 11.2218 | 14.7483 | 1 | 1.5 | [kN/m] | 16.2483 | 11.5218 | [kN/m] |  | Sisma | 13 | 284.7485 | [kN] |  | Sisma | 4 | 85.5852 | [kN]
| Campata 12-18 | 10.1593 | 13.527 | 2 | 3 | [kN/m] | 16.527 | 10.7592 | [kN/m]
| Campata 13-19 | 11.2218 | 14.7483 | 1 | 1.5 | [kN/m] | 16.2483 | 11.5218 | [kN/m] |  | CAMPATA PIÙ SOLLECITATA |  |  |  |  | CAMPATA MENO SOLLECITATA
| Campata 14-20 | 11.2218 | 14.7483 | 1 | 1.5 | [kN/m] | 16.2483 | 11.5218 | [kN/m] |  |  | Campata | Carico | U.M. |  |  | Campata | Carico | U.M.
| Campata 15-21 | 25.8543 | 33.7706 | 13 | 19.5 | [kN/m] | 53.2706 | 33.3543 | [kN/m] |  | C.V. | 5-6 | 67.4232 | [kN/m] |  | C.V. | 2-8 | 16.2483 | [kN/m]
| Campata 8-14 (a spessore) | 8.4955 | 11.3642 | 2 | 3 | [kN/m] | 14.3642 | 9.0955 | [kN/m] |  | Sisma | 5-6 | 41.4402 | [kN/m] |  | Sisma | 2-8 | 10.7592 | [kN/m]
| Campata 9-15 (a spessore) | 8.4955 | 11.3642 | 2 | 3 | [kN/m] | 14.3642 | 9.0955 | [kN/m]
| CARICHI SULLE CAMPATE (COPERTURA) | [9 empty] | CARICHI SUI PILASTRI (COPERTURA)
| CAMPATE | Gk | Gd | Qk | Qd | U.M. | Gd+Qd | Gk+Y*Qk | U.M. |  | PILASTRI | Gk | Gd | Qk | Qd | U.M. | Gd+Qd | Gk+Y*Qk | U.M.
| Campata 1-2 | 23.5221 | 30.5787 | 10.95 | 16.425 | [kN/m] | 47.0037 | 28.6071 | [kN/m] |  | Pilastro 1 | 76.4606 | 99.3987 | 22.575 | 33.8625 | [kN] | 133.2612 | 87.1031 | [kN]
| Campata 2-3 | 22.5259 | 29.2836 | 10.5 | 15.75 | [kN/m] | 45.0336 | 27.4759 | [kN/m] |  | Pilastro 2 | 117.7672 | 153.0974 | 43.41 | 65.115 | [kN] | 218.2124 | 137.9002 | [kN]
| Campata 3-4 | 16.2058 | 21.0676 | 4.95 | 7.425 | [kN/m] | 28.4926 | 17.6908 | [kN/m] |  | Pilastro 3 | 98.2939 | 127.782 | 30.51 | 45.765 | [kN] | 173.547 | 110.6869 | [kN]
| Campata 5-6 | 25.9586 | 33.7462 | 12.41 | 18.615 | [kN/m] | 52.3612 | 31.7216 | [kN/m] |  | Pilastro 4 | 60.7306 | 78.9498 | 9.675 | 14.5125 | [kN] | 93.4623 | 63.6331 | [kN]
| Campata 6-7 | 24.8296 | 32.2785 | 11.9 | 17.85 | [kN/m] | 50.1285 | 30.4396 | [kN/m] |  | Pilastro 5 | 93.5405 | 121.6027 | 30.6425 | 45.9638 | [kN] | 167.5665 | 107.9863 | [kN]
| Campata 7-8 | 24.9337 | 32.4139 | 9.6 | 14.4 | [kN/m] | 46.8139 | 27.8137 | [kN/m] |  | Pilastro 6 | 167.3676 | 217.5778 | 67.779 | 101.6685 | [kN] | 319.2463 | 198.8703 | [kN]
| Campata 8-9 | 24.9337 | 32.4139 | 9.6 | 14.4 | [kN/m] | 46.8139 | 27.8137 | [kN/m] |  | Pilastro 7 | 178.2837 | 231.7689 | 57.085 | 85.6275 | [kN] | 317.3964 | 201.3252 | [kN]
| Campata 9-10 | 27.059 | 35.1766 | 10.56 | 15.84 | [kN/m] | 51.0166 | 30.227 | [kN/m] |  | Pilastro 8 | 128.3021 | 166.7927 | 37.92 | 56.88 | [kN] | 223.6727 | 139.6781 | [kN]
| Campata 11-12 | 27.3025 | 35.4932 | 10.67 | 16.005 | [kN/m] | 51.4982 | 30.5035 | [kN/m] |  | Pilastro 9 | 133.6163 | 173.7012 | 42.048 | 63.072 | [kN] | 236.7732 | 146.2307 | [kN]
| Campata 12-13 | 25.1551 | 32.7017 | 9.7 | 14.55 | [kN/m] | 47.2517 | 28.0651 | [kN/m] |  | Pilastro 10 | 104.1576 | 135.4049 | 24.768 | 37.152 | [kN] | 172.5569 | 111.588 | [kN]
| Campata 13-14 (a spessore) | 37.3131 | 48.507 | 19.4 | 29.1 | [kN/m] | 77.607 | 48.9531 | [kN/m] |  | Pilastro 11 | 117.5073 | 152.7595 | 29.973 | 44.9595 | [kN] | 197.719 | 126.4992 | [kN]
| Campata 14-15 | 25.1551 | 32.7017 | 9.7 | 14.55 | [kN/m] | 47.2517 | 28.0651 | [kN/m] |  | Pilastro 12 | 192.3647 | 250.0741 | 69.7236 | 104.5854 | [kN] | 354.6595 | 213.2818 | [kN]
| Campata 15-16 | 17.6669 | 22.967 | 5.61 | 8.415 | [kN/m] | 31.382 | 19.3499 | [kN/m] |  | Pilastro 13 | 183.8597 | 239.0176 | 57.23 | 85.845 | [kN] | 324.8626 | 209.7587 | [kN]
| Campata 17-18 | 23.7656 | 30.8952 | 11.06 | 16.59 | [kN/m] | 47.4852 | 28.8836 | [kN/m] |  | Pilastro 14 | 157.1389 | 204.2806 | 48.5 | 72.75 | [kN] | 277.0306 | 180.4189 | [kN]
| Campata 18-19 | 22.7473 | 29.5714 | 10.6 | 15.9 | [kN/m] | 45.4714 | 27.7272 | [kN/m] |  | Pilastro 15 | 149.5259 | 194.3837 | 49.112 | 73.668 | [kN] | 268.0517 | 168.3995 | [kN]
| Campata 19-20 | 24.7209 | 32.1372 | 9.2 | 13.8 | [kN/m] | 45.9372 | 30.2409 | [kN/m] |  | Pilastro 16 | 72.6027 | 94.3836 | 13.26 | 19.89 | [kN] | 114.2736 | 76.5807 | [kN]
| Campata 20-21 | 15.9402 | 20.7222 | 4.83 | 7.245 | [kN/m] | 27.9672 | 17.3892 | [kN/m] |  | Pilastro 17 | 86.8665 | 112.9264 | 27.295 | 40.9425 | [kN] | 153.8689 | 99.69 | [kN]
| Campata 1-7 | 7.4615 | 9.7 | 1 | 1.5 | [kN/m] | 11.2 | 7.7615 | [kN/m] |  | Pilastro 18 | 133.259 | 173.2367 | 43.004 | 64.506 | [kN] | 237.7427 | 150.7952 | [kN]
| Campata 2-8 | 8.1092 | 10.542 | 2 | 3 | [kN/m] | 13.542 | 8.7093 | [kN/m] |  | Pilastro 19 | 137.6318 | 178.9214 | 44.54 | 66.81 | [kN] | 245.7314 | 160.3538 | [kN]
| Campata 3-9 (a spessore) | 7.4615 | 9.7 | 1 | 1.5 | [kN/m] | 11.2 | 7.0455 | [kN/m] |  | Pilastro 20 | 106.6001 | 138.5801 | 24.84 | 37.26 | [kN] | 175.8401 | 118.1921 | [kN]
| Campata 4-10 | 7.4615 | 9.7 | 1 | 1.5 | [kN/m] | 11.2 | 7.7615 | [kN/m] |  | Pilastro 21 | 75.9817 | 98.7762 | 23 | 34.5 | [kN] | 133.2762 | 87.0217 | [kN]
| Campata 5-11 | 7.4615 | 9.7 | 1 | 1.5 | [kN/m] | 11.2 | 7.7615 | [kN/m]
| Campata 6-12 | 8.1092 | 10.542 | 2 | 3 | [kN/m] | 13.542 | 8.7093 | [kN/m] |  | PILASTRO PIÙ SOLLECITATO (COPERTURA) |  |  |  |  | PILASTRO MENO SOLLECITATO (COPERTURA)
| Campata 7-13 | 12.4105 | 16.1337 | 2 | 3 | [kN/m] | 19.1337 | 13.0105 | [kN/m] |  |  | Pilastro | N | U.M. |  |  | Pilastro | N | U.M.
| Campata 10-16 | 7.4615 | 9.7 | 1 | 1.5 | [kN/m] | 11.2 | 7.7615 | [kN/m] |  | C.V. | 13 | 354.6595 | [kN] |  | C.V. | 4 | 93.4623 | [kN]
| Campata 11-17 | 7.4615 | 9.7 | 1 | 1.5 | [kN/m] | 11.2 | 7.7615 | [kN/m] |  | Sisma | 13 | 213.2818 | [kN] |  | Sisma | 4 | 63.6331 | [kN]
| Campata 12-18 | 8.1092 | 10.542 | 2 | 3 | [kN/m] | 13.542 | 8.7093 | [kN/m]
| Campata 13-19 | 10.1968 | 13.2558 | 1 | 1.5 | [kN/m] | 14.7558 | 10.4968 | [kN/m] |  | CAMPATA PIÙ SOLLECITATA (COPERTURA) |  |  |  |  | CAMPATA MENO SOLLECITATA (COPERTURA)
| Campata 14-20 | 10.1968 | 13.2558 | 1 | 1.5 | [kN/m] | 14.7558 | 10.4968 | [kN/m] |  |  | Campata | Carico | U.M. |  |  | Campata | Carico | U.M.
| Campata 15-21 | 22.094 | 28.7222 | 13 | 19.5 | [kN/m] | 48.2222 | 29.594 | [kN/m] |  | C.V. | 19-20 | 52.3612 | [kN/m] |  | C.V. | 1-7 | 11.2 | [kN/m]
| Campata 8-14 (a spessore) | 6.4455 | 8.3792 | 2 | 3 | [kN/m] | 11.3792 | 7.0455 | [kN/m] |  | Sisma | 19-20 | 31.7216 | [kN/m] |  | Sisma | 1-7 | 7.7615 | [kN/m]
| Campata 9-15 (a spessore) | 6.4455 | 8.3792 | 2 | 3 | [kN/m] | 11.3792 | 7.0455 | [kN/m]
CARICHI SULLE CAMPATE (PIANO TERRA)
| CAMPATE | Gk | Gd | Qk | Qd | U.M. | Gd+Qd | Gk+Y*Qk | U.M.
| Campata 1-2 | 24.0148 | 32.0113 | 4.95 | 7.425 | [kN/m] | 39.4363 | 25.4998 | [kN/m]
| Campata 2-3 | 22.5574 | 30.0446 | 4.5 | 6.75 | [kN/m] | 36.7946 | 23.9074 | [kN/m]
| Campata 3-4 | 24.0148 | 32.0113 | 4.95 | 7.425 | [kN/m] | 39.4363 | 25.4998 | [kN/m]
| Campata 5-6 | 26.1524 | 34.8957 | 5.61 | 8.415 | [kN/m] | 43.3107 | 27.8354 | [kN/m]
| Campata 6-7 | 24.5007 | 32.6669 | 5.1 | 7.65 | [kN/m] | 40.3169 | 26.0307 | [kN/m]
| Campata 7-8 | 34.7737 | 46.7419 | 9.6 | 14.4 | [kN/m] | 61.1419 | 37.6537 | [kN/m]
| Campata 8-9 | 34.7737 | 46.7419 | 9.6 | 14.4 | [kN/m] | 61.1419 | 37.6537 | [kN/m]
| Campata 9-10 | 37.883 | 50.9374 | 10.56 | 15.84 | [kN/m] | 66.7774 | 41.0509 | [kN/m]
| Campata 11-12 | 38.2392 | 51.4182 | 10.67 | 16.005 | [kN/m] | 67.4232 | 41.4402 | [kN/m]
| Campata 12-13 | 35.0976 | 47.1789 | 9.7 | 14.55 | [kN/m] | 61.7289 | 38.0076 | [kN/m]
| Campata 13-14 (a spessore) | 37.3131 | 48.507 | 19.4 | 29.1 | [kN/m] | 77.607 | 48.9531 | [kN/m]
| Campata 14-15 | 35.0976 | 47.1789 | 9.7 | 14.55 | [kN/m] | 61.7289 | 38.0076 | [kN/m]
| Campata 15-16 | 26.1524 | 34.8957 | 5.61 | 8.415 | [kN/m] | 43.3107 | 27.8354 | [kN/m]
| Campata 17-18 | 24.3711 | 32.492 | 5.06 | 7.59 | [kN/m] | 40.082 | 25.8891 | [kN/m]
| Campata 18-19 | 22.8813 | 30.4817 | 4.6 | 6.9 | [kN/m] | 37.3817 | 24.2613 | [kN/m]
| Campata 19-20 | 24.7209 | 32.1372 | 9.2 | 13.8 | [kN/m] | 45.9372 | 30.2409 | [kN/m]
| Campata 20-21 | 23.6262 | 31.4869 | 4.83 | 7.245 | [kN/m] | 38.7319 | 25.0752 | [kN/m]
| Campata 1-7 | 11.2218 | 14.7483 | 1 | 1.5 | [kN/m] | 16.2483 | 11.5218 | [kN/m]
| Campata 2-8 | 10.1593 | 13.527 | 2 | 3 | [kN/m] | 16.527 | 10.7592 | [kN/m]
| Campata 3-9 (a spessore) | 8.4955 | 11.3642 | 2 | 3 | [kN/m] | 14.3642 | 9.0955 | [kN/m]
| Campata 4-10 | 11.2218 | 14.7483 | 1 | 1.5 | [kN/m] | 16.2483 | 11.5218 | [kN/m]
| Campata 5-11 | 11.2218 | 14.7483 | 1 | 1.5 | [kN/m] | 16.2483 | 11.5218 | [kN/m]
| Campata 6-12 | 10.1593 | 13.527 | 2 | 3 | [kN/m] | 16.527 | 10.7592 | [kN/m]
| Campata 7-13 | 14.4605 | 19.1187 | 2 | 3 | [kN/m] | 22.1187 | 15.0605 | [kN/m]
| Campata 10-16 | 11.2218 | 14.7483 | 1 | 1.5 | [kN/m] | 16.2483 | 11.5218 | [kN/m]
| Campata 11-17 | 11.2218 | 14.7483 | 1 | 1.5 | [kN/m] | 16.2483 | 11.5218 | [kN/m]
| Campata 12-18 | 10.1593 | 13.527 | 2 | 3 | [kN/m] | 16.527 | 10.7592 | [kN/m]
| Campata 13-19 | 11.2218 | 14.7483 | 1 | 1.5 | [kN/m] | 16.2483 | 11.5218 | [kN/m]
| Campata 14-20 | 11.2218 | 14.7483 | 1 | 1.5 | [kN/m] | 16.2483 | 11.5218 | [kN/m]
| Campata 15-21 | 11.2218 | 14.7483 | 1 | 1.5 | [kN/m] | 16.2483 | 11.5218 | [kN/m]
| Campata 8-14 (a spessore) | 8.4955 | 11.3642 | 2 | 3 | [kN/m] | 14.3642 | 9.0955 | [kN/m]
| Campata 9-15 (a spessore) | 8.4955 | 11.3642 | 2 | 3 | [kN/m] | 14.3642 | 9.0955 | [kN/m]

## 10-Analisi Sismica
10-ANALISI SISMICA
| DATI IMPALCATI | [6 empty] | MASSE EDIFICIO | [5 empty] | DATI ANALISI SISMICA
|  | Piano Terra | Piano Tipo | Copertura | Torrino | U.M. |  | Impalcato | Peso | U.M. | Massa | U.M. |  | C1 | 0.075
| Superficie | 266.8 | 316.7 | 316.7 | 40 | [m2] |  | Torrino | 360 | [kN] | 36.6972 | [t] |  | H | 16.5 | [m]
| Carico | 11 | 11 | 9 | 9 | [kN/m2] |  | 6 | 2850.3 | [kN] | 290.5505 | [t] |  | T1 | 0.61401 | [s]
| Peso | 2934.8 | 3483.7 | 2850.3 | 360 | [kN] |  | 5 | 3483.7 | [kN] | 355.1172 | [t] |  | Sd(T1) | 0.10457 | [g]
| Massa | 299.1641 | 355.1172 | 290.5505 | 36.6972 | [t] |  | 4 | 3483.7 | [kN] | 355.1172 | [t] |  | Taglio alla base | 1523.9663 | [kN]
[8 empty] | 3 | 3483.7 | [kN] | 355.1172 | [t]
[8 empty] | 2 | 3483.7 | [kN] | 355.1172 | [t] |  | PILASTRI CHE CONTANO (direzione x)
[8 empty] | 1 (Piano Terra) | 2934.8 | [kN] | 299.1641 | [t] |  | Secondo ordine | Piano tipo | Torrino
[8 empty] | TOTALE | 17145.1 | [kN] | 1747.7166 | [t] |  | 8.5 | 9 | 2
ANALISI SOLLECITAZIONI AGENTI
| IMPALCATO | Pesi |  | Altezze |  | Wi*hi |  |  | Forze statiche |  | Taglio di piano |  | Taglio pilastro |  |  | Braccio |  | Momento pilastro |  | Momento trave |  | Taglio trave |  | DN sismico
|  | Wi |  | hi |  |  |  |  | Fi |  | Vi |  | Vpil |  |  | b |  | Mpil |  | Mtr |  | Vtr |  | DN
| Torrino | 360 | [kN] | 19.8 | [m] | 7128 |  | [kN m] | 64.2315 | [kN] | 64.2315 | [kN] | 32.1157 |  | [kN] | 1.32 | [m] | 42.3928 | [kN m] | 21.1964 | [kN m] | 14.1309 | [kN] | 14.1309 | [kN]
| 6 | 2850.3 | [kN] | 16.5 | [m] | 47029.95 |  | [kN m] | 423.794 | [kN] | 488.0255 | [kN] | 54.2251 |  | [kN] | 1.65 | [m] | 89.4713 | [kN m] | 65.9321 | [kN m] | 22.7352 | [kN] | 36.8661 | [kN]
| 5 | 3483.7 | [kN] | 13.2 | [m] | 45984.84 |  | [kN m] | 414.3763 | [kN] | 902.4018 | [kN] | 100.2669 |  | [kN] | 1.65 | [m] | 165.4403 | [kN m] | 127.4558 | [kN m] | 43.9503 | [kN] | 80.8164 | [kN]
| 4 | 3483.7 | [kN] | 9.9 | [m] | 34488.63 |  | [kN m] | 310.7823 | [kN] | 1213.1841 | [kN] | 134.7982 |  | [kN] | 1.65 | [m] | 222.4171 | [kN m] | 193.9287 | [kN m] | 66.872 | [kN] | 147.6884 | [kN]
| 3 | 3483.7 | [kN] | 6.6 | [m] | 22992.42 |  | [kN m] | 207.1882 | [kN] | 1420.3722 | [kN] | 157.8191 |  | [kN] | 1.65 | [m] | 260.4016 | [kN m] | 241.4093 | [kN m] | 83.2446 | [kN] | 230.933 | [kN]
| 2 | 3483.7 | [kN] | 3.3 | [m] | 11496.21 |  | [kN m] | 103.5941 | [kN] | 1523.9663 | [kN] | 179.2902 |  | [kN] | 1.32 | [m] | 236.663 | [kN m] | 248.5323 | [kN m] | 85.7008 | [kN] | 316.6338 | [kN]
| Al piede |  |  |  |  | 169120.05 |  | [kN m] | 1523.9663 | [kN] | [5 empty] | 1.98 | [m] | 354.9945 | [kN m]
ANALISI SOLLECITAZIONI AGENTI (tenendo conto di eccentricità accidentale e gerarchia delle resistenze)
| IMPALCATO | Pesi |  | Altezze |  | Wi*hi |  |  | Forze statiche |  | Taglio di piano |  | Taglio pilastro |  |  | Braccio |  | Momento pilastro |  | Momento trave |  | Taglio trave |  | DN sismico
|  | Wi |  | hi |  |  |  |  | Fi |  | Vi |  | Vpil |  |  | b |  | Mpil |  | Mtr |  | Vtr |  | DN
| Torrino | 360 | [kN] | 19.8 | [m] | 7128 |  | [kN m] | 64.2315 | [kN] | 64.2315 | [kN] | 38.5389 |  | [kN] | 1.32 | [m] | 76.307 | [kN m] | 25.4357 | [kN m] | 14.1309 | [kN] | 14.1309 | [kN]
| 6 | 2850.3 | [kN] | 16.5 | [m] | 47029.95 |  | [kN m] | 423.794 | [kN] | 488.0255 | [kN] | 65.0701 |  | [kN] | 1.65 | [m] | 161.0484 | [kN m] | 79.1185 | [kN m] | 22.7352 | [kN] | 36.8661 | [kN]
| 5 | 3483.7 | [kN] | 13.2 | [m] | 45984.84 |  | [kN m] | 414.3763 | [kN] | 902.4018 | [kN] | 120.3202 |  | [kN] | 1.65 | [m] | 297.7926 | [kN m] | 152.947 | [kN m] | 43.9503 | [kN] | 80.8164 | [kN]
| 4 | 3483.7 | [kN] | 9.9 | [m] | 34488.63 |  | [kN m] | 310.7823 | [kN] | 1213.1841 | [kN] | 161.7579 |  | [kN] | 1.65 | [m] | 400.3507 | [kN m] | 232.7144 | [kN m] | 66.872 | [kN] | 147.6884 | [kN]
| 3 | 3483.7 | [kN] | 6.6 | [m] | 22992.42 |  | [kN m] | 207.1882 | [kN] | 1420.3722 | [kN] | 189.383 |  | [kN] | 1.65 | [m] | 468.7228 | [kN m] | 289.6912 | [kN m] | 83.2446 | [kN] | 230.933 | [kN]
| 2 | 3483.7 | [kN] | 3.3 | [m] | 11496.21 |  | [kN m] | 103.5941 | [kN] | 1523.9663 | [kN] | 215.1482 |  | [kN] | 1.32 | [m] | 425.9934 | [kN m] | 298.2387 | [kN m] | 85.7008 | [kN] | 316.6338 | [kN]
| Al piede |  |  |  |  | 169120.05 |  | [kN m] | 1523.9663 | [kN] | [5 empty] | 1.98 | [m] | 425.9934 | [kN m]
| PREDIMENSIONAMENTO PILASTRO | [12 empty] | Coppie M-N più gravose |  |  | Dimensioni pilastri per singolo impalcato | [6 empty] | ECCENTRICITÀ ACCIDENTALE |  |  |  | CALCOLO AZIONI ECCENTRICHE
| IMPALCATO | Momento pilastro |  | Sforzo normale min |  | Sforzo normale max |  |  | DN sismico |  | N risultante |  |  | M [kN m] | N [kN] |  | Impalcato | b | h | U.M. | Armatura s | Armatura i |  | Entità | ex | ey | U.M. | Sisma in direzione Y |  |  | Sisma in direzione X
|  | Mpil |  | NMIN |  | NMAX |  |  | DN |  | NMIN [kN] | NMAX [kN] |  | 425.9934 | 1668.9094 |  | Torrino | 30 | 60 | [cm] | 5f20 | 5f20 |  | 5% | 1.1725 | 0.875 | [m] | Impalcato | Me | U.M. | Me | U.M.
| Torrino | 76.307 | [kN m] | - | - | - |  | - | 14.1309 | [kN] | - | - |  | 161.0484 | 26.767 |  | 6 | 30 | 60 | [cm] | 5f20 | 5f20 | [5 empty] | 6 | 572.2099 | [kN m] | 427.0223 | [kN m]
| 6 | 161.0484 | [kN m] | 63.6331 | [kN] | 213.2818 |  | [kN] | 36.8661 | [kN] | 26.767 | 250.1479 |  |  |  |  | 5 | 30 | 70 | [cm] | 5f20 | 5f20 | [5 empty] | 5 | 485.8563 | [kN m] | 362.5793 | [kN m]
| 5 | 297.7926 | [kN m] | 149.2184 | [kN] | 498.0302 |  | [kN] | 80.8164 | [kN] | 68.402 | 578.8466 |  | Dati pilastro |  |  | 4 | 30 | 70 | [cm] | 5f20 | 5f20 | [5 empty] | 4 | 364.3922 | [kN m] | 271.9345 | [kN m]
| 4 | 400.3507 | [kN m] | 234.8036 | [kN] | 782.7787 |  | [kN] | 147.6884 | [kN] | 87.1152 | 930.4671 |  | b [cm] | 30 |  | 3 | 30 | 70 | [cm] | 5f20 | 5f20 | [5 empty] | 3 | 242.9281 | [kN m] | 181.2896 | [kN m]
| 3 | 468.7228 | [kN m] | 320.3888 | [kN] | 1067.5271 |  | [kN] | 230.933 | [kN] | 89.4559 | 1298.4601 |  | h [cm] | 70 |  | 2 | 30 | 70 | [cm] | 5f20 | 5f20 | [5 empty] | 2 | 121.4641 | [kN m] | 90.6448 | [kN m]
| 2 | 425.9934 | [kN m] | 405.9741 | [kN] | 1352.2756 |  | [kN] | 316.6338 | [kN] | 89.3403 | 1668.9094 |  | Armatura sup | 5f20
| Al piede | 425.9934 | [kN m] | [10 empty] | Armatura inf | 5f20
| PREDIMENSIONAMENTO TRAVI EMERGENTI | [12 empty] | PREDIMENSIONAMENTO TRAVI A SPESSORE PORTANTI
| Impalcato | Trave di spina più caricata |  | U.M. | Mtrave | Mtr sisma | MTOT |  | U.M. |  |  |  |  | Impalcato | Trave più caricata |  | U.M. | M trave | U.M. | r | h | copriferro | b | Dimensioni trave |  | U.M.
|  | Campata | q | [11 empty] | Campata | q | [7 empty] | b | h
| 6 | 11-12 | 30.5035 | [kN/m] | 80.9028 | 65.9321 | 127.0552 |  | [kN m] |  |  |  |  | 6 | 13-14 | 77.607 | [kN/m] | 69.8463 | [kN m] | 0.018 | 18 | 3 | 69.8463 | 80 | 21 | [cm]
| 5 | 11-12 | 41.4402 | [kN/m] | 109.9098 | 127.4558 | 199.1289 |  | [kN m] |  |  |  |  | 5 | 13-14 | 77.607 | [kN/m] | 69.8463 | [kN m] | 0.018 | 18 | 3 | 69.8463 | 80 | 21 | [cm]
| 4 | 11-12 | 41.4402 | [kN/m] | 109.9098 | 193.9287 | 245.6599 |  | [kN m] |  |  |  |  | 4 | 13-14 | 77.607 | [kN/m] | 69.8463 | [kN m] | 0.018 | 18 | 3 | 69.8463 | 80 | 21 | [cm]
| 3 | 11-12 | 41.4402 | [kN/m] | 109.9098 | 241.4093 | 278.8963 |  | [kN m] |  |  |  |  | 3 | 13-14 | 77.607 | [kN/m] | 69.8463 | [kN m] | 0.018 | 18 | 3 | 69.8463 | 80 | 21 | [cm]
| 2 | 11-12 | 41.4402 | [kN/m] | 109.9098 | 248.5323 | 283.8824 |  | [kN m] |  |  |  |  | 2 | 13-14 | 77.607 | [kN/m] | 69.8463 | [kN m] | 0.018 | 18 | 3 | 69.8463 | 80 | 21 | [cm]
| Impalcato | Travi perimetrali studiate |  | U.M. | Mtrave | Mtr sisma | MTOT |  | M impalcato |  |  |  |  | PREDIMENSIONAMENTO TRAVI A SPESSORE NON PORTANTI
| 6 | 2-3 | 34.8237 | [kN/m] | 45.1315 | 79.1185 | 124.2499 |  | 124.2499 |  |  |  |  | Impalcato | Trave più caricata |  | U.M. | M trave | U.M. | r | h | copriferro | b | Dimensioni trave |  | U.M.
|  | 5-6 | 40.2072 | [kN/m] | 106.6395 | 79.1185 | 185.7579 | [7 empty] | Campata | q | [7 empty] | b | h
|  | 17-18 | 36.8054 | [kN/m] | 97.617 | 79.1185 | 176.7355 | [6 empty] | 6 | 3-9 | 11.2 | [kN/m] | 23.6991 | [kN m] | 0.018 | 18 | 3 | 23.6991 | 50 | 21 | [cm]
| 5 | 2-3 | 34.8237 | [kN/m] | 45.1315 | 152.947 | 198.0785 |  | 198.0785 |  |  |  |  | 5 | 3-9 | 14.3642 | [kN/m] | 23.6991 | [kN m] | 0.018 | 18 | 3 | 23.6991 | 50 | 21 | [cm]
|  | 5-6 | 40.2072 | [kN/m] | 106.6395 | 152.947 | 259.5865 | [6 empty] | 4 | 3-9 | 14.3642 | [kN/m] | 23.6991 | [kN m] | 0.018 | 18 | 3 | 23.6991 | 50 | 21 | [cm]
|  | 17-18 | 36.8054 | [kN/m] | 97.617 | 152.947 | 250.564 | [6 empty] | 3 | 3-9 | 14.3642 | [kN/m] | 23.6991 | [kN m] | 0.018 | 18 | 3 | 23.6991 | 50 | 21 | [cm]
| 4 | 2-3 | 34.8237 | [kN/m] | 45.1315 | 232.7144 | 277.8459 |  | 277.8459 |  |  |  |  | 2 | 3-9 | 14.3642 | [kN/m] | 23.6991 | [kN m] | 0.018 | 18 | 3 | 23.6991 | 50 | 21 | [cm]
|  | 5-6 | 40.2072 | [kN/m] | 106.6395 | 232.7144 | 339.3539
|  | 17-18 | 36.8054 | [kN/m] | 97.617 | 232.7144 | 330.3314
| 3 | 2-3 | 34.8237 | [kN/m] | 45.1315 | 289.6912 | 334.8226 |  | 334.8226
|  | 5-6 | 40.2072 | [kN/m] | 106.6395 | 289.6912 | 396.3307
|  | 17-18 | 36.8054 | [kN/m] | 97.617 | 289.6912 | 387.3082
| 2 | 2-3 | 34.8237 | [kN/m] | 45.1315 | 298.2387 | 343.3702 |  | 343.3702
|  | 5-6 | 40.2072 | [kN/m] | 106.6395 | 298.2387 | 404.8782
|  | 17-18 | 36.8054 | [kN/m] | 97.617 | 298.2387 | 395.8558
| Impalcato | M predimens | U.M. | r | b | h utile | copriferro |  | h | h definitiva | U.M.
| 6 | 127.0552 | [kN m] | 0.018 | 30 | 37.0432 | 4 |  | 41.0432 | 55 | [cm]
| 5 | 199.1289 | [kN m] | 0.018 | 30 | 46.3745 | 4 |  | 50.3745 | 65 | [cm]
| 4 | 277.8459 | [kN m] | 0.018 | 30 | 54.779 | 4 |  | 58.779 | 65 | [cm]
| 3 | 334.8226 | [kN m] | 0.018 | 30 | 60.1339 | 4 |  | 64.1339 | 65 | [cm]
| 2 | 343.3702 | [kN m] | 0.018 | 30 | 60.8966 | 4 |  | 64.8966 | 65 | [cm]
Note on I12: Somma dei contributi fino al secondo impalcato, essendo il primo impalcato bloccato.

## 11-Analisi Rigidezze
11-ANALISI DELLE RIGIDEZZE
[22 empty] | PIANO TIPO |  |  |  | SECONDO IMPALCATO |  |  |  | COPERTURA
| APPROCCIO GLOBALE SEMPLIFICATO (PIANO TIPO) | [14 empty] | SEZIONI (DIREZIONE X) | [5 empty] | TIPOLOGIE PILASTRI X |  | TIPOLOGIE PILASTRI Y |  | TIPOLOGIE PILASTRI X |  | TIPOLOGIE PILASTRI Y |  | TIPOLOGIE PILASTRI X |  | TIPOLOGIE PILASTRI Y
[16 empty] | PIANO TIPO | [5 empty] | Tipologia | N. Pilastro | Tipologia | N. Pilastro | Tipologia | N. Pilastro | Tipologia | N. Pilastro | Tipologia | N. Pilastro | Tipologia | N. Pilastro
| DIREZIONE X | [5 empty] | DIREZIONE Y | [9 empty] | Pilastro orizzontale | Pilastro verticale | Trave emergente | Trave a spessore | U.M. | 1 | 2,3,6,9,18,19,20 | 1 | 3.9 | 1 | 2,3,6,18,19,20 | 1 | 3 | 1 | 2,3,6,9,18 | 1 | 3.9
| Dati geometrici | [5 empty] | Dati geometrici | [8 empty] | b | 30 | 70 | 30 | 80 | [cm] | 2 | 1.21 | 2 | 1,2,6,18,19,20,21 | 2 | 1.21 | 2 | 1,2,6,18,19,20,21 | 2 | 1.21 | 2 | 1,2,6,18,21
|  | Pilastro | Travi sup. | Travi inf. | U.M. |  |  | Pilastro | Travi sup. | Travi inf. | U.M. |  |  |  |  | h | 70 | 30 | 65 | 21 | [cm] | 3 | 7,8,12,15 | 3 | 7,10,11,12,13 | 3 | 7.15 | 3 | 7,10,11 | 3 | 12.15 | 3 | 10,11,12
| b | 30 | 30 | 30 | [cm] |  | b | 30 | 30 | 30 | [cm] |  |  |  |  | SECONDO IMPALCATO | [5 empty] | 4 | 4,5,10,11,13,14,16,17 | 4 | 4,5,8,14,15,16,17 | 4 | 4,5,10,11,16,17 | 4 | 4,5,15,16,17 | 4 | 4,5,10,11,16,17 | 4 | 4,5,15,16,17
| h | 70 | 60 | 60 | [cm] |  | h | 70 | 60 | 60 | [cm] | [5 empty] | Pilastro orizzontale | Pilastro verticale | Trave emergente | Trave a spessore | U.M. |  |  |  |  | 5 | 9 | 5 | 9 | 5 | 19.2 | 5 | 19.2
| Iunghezza | 3.3 | 4.4545 | 4.4545 | [m] |  | Iunghezza | 3.3 | 4.7417 | 4.7417 | [m] |  |  |  |  | b | 30 | 70 | 30 | 80 | [cm] |  |  |  |  | 6 | 8.12 | 6 | 12.13 | 6 | 7.8 | 6 | 7.13
| l | 857500 | 540000 | 540000 | [cm4] |  | l | 857500 | 540000 | 540000 | [cm4] |  |  |  |  | h | 70 | 30 | 65 | 21 | [cm] |  |  |  |  | 7 | 13.14 | 7 | 8.14 | 7 | 13.14 | 7 | 8.14
| n | 9 | 16 | 16 |  |  | n | 12 | 12 | 12 | [5 empty] | COPERTURA
| SI | 7717500 | 8640000 | 8640000 | [cm4] |  | SI | 10290000 | 6480000 | 6480000 | [cm4] | [5 empty] | Pilastro orizzontale | Pilastro verticale | Trave emergente | Trave a spessore | U.M.
| Parametri di calcolo | [5 empty] | Parametri di calcolo | [8 empty] | b | 30 | 60 | 30 | 80 | [cm]
| kP | E IP/LP | E IP/LP | kriduzione | E [Mpa] |  | kP | E IP/LP | E IP/LP | kriduzione | E [Mpa] |  |  |  |  | h | 60 | 30 | 55 | 21 | [cm]
| 811758.0766 | 736670454545.4546 | 736670454545.4546 | 2.2057 | 31500 |  | 1082344.1022 | 982227272727.2727 | 982227272727.2727 | 3.2817 | 31500
|  | E IT,s / LT | E IT,i / LT |  |  |  |  | E IT,s / LT | E IT,i / LT
|  | 610971428571.4286 | 610971428571.4286 |  |  |  |  | 430481546572.9349 | 430481546572.9349 | [6 empty] | RIEPILOGO RIGIDEZZE (PER TIPOLOGIA DI PILASTRO)
| Rigidezza | kx | 368.0214 | [kN/mm] |  |  | Rigidezza | ky | 329.8126 | [kN/mm] | [5 empty] | Impalcato | kx | ky | U.M.
[16 empty] | 6 | 265.7266 | 241.5729 | [kN/mm]
| APPROCCIO GLOBALE SEMPLIFICATO (COPERTURA) | [14 empty] | 5 | 402.8565 | 370.8028 | [kN/mm]
[16 empty] | 4 | 402.8565 | 370.8028 | [kN/mm]
| DIREZIONE X | [5 empty] | DIREZIONE Y | [8 empty] | 3 | 402.8565 | 370.8028 | [kN/mm]
| Dati geometrici | [5 empty] | Dati geometrici | [8 empty] | 2 | 598.3021 | 572.0634 | [kN/mm]
|  | Pilastro | Travi sup. | Travi inf. | U.M. |  |  | Pilastro | Travi sup. | Travi inf. | U.M.
| b | 30 | 30 | 30 | [cm] |  | b | 30 | 30 | 30 | [cm]
| h | 60 | 65 | 65 | [cm] |  | h | 60 | 65 | 65 | [cm]
| Iunghezza | 3.3 | 4.4545 | 4.4545 | [m] |  | Iunghezza | 3.3 | 4.7417 | 4.7417 | [m]
| l | 540000 | 686562.5 | 686562.5 | [cm4] |  | l | 540000 | 686562.5 | 686562.5 | [cm4]
| n | 9 | 11 | 11 |  |  | n | 12 | 12 | 12
| SI | 4860000 | 7552187.5 | 7552187.5 | [cm4] |  | SI | 6480000 | 8238750 | 8238750 | [cm4]
| Parametri di calcolo | [5 empty] | Parametri di calcolo
| kP | E IP/LP | E IP/LP | kriduzione | E [Mpa] |  | kP | E IP/LP | E IP/LP | kriduzione | E [Mpa]
| 511194.5905 | 463909090909.0909 | 463909090909.0909 | 1.8687 | 31500 |  | 681592.7874 | 618545454545.4546 | 618545454545.4546 | 2.1301 | 31500
|  | E IT,s / LT | E IT,i / LT |  |  |  |  | E IT,s / LT | E IT,i / LT
|  | 534047544642.8572 | 534047544642.8572 |  |  |  |  | 547319420035.1494 | 547319420035.1494
| Rigidezza | kx | 273.5612 | [kN/mm] |  |  | Rigidezza | ky | 319.9762 | [kN/mm]
APPROCCIO PER TIPOLOGIA DI PILASTRO
PIANO TIPO
| Direzione x | [10 empty] | Direzione y
| TIPOLOGIA 1 (PILASTRO 30x70 ORIZZONTALE + 2 TRAVI EMERGENTI) | [10 empty] | TIPOLOGIA 1 (PILASTRO 30x70 ORIZZONTALE + 2 TRAVI A SPESSORE)
| Dati geometrici | [10 empty] | Dati geometrici
| Pilastro |  |  | Trave superiore (sx=dx) |  |  | Trave inferiore (sx=dx) |  |  | E [Mpa] |  | Pilastro |  |  | Trave superiore (sx=dx) |  |  | Trave inferiore (sx=dx) |  |  | E [Mpa]
| b | 30 | [cm] | b | 30 | [cm] | b | 30 | [cm] | 31500 |  | b | 70 | [cm] | b | 80 | [cm] | b | 80 | [cm] | 31500
| h | 70 | [cm] | h | 65 | [cm] | h | 65 | [cm] | n pilastri |  | h | 30 | [cm] | h | 21 | [cm] | h | 21 | [cm] | n pilastri
| LP | 3.3 | [m] | LT | 4.4545 | [m] | LT | 4.4545 | [m] | 7 |  | LP | 3.3 | [m] | LT | 4.84 | [m] | LT | 4.84 | [m] | 2
| Parametri di calcolo | [10 empty] | Parametri di calcolo
| IP | 857500 | [cm4] | IT,sup | 686562.5 | [cm4] | IT,inf | 686562.5 | [cm4] |  |  | IP | 157500 | [cm4] | IT,sup | 61740 | [cm4] | IT,inf | 61740 | [cm4]
| E IP / LP | 81852272727.2727 |  | E IT,s / LT | 48549776785.7143 |  | E IT,i / LT | 48549776785.7143 |  |  |  | E IP / LP | 15034090909.0909 |  | E IT,s / LT | 4018202479.3388 |  | E IT,i / LT | 4018202479.3388
| r1 | 1.6859 | r2 | 1.6859 | kriduzione | 0.37231 | kP | 90195.3418 |  |  |  | r1 | 3.7415 | r2 | 3.7415 | kriduzione | 0.2109 | kP | 16566.4914
| Rigidezza | kx1 | 235.0634 | [kN/mm] | [7 empty] | Rigidezza | kx1 | 6.9879 | [kN/mm]
| TIPOLOGIA 2 (PILASTRO 30x70 ORIZZONTALE + 1 TRAVE EMERGENTE) | [10 empty] | TIPOLOGIA 2 (PILASTRO 30x70 ORIZZONTALE + 1 TRAVE EMERGENTE)
| Dati geometrici | [10 empty] | Dati geometrici
| Pilastro |  |  | Trave superiore |  |  | Trave inferiore |  |  | E [Mpa] |  | Pilastro |  |  | Trave superiore |  |  | Trave inferiore |  |  | E [Mpa]
| b | 30 | [cm] | b | 30 | [cm] | b | 30 | [cm] | 31500 |  | b | 70 | [cm] | b | 30 | [cm] | b | 30 | [cm] | 31500
| h | 70 | [cm] | h | 65 | [cm] | h | 65 | [cm] | n pilastri |  | h | 30 | [cm] | h | 65 | [cm] | h | 65 | [cm] | n pilastri
| LP | 3.3 | [m] | LT | 4.15 | [m] | LT | 4.15 | [m] | 2 |  | LP | 3.3 | [m] | LT | 5.4167 | [m] | LT | 5.4167 | [m] | 7
| Parametri di calcolo | [10 empty] | Parametri di calcolo
| IP | 857500 | [cm4] | IT,sup | 686562.5 | [cm4] | IT,inf | 686562.5 | [cm4] |  |  | IP | 157500 | [cm4] | IT,sup | 686562.5 | [cm4] | IT,inf | 686562.5 | [cm4]
| E IP / LP | 81852272727.2727 |  | E IT,s / LT | 52112575301.2048 |  | E IT,i / LT | 52112575301.2048 |  |  |  | E IP / LP | 15034090909.0909 |  | E IT,s / LT | 39926250000 |  | E IT,i / LT | 39926250000
| r1 | 3.1414 | r2 | 3.1414 | kriduzione | 0.24147 | kP | 90195.3418 |  |  |  | r1 | 0.75309 | r2 | 0.75309 | kriduzione | 0.57042 | kP | 16566.4914
| Rigidezza | kx2 | 43.5583 | [kN/mm] | [7 empty] | Rigidezza | kx2 | 66.149 | [kN/mm]
| TIPOLOGIA 3 (PILASTRO 30x70 VERTICALE + 2 TRAVI EMERGENTI) | [10 empty] | TIPOLOGIA 3 (PILASTRO 30x70 VERTICALE + 2 TRAVI EMERGENTI)
| Dati geometrici | [10 empty] | Dati geometrici
| Pilastro |  |  | Trave superiore (sx=dx) |  |  | Trave inferiore (sx=dx) |  |  | E [Mpa] |  | Pilastro |  |  | Trave superiore (sx=dx) |  |  | Trave inferiore (sx=dx) |  |  | E [Mpa]
| b | 70 | [cm] | b | 30 | [cm] | b | 30 | [cm] | 31500 |  | b | 30 | [cm] | b | 30 | [cm] | b | 30 | [cm] | 31500
| h | 30 | [cm] | h | 65 | [cm] | h | 65 | [cm] | n pilastri |  | h | 70 | [cm] | h | 65 | [cm] | h | 65 | [cm] | n pilastri
| LP | 3.3 | [m] | LT | 4.8357 | [m] | LT | 4.8357 | [m] | 4 |  | LP | 3.3 | [m] | LT | 4.83 | [m] | LT | 4.83 | [m] | 5
| Parametri di calcolo | [10 empty] | Parametri di calcolo
| IP | 157500 | [cm4] | IT,sup | 686562.5 | [cm4] | IT,inf | 686562.5 | [cm4] |  |  | IP | 857500 | [cm4] | IT,sup | 686562.5 | [cm4] | IT,inf | 686562.5 | [cm4]
| E IP / LP | 15034090909.0909 |  | E IT,s / LT | 44722904357.4594 |  | E IT,i / LT | 44722904357.4594 |  |  |  | E IP / LP | 81852272727.2727 |  | E IT,s / LT | 44775815217.3913 |  | E IT,i / LT | 44775815217.3913
| r1 | 0.33616 | r2 | 0.33616 | kriduzione | 0.74841 | kP | 16566.4914 |  |  |  | r1 | 1.828 | r2 | 1.828 | kriduzione | 0.3536 | kP | 90195.3418
| Rigidezza | kx3 | 49.5943 | [kN/mm] | [7 empty] | Rigidezza | kx3 | 159.4658 | [kN/mm]
| TIPOLOGIA 4 (PILASTRO 30x70 VERTICALE + 1 TRAVE EMERGENTE) | [10 empty] | TIPOLOGIA 4 (PILASTRO 30x70 VERTICALE + 1 TRAVE EMERGENTE)
| Dati geometrici | [10 empty] | Dati geometrici
| Pilastro |  |  | Trave superiore |  |  | Trave inferiore |  |  | E [Mpa] |  | Pilastro |  |  | Trave superiore |  |  | Trave inferiore |  |  | E [Mpa]
| b | 70 | [cm] | b | 30 | [cm] | b | 30 | [cm] | 31500 |  | b | 30 | [cm] | b | 30 | [cm] | b | 30 | [cm] | 31500
| h | 30 | [cm] | h | 65 | [cm] | h | 65 | [cm] | n pilastri |  | h | 70 | [cm] | h | 65 | [cm] | h | 65 | [cm] | n pilastri
| LP | 3.3 | [m] | LT | 5.5786 | [m] | LT | 5.5786 | [m] | 8 |  | LP | 3.3 | [m] | LT | 4.7143 | [m] | LT | 4.7143 | [m] | 7
| Parametri di calcolo | [10 empty] | Parametri di calcolo
| IP | 157500 | [cm4] | IT,sup | 686562.5 | [cm4] | IT,inf | 686562.5 | [cm4] |  |  | IP | 857500 | [cm4] | IT,sup | 686562.5 | [cm4] | IT,inf | 686562.5 | [cm4]
| E IP / LP | 15034090909.0909 |  | E IT,s / LT | 38767485595.3905 |  | E IT,i / LT | 38767485595.3905 |  |  |  | E IP / LP | 81852272727.2727 |  | E IT,s / LT | 45874857954.5454 |  | E IT,i / LT | 45874857954.5454
| r1 | 0.7756 | r2 | 0.7756 | kriduzione | 0.56319 | kP | 16566.4914 |  |  |  | r1 | 3.5685 | r2 | 3.5685 | kriduzione | 0.21889 | kP | 90195.3418
| Rigidezza | kx4 | 74.6405 | [kN/mm] | [7 empty] | Rigidezza | kx4 | 138.2001 | [kN/mm]
| TOT | kx | 402.8565 | [8 empty] | TOT | ky | 370.8028
SECONDO IMPALCATO
| Direzione x | [10 empty] | Direzione y
| TIPOLOGIA 1 (PILASTRO 30x70 ORIZZONTALE + 2 TRAVI EMERGENTI) | [10 empty] | TIPOLOGIA 1 (PILASTRO 30x70 ORIZZONTALE + 1 TRAVE A SPESSORE)
| Dati geometrici | [10 empty] | Dati geometrici
| Pilastro |  |  | Trave superiore (sx=dx) |  |  | Trave inferiore (sx=dx) |  |  | E [Mpa] |  | Pilastro |  |  | Trave superiore (sx=dx) |  |  | Trave inferiore (sx=dx) |  |  | E [Mpa]
| b | 30 | [cm] | b | 30 | [cm] | b | 30 | [cm] | 31500 |  | b | 70 | [cm] | b | 80 | [cm] | b | 80 | [cm] | 31500
| h | 70 | [cm] | h | 65 | [cm] | h | 65 | [cm] | n pilastri |  | h | 30 | [cm] | h | 21 | [cm] | h | 21 | [cm] | n pilastri
| LP | 3.3 | [m] | LT | 4.5667 | [m] | LT | 4.5667 | [m] | 6 |  | LP | 3.3 | [m] | LT | 4.5 | [m] | LT | 4.5 | [m] | 1
| Parametri di calcolo | [10 empty] | Parametri di calcolo
| IP | 857500 | [cm4] | IT,sup | 686562.5 | [cm4] | IT,inf | 686562.5 | [cm4] |  |  | IP | 157500 | [cm4] | IT,sup | 61740 | [cm4] | IT,inf | 61740 | [cm4]
| E IP / LP | 81852272727.2727 |  | E IT,s / LT | 47357778284.6715 |  | E IT,i / LT | 47357778284.6715 |  |  |  | E IP / LP | 15034090909.0909 |  | E IT,s / LT | 4321800000 |  | E IT,i / LT | 4321800000
| r1 | 1.7284 | r2 | 0 | kriduzione | 0.59847 | kP | 90195.3418 |  |  |  | r1 | 6.9573 | r2 | 0 | kriduzione | 0.38302 | kP | 16566.4914
| Rigidezza | kx1 | 323.8763 | [kN/mm] | [7 empty] | Rigidezza | kx1 | 6.3453 | [kN/mm]
| TIPOLOGIA 2 (PILASTRO 30x70 ORIZZONTALE + 1 TRAVE EMERGENTE) | [10 empty] | TIPOLOGIA 2 (PILASTRO 30x70 ORIZZONTALE + 1 TRAVE EMERGENTE)
| Dati geometrici | [10 empty] | Dati geometrici
| Pilastro |  |  | Trave superiore |  |  | Trave inferiore |  |  | E [Mpa] |  | Pilastro |  |  | Trave superiore |  |  | Trave inferiore |  |  | E [Mpa]
| b | 30 | [cm] | b | 30 | [cm] | b | 30 | [cm] | 31500 |  | b | 70 | [cm] | b | 30 | [cm] | b | 30 | [cm] | 31500
| h | 70 | [cm] | h | 65 | [cm] | h | 65 | [cm] | n pilastri |  | h | 30 | [cm] | h | 65 | [cm] | h | 65 | [cm] | n pilastri
| LP | 3.3 | [m] | LT | 4.15 | [m] | LT | 4.15 | [m] | 2 |  | LP | 3.3 | [m] | LT | 5.4167 | [m] | LT | 5.4167 | [m] | 7
| Parametri di calcolo | [10 empty] | Parametri di calcolo
| IP | 857500 | [cm4] | IT,sup | 686562.5 | [cm4] | IT,inf | 686562.5 | [cm4] |  |  | IP | 157500 | [cm4] | IT,sup | 686562.5 | [cm4] | IT,inf | 686562.5 | [cm4]
| E IP / LP | 81852272727.2727 |  | E IT,s / LT | 52112575301.2048 |  | E IT,i / LT | 52112575301.2048 |  |  |  | E IP / LP | 15034090909.0909 |  | E IT,s / LT | 39926250000 |  | E IT,i / LT | 39926250000
| r1 | 3.1414 | r2 | 0 | kriduzione | 0.49239 | kP | 90195.3418 |  |  |  | r1 | 0.75309 | r2 | 0 | kriduzione | 0.74931 | kP | 16566.4914
| Rigidezza | kx2 | 88.8218 | [kN/mm] | [7 empty] | Rigidezza | kx2 | 86.8945 | [kN/mm]
| TIPOLOGIA 3 (PILASTRO 30x70 VERTICALE + 2 TRAVI EMERGENTI) | [10 empty] | TIPOLOGIA 3 (PILASTRO 30x70 VERTICALE + 2 TRAVI EMERGENTI)
| Dati geometrici | [10 empty] | Dati geometrici
| Pilastro |  |  | Trave superiore (sx=dx) |  |  | Trave inferiore (sx=dx) |  |  | E [Mpa] |  | Pilastro |  |  | Trave superiore (sx=dx) |  |  | Trave inferiore (sx=dx) |  |  | E [Mpa]
| b | 70 | [cm] | b | 30 | [cm] | b | 30 | [cm] | 31500 |  | b | 30 | [cm] | b | 30 | [cm] | b | 30 | [cm] | 31500
| h | 30 | [cm] | h | 65 | [cm] | h | 65 | [cm] | n pilastri |  | h | 70 | [cm] | h | 65 | [cm] | h | 65 | [cm] | n pilastri
| LP | 3.3 | [m] | LT | 4.825 | [m] | LT | 4.825 | [m] | 2 |  | LP | 3.3 | [m] | LT | 4.8167 | [m] | LT | 4.8167 | [m] | 3
| Parametri di calcolo | [10 empty] | Parametri di calcolo
| IP | 157500 | [cm4] | IT,sup | 686562.5 | [cm4] | IT,inf | 686562.5 | [cm4] |  |  | IP | 857500 | [cm4] | IT,sup | 686562.5 | [cm4] | IT,inf | 686562.5 | [cm4]
| E IP / LP | 15034090909.0909 |  | E IT,s / LT | 44822215025.9067 |  | E IT,i / LT | 44822215025.9067 |  |  |  | E IP / LP | 81852272727.2727 |  | E IT,s / LT | 44899762110.7266 |  | E IT,i / LT | 44899762110.7266
| r1 | 0.33542 | r2 | 0 | kriduzione | 0.86294 | kP | 16566.4914 |  |  |  | r1 | 1.823 | r2 | 0 | kriduzione | 0.58855 | kP | 90195.3418
| Rigidezza | kx3 | 28.5918 | [kN/mm] | [7 empty] | Rigidezza | kx3 | 159.2533 | [kN/mm]
| TIPOLOGIA 4 (PILASTRO 30x70 VERTICALE + 1 TRAVE EMERGENTE) | [10 empty] | TIPOLOGIA 4 (PILASTRO 30x70 VERTICALE + 1 TRAVE EMERGENTE)
| Dati geometrici | [10 empty] | Dati geometrici
| Pilastro |  |  | Trave superiore |  |  | Trave inferiore |  |  | E [Mpa] |  | Pilastro |  |  | Trave superiore |  |  | Trave inferiore |  |  | E [Mpa]
| b | 70 | [cm] | b | 30 | [cm] | b | 30 | [cm] | 31500 |  | b | 30 | [cm] | b | 30 | [cm] | b | 30 | [cm] | 31500
| h | 30 | [cm] | h | 65 | [cm] | h | 65 | [cm] | n pilastri |  | h | 70 | [cm] | h | 65 | [cm] | h | 65 | [cm] | n pilastri
| LP | 3.3 | [m] | LT | 4.875 | [m] | LT | 4.875 | [m] | 6 |  | LP | 3.3 | [m] | LT | 4.78 | [m] | LT | 4.78 | [m] | 5
| Parametri di calcolo | [10 empty] | Parametri di calcolo
| IP | 157500 | [cm4] | IT,sup | 686562.5 | [cm4] | IT,inf | 686562.5 | [cm4] |  |  | IP | 857500 | [cm4] | IT,sup | 686562.5 | [cm4] | IT,inf | 686562.5 | [cm4]
| E IP / LP | 15034090909.0909 |  | E IT,s / LT | 44362500000 |  | E IT,i / LT | 44362500000 |  |  |  | E IP / LP | 81852272727.2727 |  | E IT,s / LT | 45244181485.3557 |  | E IT,i / LT | 45244181485.3557
| r1 | 0.67778 | r2 | 0 | kriduzione | 0.76658 | kP | 16566.4914 |  |  |  | r1 | 3.6182 | r2 | 0 | kriduzione | 0.4698 | kP | 90195.3418
| Rigidezza | kx4 | 76.1973 | [kN/mm] | [7 empty] | Rigidezza | kx4 | 211.8697 | [kN/mm]
| TIPOLOGIA 5 (PILASTRO 30x70 ORIZZONTALE NON INCASTRATO + 2 TRAVI EMERGENTI) | [10 empty] | TIPOLOGIA 5 (PILASTRO 30x70 ORIZZONTALE NON INCASTRATO + 2 TRAVI A SPESSORE)
| Dati geometrici | [10 empty] | Dati geometrici
| Pilastro |  |  | Trave superiore (sx=dx) |  |  | Trave inferiore (sx=dx) |  |  | E [Mpa] |  | Pilastro |  |  | Trave superiore (sx=dx) |  |  | Trave inferiore (sx=dx) |  |  | E [Mpa]
| b | 30 | [cm] | b | 30 | [cm] | b | 30 | [cm] | 31500 |  | b | 70 | [cm] | b | 80 | [cm] | b | 80 | [cm] | 31500
| h | 70 | [cm] | h | 65 | [cm] | h | 65 | [cm] | n pilastri |  | h | 30 | [cm] | h | 21 | [cm] | h | 21 | [cm] | n pilastri
| LP | 3.3 | [m] | LT | 3.95 | [m] | LT | 3.95 | [m] | 1 |  | LP | 3.3 | [m] | LT | 4.84 | [m] | LT | 4.84 | [m] | 1
| Parametri di calcolo | [10 empty] | Parametri di calcolo
| IP | 857500 | [cm4] | IT,sup | 686562.5 | [cm4] | IT,inf | 686562.5 | [cm4] |  |  | IP | 157500 | [cm4] | IT,sup | 61740 | [cm4] | IT,inf | 61740 | [cm4]
| E IP / LP | 81852272727.2727 |  | E IT,s / LT | 54751186708.8608 |  | E IT,i / LT | 54751186708.8608 |  |  |  | E IP / LP | 15034090909.0909 |  | E IT,s / LT | 4018202479.3388 |  | E IT,i / LT | 4018202479.3388
| r1 | 1.495 | r2 | 1.495 | kriduzione | 0.4008 | kP | 90195.3418 |  |  |  | r1 | 3.7415 | r2 | 3.7415 | kriduzione | 0.2109 | kP | 16566.4914
| Rigidezza | kx1 | 36.1506 | [kN/mm] | [7 empty] | Rigidezza | kx1 | 3.4939 | [kN/mm]
| TIPOLOGIA 6 (PILASTRO 30x70 VERTICALE NON INCASTRATO + 2 TRAVI EMERGENTI) | [10 empty] | TIPOLOGIA 6 (PILASTRO 30x70 VERTICALE NON INCASTRATO + 2 TRAVI EMERGENTI)
| Dati geometrici | [10 empty] | Dati geometrici
| Pilastro |  |  | Trave superiore (sx=dx) |  |  | Trave inferiore (sx=dx) |  |  | E [Mpa] |  | Pilastro |  |  | Trave superiore (sx=dx) |  |  | Trave inferiore (sx=dx) |  |  | E [Mpa]
| b | 70 | [cm] | b | 30 | [cm] | b | 30 | [cm] | 31500 |  | b | 30 | [cm] | b | 30 | [cm] | b | 30 | [cm] | 31500
| h | 30 | [cm] | h | 65 | [cm] | h | 65 | [cm] | n pilastri |  | h | 70 | [cm] | h | 65 | [cm] | h | 65 | [cm] | n pilastri
| LP | 3.3 | [m] | LT | 4.7125 | [m] | LT | 4.7125 | [m] | 2 |  | LP | 3.3 | [m] | LT | 4.85 | [m] | LT | 4.85 | [m] | 2
| Parametri di calcolo | [10 empty] | Parametri di calcolo
| IP | 157500 | [cm4] | IT,sup | 686562.5 | [cm4] | IT,inf | 686562.5 | [cm4] |  |  | IP | 857500 | [cm4] | IT,sup | 686562.5 | [cm4] | IT,inf | 686562.5 | [cm4]
| E IP / LP | 15034090909.0909 |  | E IT,s / LT | 45892241379.3103 |  | E IT,i / LT | 45892241379.3103 |  |  |  | E IP / LP | 81852272727.2727 |  | E IT,s / LT | 44591172680.4124 |  | E IT,i / LT | 44591172680.4124
| r1 | 0.3276 | r2 | 0.3276 | kriduzione | 0.75324 | kP | 16566.4914 |  |  |  | r1 | 1.8356 | r2 | 1.8356 | kriduzione | 0.35266 | kP | 90195.3418
| Rigidezza | kx3 | 24.9571 | [kN/mm] | [7 empty] | Rigidezza | kx3 | 63.616 | [kN/mm]
| TIPOLOGIA 7 (PILASTRO 30x70 VERTICALE NON INCASTRATO + 1 TRAVE EMERGENTE) | [10 empty] | TIPOLOGIA 7 (PILASTRO 30x70 VERTICALE NON INCASTRATO + 1 TRAVE EMERGENTE)
| Dati geometrici | [10 empty] | Dati geometrici
| Pilastro |  |  | Trave superiore |  |  | Trave inferiore |  |  | E [Mpa] |  | Pilastro |  |  | Trave superiore |  |  | Trave inferiore |  |  | E [Mpa]
| b | 70 | [cm] | b | 30 | [cm] | b | 30 | [cm] | 31500 |  | b | 30 | [cm] | b | 30 | [cm] | b | 30 | [cm] | 31500
| h | 30 | [cm] | h | 65 | [cm] | h | 65 | [cm] | n pilastri |  | h | 70 | [cm] | h | 65 | [cm] | h | 65 | [cm] | n pilastri
| LP | 3.3 | [m] | LT | 4.9 | [m] | LT | 4.9 | [m] | 2 |  | LP | 3.3 | [m] | LT | 4.55 | [m] | LT | 4.55 | [m] | 2
| Parametri di calcolo | [10 empty] | Parametri di calcolo
| IP | 157500 | [cm4] | IT,sup | 686562.5 | [cm4] | IT,inf | 686562.5 | [cm4] |  |  | IP | 857500 | [cm4] | IT,sup | 686562.5 | [cm4] | IT,inf | 686562.5 | [cm4]
| E IP / LP | 15034090909.0909 |  | E IT,s / LT | 44136160714.2857 |  | E IT,i / LT | 44136160714.2857 |  |  |  | E IP / LP | 81852272727.2727 |  | E IT,s / LT | 47531250000 |  | E IT,i / LT | 47531250000
| r1 | 0.68126 | r2 | 0.68126 | kriduzione | 0.59479 | kP | 16566.4914 |  |  |  | r1 | 3.4441 | r2 | 3.4441 | kriduzione | 0.22502 | kP | 90195.3418
| Rigidezza | kx4 | 19.7072 | [kN/mm] | [7 empty] | Rigidezza | kx4 | 40.5906 | [kN/mm]
| TOT | kx | 598.3021 | [8 empty] | TOT | ky | 572.0634
COPERTURA
| Direzione x | [10 empty] | Direzione y
| TIPOLOGIA 1 (PILASTRO 30x60 ORIZZONTALE + 2 TRAVI EMERGENTI) | [10 empty] | TIPOLOGIA 1 (PILASTRO 30x60 ORIZZONTALE + 2 TRAVI A SPESSORE)
| Dati geometrici | [10 empty] | Dati geometrici
| Pilastro |  |  | Trave superiore (sx=dx) |  |  | Trave inferiore (sx=dx) |  |  | E [Mpa] |  | Pilastro |  |  | Trave superiore (sx=dx) |  |  | Trave inferiore (sx=dx) |  |  | E [Mpa]
| b | 30 | [cm] | b | 30 | [cm] | b | 30 | [cm] | 31500 |  | b | 60 | [cm] | b | 80 | [cm] | b | 80 | [cm] | 31500
| h | 60 | [cm] | h | 55 | [cm] | h | 55 | [cm] | n pilastri |  | h | 30 | [cm] | h | 21 | [cm] | h | 21 | [cm] | n pilastri
| LP | 3.3 | [m] | LT | 4.6667 | [m] | LT | 4.6667 | [m] | 5 |  | LP | 3.3 | [m] | LT | 4.84 | [m] | LT | 4.84 | [m] | 2
| Parametri di calcolo | [10 empty] | Parametri di calcolo
| IP | 540000 | [cm4] | IT,sup | 415937.5 | [cm4] | IT,inf | 415937.5 | [cm4] |  |  | IP | 135000 | [cm4] | IT,sup | 61740 | [cm4] | IT,inf | 61740 | [cm4]
| E IP / LP | 51545454545.4545 |  | E IT,s / LT | 28075781250 |  | E IT,i / LT | 28075781250 |  |  |  | E IP / LP | 12886363636.3636 |  | E IT,s / LT | 4018202479.3388 |  | E IT,i / LT | 4018202479.3388
| r1 | 1.8359 | r2 | 1.8359 | kriduzione | 0.35262 | kP | 56799.3989 |  |  |  | r1 | 3.207 | r2 | 3.207 | kriduzione | 0.2377 | kP | 14199.8497
| Rigidezza | kx1 | 100.1421 | [kN/mm] | [7 empty] | Rigidezza | kx1 | 6.7506 | [kN/mm]
| TIPOLOGIA 2 (PILASTRO 30x60 ORIZZONTALE + 1 TRAVE EMERGENTE) | [10 empty] | TIPOLOGIA 2 (PILASTRO 30x60 ORIZZONTALE + 1 TRAVE EMERGENTE)
| Dati geometrici | [10 empty] | Dati geometrici
| Pilastro |  |  | Trave superiore |  |  | Trave inferiore |  |  | E [Mpa] |  | Pilastro |  |  | Trave superiore |  |  | Trave inferiore |  |  | E [Mpa]
| b | 30 | [cm] | b | 30 | [cm] | b | 30 | [cm] | 31500 |  | b | 60 | [cm] | b | 30 | [cm] | b | 30 | [cm] | 31500
| h | 60 | [cm] | h | 55 | [cm] | h | 55 | [cm] | n pilastri |  | h | 30 | [cm] | h | 55 | [cm] | h | 55 | [cm] | n pilastri
| LP | 3.3 | [m] | LT | 4.15 | [m] | LT | 4.15 | [m] | 2 |  | LP | 3.3 | [m] | LT | 4.66 | [m] | LT | 4.66 | [m] | 5
| Parametri di calcolo | [10 empty] | Parametri di calcolo
| IP | 540000 | [cm4] | IT,sup | 415937.5 | [cm4] | IT,inf | 415937.5 | [cm4] |  |  | IP | 135000 | [cm4] | IT,sup | 415937.5 | [cm4] | IT,inf | 415937.5 | [cm4]
| E IP / LP | 51545454545.4545 |  | E IT,s / LT | 31571159638.5542 |  | E IT,i / LT | 31571159638.5542 |  |  |  | E IP / LP | 12886363636.3636 |  | E IT,s / LT | 28115946888.412 |  | E IT,i / LT | 28115946888.412
| r1 | 3.2654 | r2 | 3.2654 | kriduzione | 0.23445 | kP | 56799.3989 |  |  |  | r1 | 0.91666 | r2 | 0.91666 | kriduzione | 0.52174 | kP | 14199.8497
| Rigidezza | kx2 | 26.6329 | [kN/mm] | [7 empty] | Rigidezza | kx2 | 37.0432 | [kN/mm]
| TIPOLOGIA 3 (PILASTRO 30x60 VERTICALE + 2 TRAVI EMERGENTI) | [10 empty] | TIPOLOGIA 3 (PILASTRO 30x60 VERTICALE + 2 TRAVI EMERGENTI)
| Dati geometrici | [10 empty] | Dati geometrici
| Pilastro |  |  | Trave superiore (sx=dx) |  |  | Trave inferiore (sx=dx) |  |  | E [Mpa] |  | Pilastro |  |  | Trave superiore (sx=dx) |  |  | Trave inferiore (sx=dx) |  |  | E [Mpa]
| b | 60 | [cm] | b | 30 | [cm] | b | 30 | [cm] | 31500 |  | b | 30 | [cm] | b | 30 | [cm] | b | 30 | [cm] | 31500
| h | 30 | [cm] | h | 55 | [cm] | h | 55 | [cm] | n pilastri |  | h | 60 | [cm] | h | 55 | [cm] | h | 55 | [cm] | n pilastri
| LP | 3.3 | [m] | LT | 5.0375 | [m] | LT | 5.0375 | [m] | 2 |  | LP | 3.3 | [m] | LT | 4.8333 | [m] | LT | 4.8333 | [m] | 3
| Parametri di calcolo | [10 empty] | Parametri di calcolo
| IP | 135000 | [cm4] | IT,sup | 415937.5 | [cm4] | IT,inf | 415937.5 | [cm4] |  |  | IP | 540000 | [cm4] | IT,sup | 415937.5 | [cm4] | IT,inf | 415937.5 | [cm4]
| E IP / LP | 12886363636.3636 |  | E IT,s / LT | 26008995037.2208 |  | E IT,i / LT | 26008995037.2208 |  |  |  | E IP / LP | 51545454545.4545 |  | E IT,s / LT | 27107650862.069 |  | E IT,i / LT | 27107650862.069
| r1 | 0.49546 | r2 | 0.49546 | kriduzione | 0.66869 | kP | 14199.8497 |  |  |  | r1 | 1.9015 | r2 | 1.9015 | kriduzione | 0.34465 | kP | 56799.3989
| Rigidezza | kx3 | 18.9906 | [kN/mm] | [7 empty] | Rigidezza | kx3 | 58.7274 | [kN/mm]
| TIPOLOGIA 4 (PILASTRO 30x60 VERTICALE + 1 TRAVE EMERGENTE) | [10 empty] | TIPOLOGIA 4 (PILASTRO 30x60 VERTICALE + 1 TRAVE EMERGENTE)
| Dati geometrici | [10 empty] | Dati geometrici
| Pilastro |  |  | Trave superiore |  |  | Trave inferiore |  |  | E [Mpa] |  | Pilastro |  |  | Trave superiore |  |  | Trave inferiore |  |  | E [Mpa]
| b | 60 | [cm] | b | 30 | [cm] | b | 30 | [cm] | 31500 |  | b | 30 | [cm] | b | 30 | [cm] | b | 30 | [cm] | 31500
| h | 30 | [cm] | h | 55 | [cm] | h | 55 | [cm] | n pilastri |  | h | 60 | [cm] | h | 55 | [cm] | h | 55 | [cm] | n pilastri
| LP | 3.3 | [m] | LT | 4.875 | [m] | LT | 4.875 | [m] | 6 |  | LP | 3.3 | [m] | LT | 4.78 | [m] | LT | 4.78 | [m] | 5
| Parametri di calcolo | [10 empty] | Parametri di calcolo
| IP | 135000 | [cm4] | IT,sup | 415937.5 | [cm4] | IT,inf | 415937.5 | [cm4] |  |  | IP | 540000 | [cm4] | IT,sup | 415937.5 | [cm4] | IT,inf | 415937.5 | [cm4]
| E IP / LP | 12886363636.3636 |  | E IT,s / LT | 26875961538.4615 |  | E IT,i / LT | 26875961538.4615 |  |  |  | E IP / LP | 51545454545.4545 |  | E IT,s / LT | 27410107217.5732 |  | E IT,i / LT | 27410107217.5732
| r1 | 0.95895 | r2 | 0.95895 | kriduzione | 0.51048 | kP | 14199.8497 |  |  |  | r1 | 3.7611 | r2 | 3.7611 | kriduzione | 0.21004 | kP | 56799.3989
| Rigidezza | kx4 | 43.4922 | [kN/mm] | [7 empty] | Rigidezza | kx4 | 59.65 | [kN/mm]
| TIPOLOGIA 5 (PILASTRO 30x60 ORIZZONTALE CON TORRINO SOPRA + 2 TRAVI EMERGENTI) | [10 empty] | TIPOLOGIA 5 (PILASTRO 30x60 ORIZZONTALE CON TORRINO SOPRA + 1 TRAVE EMERGENTE)
| Dati geometrici | [10 empty] | Dati geometrici
| Pilastro |  |  | Trave superiore (sx=dx) |  |  | Trave inferiore (sx=dx) |  |  | E [Mpa] |  | Pilastro |  |  | Trave superiore |  |  | Trave inferiore |  |  | E [Mpa]
| b | 30 | [cm] | b | 30 | [cm] | b | 30 | [cm] | 31500 |  | b | 60 | [cm] | b | 30 | [cm] | b | 30 | [cm] | 31500
| h | 60 | [cm] | h | 55 | [cm] | h | 55 | [cm] | n pilastri |  | h | 30 | [cm] | h | 55 | [cm] | h | 55 | [cm] | n pilastri
| LP | 3.3 | [m] | LT | 4.2667 | [m] | LT | 4.2667 | [m] | 2 |  | LP | 3.3 | [m] | LT | 4.6 | [m] | LT | 4.6 | [m] | 2
| Parametri di calcolo | [10 empty] | Parametri di calcolo
| IP | 540000 | [cm4] | IT,sup | 415937.5 | [cm4] | IT,inf | 415937.5 | [cm4] |  |  | IP | 135000 | [cm4] | IT,sup | 415937.5 | [cm4] | IT,inf | 415937.5 | [cm4]
| E IP / LP | 51545454545.4545 |  | E IT,s / LT | 30707885742.1875 |  | E IT,i / LT | 30707885742.1875 |  |  |  | E IP / LP | 12886363636.3636 |  | E IT,s / LT | 28482676630.4348 |  | E IT,i / LT | 28482676630.4348
| r1 | 1.6786 | r2 | 1.6786 | kriduzione | 0.37333 | kP | 56799.3989 |  |  |  | r1 | 0.90486 | r2 | 0.90486 | kriduzione | 0.52497 | kP | 14199.8497
| Rigidezza | kx1 | 42.4102 | [kN/mm] | [7 empty] | Rigidezza | kx2 | 14.9091 | [kN/mm]
| TIPOLOGIA 6 (PILASTRO 30x60 VERTICALE CON TORRINO SOPRA + 2 TRAVI EMERGENTI) | [10 empty] | TIPOLOGIA 6 (PILASTRO 30x60 VERTICALE CON TORRINO SOPRA + 2 TRAVI EMERGENTI)
| Dati geometrici | [10 empty] | Dati geometrici
| Pilastro |  |  | Trave superiore (sx=dx) |  |  | Trave inferiore (sx=dx) |  |  | E [Mpa] |  | Pilastro |  |  | Trave superiore (sx=dx) |  |  | Trave inferiore (sx=dx) |  |  | E [Mpa]
| b | 60 | [cm] | b | 30 | [cm] | b | 30 | [cm] | 31500 |  | b | 30 | [cm] | b | 30 | [cm] | b | 30 | [cm] | 31500
| h | 30 | [cm] | h | 55 | [cm] | h | 55 | [cm] | n pilastri |  | h | 60 | [cm] | h | 55 | [cm] | h | 55 | [cm] | n pilastri
| LP | 3.3 | [m] | LT | 4.5667 | [m] | LT | 4.5667 | [m] | 2 |  | LP | 3.3 | [m] | LT | 4.7333 | [m] | LT | 4.7333 | [m] | 2
| Parametri di calcolo | [10 empty] | Parametri di calcolo
| IP | 135000 | [cm4] | IT,sup | 415937.5 | [cm4] | IT,inf | 415937.5 | [cm4] |  |  | IP | 540000 | [cm4] | IT,sup | 415937.5 | [cm4] | IT,inf | 415937.5 | [cm4]
| E IP / LP | 12886363636.3636 |  | E IT,s / LT | 28690579379.562 |  | E IT,i / LT | 28690579379.562 |  |  |  | E IP / LP | 51545454545.4545 |  | E IT,s / LT | 27680347711.2676 |  | E IT,i / LT | 27680347711.2676
| r1 | 0.44915 | r2 | 0.44915 | kriduzione | 0.69006 | kP | 14199.8497 |  |  |  | r1 | 1.8622 | r2 | 1.8622 | kriduzione | 0.34939 | kP | 56799.3989
| Rigidezza | kx3 | 19.5975 | [kN/mm] | [7 empty] | Rigidezza | kx3 | 39.6898 | [kN/mm]
| TIPOLOGIA 7 (PILASTRO 30x60 VERTICALE CON TORRINO SOPRA + 1 TRAVE EMERGENTE) | [10 empty] | TIPOLOGIA 7 (PILASTRO 30x60 VERTICALE CON TORRINO SOPRA + 1 TRAVE EMERGENTE)
| Dati geometrici | [10 empty] | Dati geometrici
| Pilastro |  |  | Trave superiore |  |  | Trave inferiore |  |  | E [Mpa] |  | Pilastro |  |  | Trave superiore |  |  | Trave inferiore |  |  | E [Mpa]
| b | 60 | [cm] | b | 30 | [cm] | b | 30 | [cm] | 31500 |  | b | 30 | [cm] | b | 30 | [cm] | b | 30 | [cm] | 31500
| h | 30 | [cm] | h | 55 | [cm] | h | 55 | [cm] | n pilastri |  | h | 60 | [cm] | h | 55 | [cm] | h | 55 | [cm] | n pilastri
| LP | 3.3 | [m] | LT | 4.9 | [m] | LT | 4.9 | [m] | 2 |  | LP | 3.3 | [m] | LT | 4.55 | [m] | LT | 4.55 | [m] | 2
| Parametri di calcolo | [10 empty] | Parametri di calcolo
| IP | 135000 | [cm4] | IT,sup | 415937.5 | [cm4] | IT,inf | 415937.5 | [cm4] |  |  | IP | 540000 | [cm4] | IT,sup | 415937.5 | [cm4] | IT,inf | 415937.5 | [cm4]
| E IP / LP | 12886363636.3636 |  | E IT,s / LT | 26738839285.7143 |  | E IT,i / LT | 26738839285.7143 |  |  |  | E IP / LP | 51545454545.4545 |  | E IT,s / LT | 28795673076.9231 |  | E IT,i / LT | 28795673076.9231
| r1 | 0.96387 | r2 | 0.96387 | kriduzione | 0.5092 | kP | 14199.8497 |  |  |  | r1 | 3.5801 | r2 | 3.5801 | kriduzione | 0.21834 | kP | 56799.3989
| Rigidezza | kx4 | 14.4611 | [kN/mm] | [7 empty] | Rigidezza | kx4 | 24.8028 | [kN/mm]
| TOT | kx | 265.7266 | [8 empty] | TOT | ky | 241.5729

## 12-Controllo Periodo
12-CONTROLLO DEL PERIODO
CALCOLO DEL PERIODO (direzione x)
| Impalcato | m | U.M. | F | V | U.M. | k | U.M. | dr | u | U.M. | F*u | U.M. | m u2 | U.M.
| 6 (+ torrino) | 327.2477 | [t] | 488.0255 | 552.257 | [kN] | 265.7266 | [kN/mm] | 2.0783 | 13.4027 | [mm] | 6540.8379 | [kN mm] | 58.7839 | [kN mm s2]
| 5 | 355.1172 | [t] | 414.3763 | 902.4018 | [kN] | 402.8565 | [kN/mm] | 2.24 | 11.3244 | [mm] | 4692.5499 | [kN mm] | 45.5407 | [kN mm s2]
| 4 | 355.1172 | [t] | 310.7823 | 1213.1841 | [kN] | 402.8565 | [kN/mm] | 3.0115 | 9.0844 | [mm] | 2823.2576 | [kN mm] | 29.3063 | [kN mm s2]
| 3 | 355.1172 | [t] | 207.1882 | 1420.3722 | [kN] | 402.8565 | [kN/mm] | 3.5258 | 6.0729 | [mm] | 1258.2339 | [kN mm] | 13.0968 | [kN mm s2]
| 2 | 355.1172 | [t] | 103.5941 | 1523.9663 | [kN] | 598.3021 | [kN/mm] | 2.5472 | 2.5472 | [mm] | 263.8699 | [kN mm] | 2.304 | [kN mm s2]
| TOT | [10 empty] | 15578.7492 | [kN mm] | 149.0316 | [kN mm s2]
| Periodo x | Tx | 0.61423 | [s]
CALCOLO DEL PERIODO (direzione y)
| Impalcato | m | U.M. | F | V | U.M. | k | U.M. | dr | u | U.M. | F*u | U.M. | m u2 | U.M.
| 6 (+ torrino) | 327.2477 | [t] | 488.0255 | 552.257 | [kN] | 241.5729 | [kN/mm] | 2.2861 | 14.486 | [mm] | 7069.5478 | [kN mm] | 68.6712 | [kN mm s2]
| 5 | 355.1172 | [t] | 414.3763 | 902.4018 | [kN] | 370.8028 | [kN/mm] | 2.4336 | 12.1999 | [mm] | 5055.3642 | [kN mm] | 52.8551 | [kN mm s2]
| 4 | 355.1172 | [t] | 310.7823 | 1213.1841 | [kN] | 370.8028 | [kN/mm] | 3.2718 | 9.7663 | [mm] | 3035.19 | [kN mm] | 33.8712 | [kN mm s2]
| 3 | 355.1172 | [t] | 207.1882 | 1420.3722 | [kN] | 370.8028 | [kN/mm] | 3.8305 | 6.4945 | [mm] | 1345.5865 | [kN mm] | 14.9784 | [kN mm s2]
| 2 | 355.1172 | [t] | 103.5941 | 1523.9663 | [kN] | 572.0634 | [kN/mm] | 2.664 | 2.664 | [mm] | 275.9727 | [kN mm] | 2.5202 | [kN mm s2]
| TOT | [10 empty] | 16781.6612 | [kN mm] | 172.8961 | [kN mm s2]
| Periodo y | Ty | 0.63743 | [s]
| RIEPILOGO PERIODI CALCOLATI |  |  |  |  | RIPARTIZIONE DEL TAGLIO TRA I PILASTRI
| Normativa | 0.614 | [s] |  |  | Impalcato | kx MAX | U.M. | pilastri equivalenti X |  | ky MAX | U.M. | pilastri equivalenti Y
| Tx | 0.61423 | [s] |  |  | 6 | 21.2051 | [kN/mm] | 12.5313 |  | 19.8449 | [kN/mm] | 12.1731
| Ty | 0.63743 | [s] |  |  | 5 | 33.5805 | [kN/mm] | 11.9967 |  | 31.8932 | [kN/mm] | 11.6264
[6 empty] | 4 | 33.5805 | [kN/mm] | 11.9967 |  | 31.8932 | [kN/mm] | 11.6264
| PERIODI ANALISI TEL |  |  |  |  | 3 | 33.5805 | [kN/mm] | 11.9967 |  | 31.8932 | [kN/mm] | 11.6264
| Tx | 0.612 | [s] |  |  | 2 | 53.9794 | [kN/mm] | 11.0839 |  | 53.0844 | [kN/mm] | 10.7765
| Ty | 0.643 | [s]

## 13-Bilanciamento rigidezze
13-BILANCIAMENTO DELLE RIGIDEZZE
| DIREZIONE X | [13 empty] | DIREZIONE Y
| SECONDO IMPALCATO | [28 empty] | Impalcato | Centro di massa |  | Centro di rigidezza |  | D |  | U.M. | Eccentricità massima
[31 empty] | x | y | x | y | x | y |  | x | y | U.M.
|  |  | x | 0.15 | 5.3 | 11.1 | 14.1 | 15.25 | 18.1 | 19 | 23.3 | [5 empty] | x | 0.15 | 5.3 | 11.1 | 14.1 | 15.25 | 18.1 | 19 | 23.3 |  | CENTRO DI MASSA |  |  | 6 | 11.68 | 7.55 | 11.867 | 7.5736 | 0.18703 | 0.023599 | [m] | 1.165 | 0.7175 | [m]
|  | y | [10 empty] | somma | Sy |  | y | [10 empty] | xG | 12.06 | [m] | 5 | 11.68 | 7.55 | 11.809 | 7.5134 | 0.12902 | -0.036612 | [m] | Verificata | Verificata
|  | 14.35 |  | 12.6995 | 53.9794 | 53.9794 | 53.9794 |  | 44.4109 |  |  |  | 219.0486 | 3143.347 |  | 14.35 |  | 42.3739 | 12.4135 | 12.4135 | 12.4135 |  | 12.4135 |  |  |  | yG | 7.62 | [m] | 4 | 11.68 | 7.55 | 11.809 | 7.5134 | 0.12902 | -0.036612 | [m]
|  |  |  | 17 | 18 | 19 | 20 |  | 21 | [8 empty] | 17 | 18 | 19 | 20 |  | 21 | [6 empty] | 3 | 11.68 | 7.55 | 11.809 | 7.5134 | 0.12902 | -0.036612 | [m]
[27 empty] | CENTRO DI RIGIDEZZA |  |  | 2 | 12.06 | 7.62 | 12.0421 | 7.5725 | -0.017941 | -0.047477 | [m]
[27 empty] | xK | 12.0421 | [m]
[27 empty] | yK | 7.5725 | [m]
|  | 9.75 |  | 12.6995 | 12.4786 | 9.8536 | 9.8536 |  | 14.2959 |  | 12.6995 |  | 71.8808 | 700.8376 |  | 9.75 |  | 53.0844 | 31.808 | 31.808 | 20.2953 |  | 42.3739 |  | 42.3739
|  |  |  | 11 | 12 | 13 | 14 |  | 15 |  | 16 | [6 empty] | 11 | 12 | 13 | 14 |  | 15 |  | 16
|  | 4.65 |  | 12.6995 | 53.9794 | 14.2959 |  | 12.4786 |  | 36.1506 | 12.6995 |  | 142.3036 | 661.7116 |  | 4.65 |  | 42.3739 | 12.4135 | 53.0844 |  | 20.2953 |  | 3.4939 | 53.0844
|  |  |  | 5 | 6 | 7 |  | 8 |  | 9 | 10 | [6 empty] | 5 | 6 | 7 |  | 8 |  | 9 | 10
|  | 0.15 |  |  |  | 44.4109 |  | 53.9794 |  | 53.9794 | 12.6995 |  | 165.0692 | 24.7604 |  | 0.15 |  |  |  | 12.4135 |  | 12.4135 |  | 6.3453 | 42.3739
[6 empty] | 1 |  | 2 |  | 3 | 4 | [8 empty] | 1 |  | 2 |  | 3 | 4
TOT
[17 empty] | somma | 137.8323 | 56.635 | 109.7194 | 32.7088 | 32.7088 | 54.7874 | 9.8392 | 137.8323 | 572.0634
[12 empty] | TOT | 598.3021 | 4530.6566 |  |  | Sx | 20.6748 | 300.1656 | 1217.8858 | 461.1943 | 498.8094 | 991.6527 | 186.9457 | 3211.4928 | 6888.821
PIANO TIPO
|  |  | x | 0.15 | 5.3 | 11.1 | 14.1 | 15.25 | 18.1 | 19 | 23.3 | [5 empty] | x | 0.15 | 5.3 | 11.1 | 14.1 | 15.25 | 18.1 | 19 | 23.3 |  | CENTRO DI MASSA
|  | y | [10 empty] | somma | Sy |  | y | [10 empty] | xG | 11.68 | [m]
|  | 14.35 |  | 9.3301 | 33.5805 | 33.5805 | 33.5805 |  | 21.7791 |  |  |  | 131.8507 | 1892.0569 |  | 14.35 |  | 19.7429 | 9.4499 | 9.4499 | 9.4499 |  | 9.4499 |  |  |  | yG | 7.55 | [m]
|  |  |  | 17 | 18 | 19 | 20 |  | 21 | [8 empty] | 17 | 18 | 19 | 20 |  | 21
CENTRO DI RIGIDEZZA
[27 empty] | xK | 11.809 | [m]
[27 empty] | yK | 7.5134 | [m]
|  | 9.75 |  | 9.3301 | 12.3986 | 9.3301 | 9.3301 |  | 12.3986 |  | 9.3301 |  | 62.1174 | 605.6447 |  | 9.75 |  | 31.8932 | 31.8932 | 31.8932 | 19.7429 |  | 19.7429 |  | 19.7429
|  |  |  | 11 | 12 | 13 | 14 |  | 15 |  | 16 | [6 empty] | 11 | 12 | 13 | 14 |  | 15 |  | 16
|  | 4.65 |  | 9.3301 | 33.5805 | 12.3986 |  | 12.3986 |  | 33.5805 | 9.3301 |  | 110.6182 | 514.3748 |  | 4.65 |  | 19.7429 | 9.4499 | 31.8932 |  | 19.7429 |  | 3.4939 | 31.8932
|  |  |  | 5 | 6 | 7 |  | 8 |  | 9 | 10 | [6 empty] | 5 | 6 | 7 |  | 8 |  | 9 | 10
|  | 0.15 |  |  |  | 21.7791 |  | 33.5805 |  | 33.5805 | 9.3301 |  | 98.2702 | 14.7405 |  | 0.15 |  |  |  | 9.4499 |  | 9.4499 |  | 3.4939 | 19.7429
[6 empty] | 1 |  | 2 |  | 3 | 4 | [8 empty] | 1 |  | 2 |  | 3 | 4
TOT
[17 empty] | somma | 71.3789 | 50.7929 | 82.686 | 29.1927 | 29.1927 | 29.1927 | 6.9879 | 71.3789 | 370.8028
[12 empty] | TOT | 402.8565 | 3026.817 |  |  | Sx | 10.7068 | 269.2023 | 917.8152 | 411.6175 | 445.1892 | 528.3885 | 132.7696 | 1663.1283 | 4378.8173
COPERTURA
|  |  | x | 0.15 | 5.3 | 11.1 | 14.1 | 15.25 | 18.1 | 19 | 23.3 | [5 empty] | x | 0.15 | 5.3 | 11.1 | 14.1 | 15.25 | 18.1 | 19 | 23.3 |  | CENTRO DI MASSA
|  | y | [10 empty] | somma | Sy |  | y | [10 empty] | xG | 11.68 | [m]
|  | 14.35 |  | 7.2487 | 20.0284 | 21.2051 | 21.2051 |  | 13.3165 |  |  |  | 83.0038 | 1191.104 |  | 14.35 |  | 11.93 | 7.4086 | 7.4546 | 7.4546 |  | 7.4086 |  |  |  | yG | 7.55 | [m]
|  |  |  | 17 | 18 | 19 | 20 |  | 21 | [8 empty] | 17 | 18 | 19 | 20 |  | 21
CENTRO DI RIGIDEZZA
[27 empty] | xK | 11.867 | [m]
[27 empty] | yK | 7.5736 | [m]
|  | 9.75 |  | 7.2487 | 9.4953 | 7.2305 | 7.2305 |  | 9.4953 |  | 7.2487 |  | 47.9491 | 467.5041 |  | 9.75 |  | 19.5758 | 19.5758 | 19.8449 | 12.4014 |  | 11.93 |  | 11.93
|  |  |  | 11 | 12 | 13 | 14 |  | 15 |  | 16 | [6 empty] | 11 | 12 | 13 | 14 |  | 15 |  | 16
|  | 4.65 |  | 7.2487 | 20.0284 | 9.7987 |  | 9.7987 |  | 20.0284 | 7.2487 |  | 74.1517 | 344.8056 |  | 4.65 |  | 11.93 | 7.4086 | 19.8449 |  | 12.4014 |  | 3.3753 | 19.5758
|  |  |  | 5 | 6 | 7 |  | 8 |  | 9 | 10 | [6 empty] | 5 | 6 | 7 |  | 8 |  | 9 | 10
|  | 0.15 |  |  |  | 13.3165 |  | 20.0284 |  | 20.0284 | 7.2487 |  | 60.622 | 9.0933 |  | 0.15 |  |  |  | 7.4086 |  | 7.4086 |  | 3.3753 | 11.93
[6 empty] | 1 |  | 2 |  | 3 | 4 | [8 empty] | 1 |  | 2 |  | 3 | 4
TOT
[17 empty] | somma | 43.4358 | 34.3931 | 54.553 | 19.8559 | 19.81 | 19.3387 | 6.7506 | 43.4358 | 241.5729
[12 empty] | TOT | 265.7266 | 2012.507 |  |  | Sx | 6.5154 | 182.2835 | 605.538 | 279.9688 | 302.1031 | 350.0296 | 128.2612 | 1012.0546 | 2866.754
Note on BI5: Coordinata Centro di rigidezza - Coordinata centro di massa. L'eventuale segno meno indica che l'ascissa (o l'ordinata) del centro di rigidezza sono posizionati più indietro (o più in basso) del centro di massa

## 14-Riepilogo carichi telai
;ANALISI CARICHI VERTICALI SENZA SISMA
0:1 |  | ;indici di esistenza per f.o. e c.v.
;telaio 1
1:0:0:0 | [5 empty] | ;condizione di esistenza cv
-47.0037 | : | -45.0336 | : | -28.4926 |  | ;impalcato 6
-57.9474 | : | -55.3058 | : | -39.4363 |  | ;impalcato 5
-57.9474 | : | -55.3058 | : | -39.4363 |  | ;impalcato 4
-57.9474 | : | -55.3058 | : | -39.4363 |  | ;impalcato 3
-57.9474 | : | -55.3058 | : | -39.4363 |  | ;impalcato 2
-39.4363 | : | -36.7946 | : | -39.4363 |  | ;impalcato 1
;telaio 2
1:0:0:0 | [8 empty] | ;condizione di esistenza cv
-52.3612 | : | -50.1285 | : | -46.8139 | : | -46.8139 | : | -51.0166 | ;impalcato 6
-64.29 | : | -61.2961 | : | -61.1419 | : | -61.1419 | : | -66.7774 | ;impalcato 5
-64.29 | : | -61.2961 | : | -61.1419 | : | -61.1419 | : | -66.7774 | ;impalcato 4
-64.29 | : | -61.2961 | : | -61.1419 | : | -61.1419 | : | -66.7774 | ;impalcato 3
-64.29 | : | -61.2961 | : | -61.1419 | : | -61.1419 | : | -66.7774 | ;impalcato 2
-43.3107 | : | -40.3169 | : | -61.1419 | : | -61.1419 | : | -66.7774 | ;impalcato 1
;telaio 3
1:0:0:0 | [8 empty] | ;condizione di esistenza cv
-51.4982 | : | -47.2517 | : | -77.607 | : | -47.2517 | : | -31.382 | ;impalcato 6
-67.4232 | : | -61.7289 | : | -77.607 | : | -61.7289 | : | -43.3107 | ;impalcato 5
-67.4232 | : | -61.7289 | : | -77.607 | : | -61.7289 | : | -43.3107 | ;impalcato 4
-67.4232 | : | -61.7289 | : | -77.607 | : | -61.7289 | : | -43.3107 | ;impalcato 3
-67.4232 | : | -61.7289 | : | -77.607 | : | -61.7289 | : | -43.3107 | ;impalcato 2
-67.4232 | : | -61.7289 | : | -77.607 | : | -61.7289 | : | -43.3107 | ;impalcato 1
;telaio 4
1:0:0:0 | [7 empty] | ;condizione di esistenza cv
-47.4852 | : | -45.4714 | : | -45.9372 | : | -27.9672 |  | ;impalcato 6
-58.5932 | : | -55.8928 | : | -45.9372 | : | -38.7319 |  | ;impalcato 5
-58.5932 | : | -55.8928 | : | -45.9372 | : | -38.7319 |  | ;impalcato 4
-58.5932 | : | -55.8928 | : | -45.9372 | : | -38.7319 |  | ;impalcato 3
-58.5932 | : | -55.8928 | : | -45.9372 | : | -38.7319 |  | ;impalcato 2
-40.082 | : | -37.3817 | : | -45.9372 | : | -38.7319 |  | ;impalcato 1
;telaio 5
1:0:0:0 |  |  |  | ;condizione di esistenza cv
-11.2 | : | -11.2 |  | ;impalcato 6
-16.2483 | : | -16.2483 |  | ;impalcato 5
-16.2483 | : | -16.2483 |  | ;impalcato 4
-16.2483 | : | -16.2483 |  | ;impalcato 3
-16.2483 | : | -16.2483 |  | ;impalcato 2
-16.2483 | : | -16.2483 |  | ;impalcato 1
;telaio 6
1:0:0:0 |  |  |  | ;condizione di esistenza cv
-13.542 | : | -13.542 |  | ;impalcato 6
-16.527 | : | -16.527 |  | ;impalcato 5
-16.527 | : | -16.527 |  | ;impalcato 4
-16.527 | : | -16.527 |  | ;impalcato 3
-16.527 | : | -16.527 |  | ;impalcato 2
-16.527 | : | -16.527 |  | ;impalcato 1
;telaio 7
1:0:0:0 | [5 empty] | ;condizione di esistenza cv
-11.2 | : | -19.1337 | : | -14.7558 |  | ;impalcato 6
-16.2483 | : | -22.1187 | : | -16.2483 |  | ;impalcato 5
-16.2483 | : | -22.1187 | : | -16.2483 |  | ;impalcato 4
-16.2483 | : | -22.1187 | : | -16.2483 |  | ;impalcato 3
-16.2483 | : | -22.1187 | : | -16.2483 |  | ;impalcato 2
-16.2483 | : | -22.1187 | : | -16.2483 |  | ;impalcato 1
;telaio 8
1:0:0:0 |  | ;condizione di esistenza cv
-14.7558 |  | ;impalcato 6
-16.2483 |  | ;impalcato 5
-16.2483 |  | ;impalcato 4
-16.2483 |  | ;impalcato 3
-16.2483 |  | ;impalcato 2
-16.2483 |  | ;impalcato 1
;telaio 9
1:0:0:0 |  | ;condizione di esistenza cv
-13.542 |  | ;impalcato 6
-16.527 |  | ;impalcato 5
-16.527 |  | ;impalcato 4
-16.527 |  | ;impalcato 3
-16.527 |  | ;impalcato 2
-16.527 |  | ;impalcato 1
;telaio 10
1:0:0:0 |  | ;condizione di esistenza cv
-48.2222 |  | ;impalcato 6
-53.2706 |  | ;impalcato 5
-53.2706 |  | ;impalcato 4
-53.2706 |  | ;impalcato 3
-53.2706 |  | ;impalcato 2
-16.2483 |  | ;impalcato 1
;telaio 11
1:0:0:0 |  | ;condizione di esistenza cv
-11.2 |  | ;impalcato 6
-14.3642 |  | ;impalcato 5
-14.3642 |  | ;impalcato 4
-14.3642 |  | ;impalcato 3
-14.3642 |  | ;impalcato 2
-14.3642 |  | ;impalcato 1
;telaio 12
1:0:0:0 |  |  |  | ;condizione di esistenza cv
-11.2 | : | -11.2 |  | ;impalcato 6
-16.2483 | : | -16.2483 |  | ;impalcato 5
-16.2483 | : | -16.2483 |  | ;impalcato 4
-16.2483 | : | -16.2483 |  | ;impalcato 3
-16.2483 | : | -16.2483 |  | ;impalcato 2
-16.2483 | : | -16.2483 |  | ;impalcato 1
;ANALISI CARICHI VERTICALI CON SISMA
0:1 |  | ;indici di esistenza per f.o. e c.v.
;telaio 1
1:0:0:0 | [5 empty] | ;condizione di esistenza cv
-28.6071 | : | -27.4759 | : | -17.6908 |  | ;impalcato 6
-36.4161 | : | -34.8237 | : | -25.4998 |  | ;impalcato 5
-36.4161 | : | -34.8237 | : | -25.4998 |  | ;impalcato 4
-36.4161 | : | -34.8237 | : | -25.4998 |  | ;impalcato 3
-36.4161 | : | -34.8237 | : | -25.4998 |  | ;impalcato 2
-25.4998 | : | -23.9074 | : | -25.4998 |  | ;impalcato 1
;telaio 2
1:0:0:0 | [8 empty] | ;condizione di esistenza cv
-31.7216 | : | -30.4396 | : | -27.8137 | : | -27.8137 | : | -30.227 | ;impalcato 6
-40.2072 | : | -38.4024 | : | -37.6537 | : | -37.6537 | : | -41.0509 | ;impalcato 5
-40.2072 | : | -38.4024 | : | -37.6537 | : | -37.6537 | : | -41.0509 | ;impalcato 4
-40.2072 | : | -38.4024 | : | -37.6537 | : | -37.6537 | : | -41.0509 | ;impalcato 3
-40.2072 | : | -38.4024 | : | -37.6537 | : | -37.6537 | : | -41.0509 | ;impalcato 2
-27.8354 | : | -26.0307 | : | -37.6537 | : | -37.6537 | : | -41.0509 | ;impalcato 1
;telaio 3
1:0:0:0 | [8 empty] | ;condizione di esistenza cv
-30.5035 | : | -28.0651 | : | -48.9531 | : | -28.0651 | : | -19.3499 | ;impalcato 6
-41.4402 | : | -38.0076 | : | -48.9531 | : | -38.0076 | : | -27.8354 | ;impalcato 5
-41.4402 | : | -38.0076 | : | -48.9531 | : | -38.0076 | : | -27.8354 | ;impalcato 4
-41.4402 | : | -38.0076 | : | -48.9531 | : | -38.0076 | : | -27.8354 | ;impalcato 3
-41.4402 | : | -38.0076 | : | -48.9531 | : | -38.0076 | : | -27.8354 | ;impalcato 2
-41.4402 | : | -38.0076 | : | -48.9531 | : | -38.0076 | : | -27.8354 | ;impalcato 1
;telaio 4
1:0:0:0 | [7 empty] | ;condizione di esistenza cv
-28.8836 | : | -27.7272 | : | -30.2409 | : | -17.3892 |  | ;impalcato 6
-36.8054 | : | -35.1775 | : | -30.2409 | : | -25.0752 |  | ;impalcato 5
-36.8054 | : | -35.1775 | : | -30.2409 | : | -25.0752 |  | ;impalcato 4
-36.8054 | : | -35.1775 | : | -30.2409 | : | -25.0752 |  | ;impalcato 3
-36.8054 | : | -35.1775 | : | -30.2409 | : | -25.0752 |  | ;impalcato 2
-25.8891 | : | -24.2613 | : | -30.2409 | : | -25.0752 |  | ;impalcato 1
;telaio 5
1:0:0:0 |  |  |  | ;condizione di esistenza cv
-7.7615 | : | -7.7615 |  | ;impalcato 6
-11.5218 | : | -11.5218 |  | ;impalcato 5
-11.5218 | : | -11.5218 |  | ;impalcato 4
-11.5218 | : | -11.5218 |  | ;impalcato 3
-11.5218 | : | -11.5218 |  | ;impalcato 2
-11.5218 | : | -11.5218 |  | ;impalcato 1
;telaio 6
1:0:0:0 |  |  |  | ;condizione di esistenza cv
-8.7093 | : | -8.7093 |  | ;impalcato 6
-10.7592 | : | -10.7592 |  | ;impalcato 5
-10.7592 | : | -10.7592 |  | ;impalcato 4
-10.7592 | : | -10.7592 |  | ;impalcato 3
-10.7592 | : | -10.7592 |  | ;impalcato 2
-10.7592 | : | -10.7592 |  | ;impalcato 1
;telaio 7
1:0:0:0 | [5 empty] | ;condizione di esistenza cv
-7.7615 | : | -13.0105 | : | -10.4968 |  | ;impalcato 6
-11.5218 | : | -15.0605 | : | -11.5218 |  | ;impalcato 5
-11.5218 | : | -15.0605 | : | -11.5218 |  | ;impalcato 4
-11.5218 | : | -15.0605 | : | -11.5218 |  | ;impalcato 3
-11.5218 | : | -15.0605 | : | -11.5218 |  | ;impalcato 2
-11.5218 | : | -15.0605 | : | -11.5218 |  | ;impalcato 1
;telaio 8
1:0:0:0 |  | ;condizione di esistenza cv
-10.4968 |  | ;impalcato 6
-11.5218 |  | ;impalcato 5
-11.5218 |  | ;impalcato 4
-11.5218 |  | ;impalcato 3
-11.5218 |  | ;impalcato 2
-11.5218 |  | ;impalcato 1
;telaio 9
1:0:0:0 |  | ;condizione di esistenza cv
-8.7093 |  | ;impalcato 6
-10.7592 |  | ;impalcato 5
-10.7592 |  | ;impalcato 4
-10.7592 |  | ;impalcato 3
-10.7592 |  | ;impalcato 2
-10.7592 |  | ;impalcato 1
;telaio 10
1:0:0:0 |  | ;condizione di esistenza cv
-29.594 |  | ;impalcato 6
-33.3543 |  | ;impalcato 5
-33.3543 |  | ;impalcato 4
-33.3543 |  | ;impalcato 3
-33.3543 |  | ;impalcato 2
-11.5218 |  | ;impalcato 1
;telaio 11
1:0:0:0 |  | ;condizione di esistenza cv
-7.0455 |  | ;impalcato 6
-9.0955 |  | ;impalcato 5
-9.0955 |  | ;impalcato 4
-9.0955 |  | ;impalcato 3
-9.0955 |  | ;impalcato 2
-9.0955 |  | ;impalcato 1
;telaio 12
1:0:0:0 |  |  |  | ;condizione di esistenza cv
-7.7615 | : | -7.7615 |  | ;impalcato 6
-11.5218 | : | -11.5218 |  | ;impalcato 5
-11.5218 | : | -11.5218 |  | ;impalcato 4
-11.5218 | : | -11.5218 |  | ;impalcato 3
-11.5218 | : | -11.5218 |  | ;impalcato 2
-11.5218 | : | -11.5218 |  | ;impalcato 1

## 15-Masse reali
15-MASSE REALI
| TORRINO | [8 empty] | CONFRONTO PESI
| Elementi strutturali | gd + qd | gk + Yqk | U.M. | Sup./Lung. | U.M. | Peso (solo C.V.) | Peso (con sisma) | U.M. | Impalcato | Peso effettivo | Peso stimato | U.M. | Peso medio effettivo | Peso medio stimato | U.M.
| Solaio di copertura | 8.7558 | 5.0275 | [kN/m2] | 0 | [m2] | 0 | 0 | [kN] | Torrino | 345.5688 | 360 | [kN] | 8.6392 | 9 | [kN/m2]
| Solaio torrino | 5.9598 | 4.0075 | [kN/m2] | 40 | [m2] | 238.39 | 160.3 | [kN] | 6 | 2868.9377 | 2850.3 | [kN] | 9.0588 | 9 | [kN/m2]
| Solaio piano tipo | 11.7408 | 7.0775 | [kN/m2] | 0 | [m2] | 0 | 0 | [kN] | 5 | 3479.8282 | 3483.7 | [kN] | 10.9878 | 11 | [kN/m2]
| Solaio piano terra | 11.7408 | 7.0775 | [kN/m2] | 0 | [m2] | 0 | 0 | [kN] | 4 | 3479.8282 | 3483.7 | [kN] | 10.9878 | 11 | [kN/m2]
| Balconi | 12.3407 | 7.2775 | [kN/m2] | 0 | [m2] | 0 | 0 | [kN] | 3 | 3479.8282 | 3483.7 | [kN] | 10.9878 | 11 | [kN/m2]
| Scala | 15.4605 | 9.6773 | [kN/m2] | 0 | [m2] | 0 | 0 | [kN] | 2 | 3479.8282 | 3483.7 | [kN] | 10.9878 | 11 | [kN/m2]
| Tamponatura | 5.5917 | 4.3013 | [kN/m] | 10.15 | [m] | 56.7554 | 43.658 | [kN] | 1 | 3116.6809 | 2934.8 | [kN] | 11.6817 | 11 | [kN/m2]
| Muretto di copertura | 2.0358 | 1.566 | [kN/m] | 0 | [m] | 0 | 0 | [kN] | TOTALE | 17133.8192 | 17145.1 | [kN]
| Travi emergenti | 4.7863 | 3.6818 | [kN/m] | 23.6 | [m] | 112.9561 | 86.8893 | [kN] | Differenza sul totale |  | 0.06584%
| Travi a spessore | 2.6234 | 2.018 | [kN/m] | 3 | [m] | 7.8702 | 6.054 | [kN]
| Pilastri | 21.0892 | 16.2225 | [kN] | 3 |  | 63.2677 | 48.6675 | [kN]
[5 empty] | PESO TOTALE |  | 479.2394 | 345.5688 | [kN]
[5 empty] | MASSA TOTALE |  | 48.8521 | 35.2262 | [t]
[5 empty] | PESO PER UNITÀ DI SUP. |  | 11.981 | 8.6392 | [kN/m2]
[7 empty] | solo C.V. | con sisma
COPERTURA
| Elementi strutturali | gd + qd | gk + Yqk | U.M. | Sup./Lung. | U.M. | Peso (solo C.V.) | Peso (con sisma) | U.M.
| Solaio di copertura | 8.7558 | 5.0275 | [kN/m2] | 247.45 | [m2] | 2166.6103 | 1244.0549 | [kN]
| Solaio torrino | 5.9598 | 4.0075 | [kN/m2] | 0 | [m2] | 0 | 0 | [kN]
| Solaio piano tipo | 11.7408 | 7.0775 | [kN/m2] | 0 | [m2] | 0 | 0 | [kN]
| Solaio piano terra | 11.7408 | 7.0775 | [kN/m2] | 0 | [m2] | 0 | 0 | [kN]
| Balconi | 12.3407 | 7.2775 | [kN/m2] | 49.9 | [m2] | 615.8034 | 363.1472 | [kN]
| Scala | 15.4605 | 9.6773 | [kN/m2] | 19.35 | [m2] | 299.1613 | 187.2564 | [kN]
| Tamponatura | 5.5917 | 4.3013 | [kN/m] | 51.7 | [m] | 289.089 | 222.3762 | [kN]
| Muretto di copertura | 2.0358 | 1.566 | [kN/m] | 74.7 | [m] | 152.0743 | 116.9802 | [kN]
| Travi emergenti | 4.7863 | 3.6818 | [kN/m] | 130.35 | [m] | 623.8909 | 479.9161 | [kN]
| Travi a spessore | 2.6234 | 2.018 | [kN/m] | 17.94 | [m] | 47.0638 | 36.2029 | [kN]
| Pilastri | 21.0892 | 16.2225 | [kN] | 13.5 |  | 284.7049 | 219.0037 | [kN]
[5 empty] | PESO TOTALE |  | 4478.398 | 2868.9377 | [kN]
[5 empty] | MASSA TOTALE |  | 456.5136 | 292.4503 | [t]
[5 empty] | PESO PER UNITÀ DI SUP. |  | 14.1408 | 9.0588 | [kN/m2]
[7 empty] | solo C.V. | con sisma
PIANO TIPO
| Elementi strutturali | gd + qd | gk + Yqk | U.M. | Sup./Lung. | U.M. | Peso (solo C.V.) | Peso (con sisma) | U.M.
| Solaio di copertura | 8.7558 | 5.0275 | [kN/m2] | 0 | [m2] | 0 | 0 | [kN]
| Solaio torrino | 5.9598 | 4.0075 | [kN/m2] | 0 | [m2] | 0 | 0 | [kN]
| Solaio piano tipo | 11.7408 | 7.0775 | [kN/m2] | 247.45 | [m2] | 2905.2486 | 1751.3274 | [kN]
| Solaio piano terra | 11.7408 | 7.0775 | [kN/m2] | 0 | [m2] | 0 | 0 | [kN]
| Balconi | 12.3407 | 7.2775 | [kN/m2] | 49.9 | [m2] | 615.8034 | 363.1472 | [kN]
| Scala | 15.4605 | 9.6773 | [kN/m2] | 19.35 | [m2] | 299.1613 | 187.2564 | [kN]
| Tamponatura | 5.5917 | 4.3013 | [kN/m] | 74.7 | [m] | 417.6973 | 321.3056 | [kN]
| Muretto di copertura | 2.0358 | 1.566 | [kN/m] | 0 | [m] | 0 | 0 | [kN]
| Travi emergenti | 4.7863 | 3.6818 | [kN/m] | 130.35 | [m] | 623.8909 | 479.9161 | [kN]
| Travi a spessore | 2.6234 | 2.018 | [kN/m] | 17.94 | [m] | 47.0638 | 36.2029 | [kN]
| Pilastri | 21.0892 | 16.2225 | [kN] | 21 |  | 442.8742 | 340.6725 | [kN]
[5 empty] | PESO TOTALE |  | 5351.7396 | 3479.8282 | [kN]
[5 empty] | MASSA TOTALE |  | 545.5392 | 354.7225 | [t]
[5 empty] | PESO PER UNITÀ DI SUP. |  | 16.8985 | 10.9878 | [kN/m2]
[7 empty] | solo C.V. | con sisma
PIANO TERRA
| Elementi strutturali | gd + qd | gk + Yqk | U.M. | Sup./Lung. | U.M. | Peso (solo C.V.) | Peso (con sisma) | U.M.
| Solaio di copertura | 8.7558 | 5.0275 | [kN/m2] | 0 | [m2] | 0 | 0 | [kN]
| Solaio torrino | 5.9598 | 4.0075 | [kN/m2] | 0 | [m2] | 0 | 0 | [kN]
| Solaio piano tipo | 11.7408 | 7.0775 | [kN/m2] | 0 | [m2] | 0 | 0 | [kN]
| Solaio piano terra | 11.7408 | 7.0775 | [kN/m2] | 247.45 | [m2] | 2905.2486 | 1751.3274 | [kN]
| Balconi | 12.3407 | 7.2775 | [kN/m2] | 0 | [m2] | 0 | 0 | [kN]
| Scala | 15.4605 | 9.6773 | [kN/m2] | 19.35 | [m2] | 299.1613 | 187.2564 | [kN]
| Tamponatura | 5.5917 | 4.3013 | [kN/m] | 74.7 | [m] | 417.6973 | 321.3056 | [kN]
| Muretto di copertura | 2.0358 | 1.566 | [kN/m] | 0 | [m] | 0 | 0 | [kN]
| Travi emergenti | 4.7863 | 3.6818 | [kN/m] | 130.35 | [m] | 623.8909 | 479.9161 | [kN]
| Travi a spessore | 2.6234 | 2.018 | [kN/m] | 17.94 | [m] | 47.0638 | 36.2029 | [kN]
| Pilastri | 21.0892 | 16.2225 | [kN] | 21 |  | 442.8742 | 340.6725 | [kN]
[5 empty] | PESO TOTALE |  | 4735.9362 | 3116.6809 | [kN]
[5 empty] | MASSA TOTALE |  | 482.7662 | 317.7045 | [t]
[5 empty] | PESO PER UNITÀ DI SUP. |  | 17.7509 | 11.6817 | [kN/m2]
[7 empty] | solo C.V. | con sisma

## 16-Confronti Tel
16-CONFRONTI TEL2008
CONFRONTO RIGIDEZZE
| Telaio 1 |  |  |  |  | Telaio 5 |  |  |  |  | Telaio 9
| Impalcato | Stimato | Tel | U.M. |  | Impalcato | Stimato | Tel | U.M. |  | Impalcato | Stimato | Tel | U.M.
| 6 | 60.622 | 67.8367 | [kN/mm] |  | 6 | 43.4358 | 45.1122 | [kN/mm] |  | 6 | 19.81 | 16.5014 | [kN/mm]
| 5 | 98.2702 | 96.6347 | [kN/mm] |  | 5 | 71.3789 | 64.8665 | [kN/mm] |  | 5 | 29.1927 | 23.6588 | [kN/mm]
| 4 | 98.2702 | 100.3459 | [kN/mm] |  | 4 | 71.3789 | 68.9523 | [kN/mm] |  | 4 | 29.1927 | 25.9213 | [kN/mm]
| 3 | 98.2702 | 104.3994 | [kN/mm] |  | 3 | 71.3789 | 71.6343 | [kN/mm] |  | 3 | 29.1927 | 29.6084 | [kN/mm]
| 2 | 165.0692 | 164.2571 | [kN/mm] |  | 2 | 137.8323 | 131.9471 | [kN/mm] |  | 2 | 32.7088 | 36.984 | [kN/mm]
| Telaio 2 |  |  |  |  | Telaio 6 |  |  |  |  | Telaio 10
| Impalcato | Stimato | Tel | U.M. |  | Impalcato | Stimato | Tel | U.M. |  | Impalcato | Stimato | Tel | U.M.
| 6 | 74.1517 | 78.9765 | [kN/mm] |  | 6 | 34.3931 | 36.7482 | [kN/mm] |  | 6 | 19.3387 | 17.5813 | [kN/mm]
| 5 | 110.6182 | 101.8154 | [kN/mm] |  | 5 | 50.7929 | 47.7048 | [kN/mm] |  | 5 | 29.1927 | 24.3249 | [kN/mm]
| 4 | 110.6182 | 104.1545 | [kN/mm] |  | 4 | 50.7929 | 48.9195 | [kN/mm] |  | 4 | 29.1927 | 26.8203 | [kN/mm]
| 3 | 110.6182 | 108.6675 | [kN/mm] |  | 3 | 50.7929 | 52.6999 | [kN/mm] |  | 3 | 29.1927 | 28.1708 | [kN/mm]
| 2 | 142.3036 | 139.7387 | [kN/mm] |  | 2 | 56.635 | 60.5541 | [kN/mm] |  | 2 | 54.7874 | 50.9243 | [kN/mm]
| Telaio 3 |  |  |  |  | Telaio 7 |  |  |  |  | Telaio 11
| Impalcato | Stimato | Tel | U.M. |  | Impalcato | Stimato | Tel | U.M. |  | Impalcato | Stimato | Tel | U.M.
| 6 | 47.9491 | 53.8534 | [kN/mm] |  | 6 | 54.553 | 60.6487 | [kN/mm] |  | 6 | 6.7506 | 4.2373 | [kN/mm]
| 5 | 62.1174 | 61.9058 | [kN/mm] |  | 5 | 82.686 | 80.5373 | [kN/mm] |  | 5 | 6.9879 | 3.798 | [kN/mm]
| 4 | 62.1174 | 62.9733 | [kN/mm] |  | 4 | 82.686 | 81.8876 | [kN/mm] |  | 4 | 6.9879 | 4.4647 | [kN/mm]
| 3 | 62.1174 | 64.8889 | [kN/mm] |  | 3 | 82.686 | 86.9494 | [kN/mm] |  | 3 | 6.9879 | 4.8176 | [kN/mm]
| 2 | 71.8808 | 72.1769 | [kN/mm] |  | 2 | 109.7194 | 111.1763 | [kN/mm] |  | 2 | 9.8392 | 9.8161 | [kN/mm]
| Telaio 4 |  |  |  |  | Telaio 8 |  |  |  |  | Telaio 12
| Impalcato | Stimato | Tel | U.M. |  | Impalcato | Stimato | Tel | U.M. |  | Impalcato | Stimato | Tel | U.M.
| 6 | 83.0038 | 87.3485 | [kN/mm] |  | 6 | 19.8559 | 16.5812 | [kN/mm] |  | 6 | 43.4358 | 45.5384 | [kN/mm]
| 5 | 131.8507 | 125.6119 | [kN/mm] |  | 5 | 29.1927 | 23.5921 | [kN/mm] |  | 5 | 71.3789 | 65.5848 | [kN/mm]
| 4 | 131.8507 | 130.7634 | [kN/mm] |  | 4 | 29.1927 | 25.7729 | [kN/mm] |  | 4 | 71.3789 | 69.2713 | [kN/mm]
| 3 | 131.8507 | 136.6647 | [kN/mm] |  | 3 | 29.1927 | 29.379 | [kN/mm] |  | 3 | 71.3789 | 72.9919 | [kN/mm]
| 2 | 219.0486 | 215.2687 | [kN/mm] |  | 2 | 32.7088 | 36.8356 | [kN/mm] |  | 2 | 137.8323 | 130.012 | [kN/mm]
CONFRONTO SPOSTAMENTI
| Telaio 1 | [6 empty] | Telaio 5
| Impalcato | dr |  | u |  | U.M. |  | Impalcato | dr |  | u |  | U.M.
|  | Stimato | Tel | Stimato | Tel |  |  |  | Stimato | Tel | Stimato | Tel
| 6 | 2.0783 | 1.686 | 13.4027 | 13.045 | [mm] |  | 6 | 2.2861 | 1.996 | 14.486 | 14.74 | [mm]
| 5 | 2.24 | 2.328 | 11.3244 | 11.359 | [mm] |  | 5 | 2.4336 | 2.696 | 12.1999 | 12.74 | [mm]
| 4 | 3.0115 | 3.036 | 9.0844 | 9.031 | [mm] |  | 4 | 3.2718 | 3.462 | 9.7663 | 10.05 | [mm]
| 3 | 3.5258 | 3.417 | 6.0729 | 5.996 | [mm] |  | 3 | 3.8305 | 3.819 | 6.4945 | 6.59 | [mm]
| 2 | 2.5472 | 2.579 | 2.5472 | 2.579 | [mm] |  | 2 | 2.664 | 2.761 | 2.664 | 2.77 | [mm]
| Telaio 4 | [6 empty] | Telaio 12
| Impalcato | dr |  | u |  | U.M. |  | Impalcato | dr |  | u |  | U.M.
|  | Stimato | Tel | Stimato | Tel |  |  |  | Stimato | Tel | Stimato | Tel
| 6 | 2.0783 | 1.703 | 13.4027 | 13.122 | [mm] |  | 6 | 2.2861 | 2.022 | 14.486 | 14.5 | [mm]
| 5 | 2.24 | 2.347 | 11.3244 | 11.419 | [mm] |  | 5 | 2.4336 | 2.706 | 12.1999 | 12.478 | [mm]
| 4 | 3.0115 | 3.056 | 9.0844 | 9.072 | [mm] |  | 4 | 3.2718 | 3.431 | 9.7663 | 9.772 | [mm]
| 3 | 3.5258 | 3.434 | 6.0729 | 6.015 | [mm] |  | 3 | 3.8305 | 3.732 | 6.4945 | 6.342 | [mm]
| 2 | 2.5472 | 2.578 | 2.5472 | 2.581 | [mm] |  | 2 | 2.664 | 2.606 | 2.664 | 2.61 | [mm]

## TRA
Telaio | Estr,1 | Estr,2 | Piano |  | CondCar 1 | CondCar 2 | CondCar 3 | CondCar 4 | CondCar 5 | CondCar 6 | CondCar 7 | CondCar 8
1 | 1 | 2 | 6 | Msin | -65.875 | -40.355 | 40.896 | -1.256 | 4.376 | 3.266 | 41.365 | 0.276
1 | 1 | 2 | 6 | Mdes | -59.265 | -35.912 | -35.341 | 1.054 | -3.785 | -2.825 | -35.858 | -0.233
1 | 1 | 2 | 6 | Vsin | 102.587 | 62.545 | -17.729 | 0.537 | -1.898 | -1.416 | -17.959 | -0.118
1 | 1 | 2 | 6 | Vdes | -99.513 | -60.478 | -17.729 | 0.537 | -1.898 | -1.416 | -17.959 | -0.118
1 | 1 | 2 | 5 | Msin | -103.48 | -64.703 | 106.352 | -2.112 | 11.284 | 8.421 | 110.541 | 0.42
1 | 1 | 2 | 5 | Mdes | -62.492 | -39.548 | -95.454 | 1.886 | -10.126 | -7.556 | -99.246 | -0.364
1 | 1 | 2 | 5 | Vsin | 134.125 | 84.153 | -46.931 | 0.93 | -4.979 | -3.716 | -48.788 | -0.182
1 | 1 | 2 | 5 | Vdes | -115.06 | -72.453 | -46.931 | 0.93 | -4.979 | -3.716 | -48.788 | -0.182
1 | 1 | 2 | 4 | Msin | -101.032 | -63.319 | 158.383 | -2.986 | 16.206 | 12.094 | 163.467 | -0.154
1 | 1 | 2 | 4 | Mdes | -65.474 | -41.385 | -143.9 | 2.705 | -14.733 | -10.995 | -148.556 | 0.138
1 | 1 | 2 | 4 | Vsin | 132.862 | 83.404 | -70.298 | 1.324 | -7.195 | -5.37 | -72.564 | 0.068
1 | 1 | 2 | 4 | Vdes | -116.323 | -73.202 | -70.298 | 1.324 | -7.195 | -5.37 | -72.564 | 0.068
1 | 1 | 2 | 3 | Msin | -94.605 | -59.315 | 199.433 | -4.097 | 19.785 | 14.765 | 203.121 | -1.057
1 | 1 | 2 | 3 | Mdes | -72.627 | -45.811 | -181.431 | 3.738 | -17.974 | -13.413 | -184.843 | 0.996
1 | 1 | 2 | 3 | Vsin | 129.704 | 81.443 | -88.573 | 1.822 | -8.781 | -6.553 | -90.224 | 0.477
1 | 1 | 2 | 3 | Vdes | -119.481 | -75.163 | -88.573 | 1.822 | -8.781 | -6.553 | -90.224 | 0.477
1 | 1 | 2 | 2 | Msin | -83.514 | -52.411 | 216.405 | -5.762 | 19.698 | 14.7 | 218.237 | -3.146
1 | 1 | 2 | 2 | Mdes | -81.463 | -51.286 | -192.804 | 5.106 | -17.584 | -13.122 | -194.492 | 2.768
1 | 1 | 2 | 2 | Vsin | 125.069 | 78.565 | -95.165 | 2.527 | -8.67 | -6.47 | -95.984 | 1.375
1 | 1 | 2 | 2 | Vdes | -124.116 | -78.041 | -95.165 | 2.527 | -8.67 | -6.47 | -95.984 | 1.375
1 | 1 | 2 | 1 | Msin | -144.393 | -91.974 | 117.689 | -6.006 | 8.206 | 6.124 | 108.666 | -4.781
1 | 1 | 2 | 1 | Mdes | 26.536 | 15.706 | -113.958 | 5.779 | -7.987 | -5.96 | -105.453 | 4.593
1 | 1 | 2 | 1 | Vsin | 124.547 | 79.867 | -53.871 | 2.741 | -3.766 | -2.81 | -49.795 | 2.18
1 | 1 | 2 | 1 | Vdes | -45.045 | -29.783 | -53.871 | 2.741 | -3.766 | -2.81 | -49.795 | 2.18
1 | 2 | 3 | 6 | Msin | -45.568 | -27.826 | 35.28 | -1.061 | 3.777 | 2.819 | 35.716 | 0.244
1 | 2 | 3 | 6 | Mdes | -52.392 | -31.885 | -35.656 | 1.103 | -3.813 | -2.846 | -35.969 | -0.256
1 | 2 | 3 | 6 | Vsin | 79.159 | 48.336 | -19.704 | 0.601 | -2.109 | -1.574 | -19.913 | -0.139
1 | 2 | 3 | 6 | Vdes | -82.949 | -50.592 | -19.704 | 0.601 | -2.109 | -1.574 | -19.913 | -0.139
1 | 2 | 3 | 5 | Msin | -46.1 | -29.521 | 100.813 | -1.997 | 10.699 | 7.985 | 104.795 | 0.394
1 | 2 | 3 | 5 | Mdes | -70.971 | -44.409 | -102.169 | 2.03 | -10.845 | -8.093 | -106.177 | -0.409
1 | 2 | 3 | 5 | Vsin | 92.65 | 58.541 | -56.384 | 1.119 | -5.984 | -4.466 | -58.604 | -0.223
1 | 2 | 3 | 5 | Vdes | -106.466 | -66.811 | -56.384 | 1.119 | -5.984 | -4.466 | -58.604 | -0.223
1 | 2 | 3 | 4 | Msin | -48.892 | -31.128 | 155.049 | -2.905 | 15.89 | 11.858 | 160.106 | -0.136
1 | 2 | 3 | 4 | Mdes | -69.952 | -43.805 | -157.439 | 2.954 | -16.13 | -12.038 | -162.552 | 0.139
1 | 2 | 3 | 4 | Vsin | 93.708 | 59.154 | -86.802 | 1.628 | -8.895 | -6.638 | -89.627 | 0.076
1 | 2 | 3 | 4 | Vdes | -105.408 | -66.198 | -86.802 | 1.628 | -8.895 | -6.638 | -89.627 | 0.076
1 | 2 | 3 | 3 | Msin | -51.548 | -32.705 | 196.449 | -4.058 | 19.441 | 14.508 | 200.176 | -1.105
1 | 2 | 3 | 3 | Mdes | -68.233 | -42.827 | -199.586 | 4.119 | -19.761 | -14.747 | -203.331 | 1.109
1 | 2 | 3 | 3 | Vsin | 94.923 | 59.864 | -110.01 | 2.271 | -10.889 | -8.126 | -112.085 | 0.615
1 | 2 | 3 | 3 | Vdes | -104.193 | -65.488 | -110.01 | 2.271 | -10.889 | -8.126 | -112.085 | 0.615
1 | 2 | 3 | 2 | Msin | -57.92 | -36.537 | 206.255 | -5.445 | 18.831 | 14.053 | 208.083 | -2.94
1 | 2 | 3 | 2 | Mdes | -65.35 | -41.209 | -211.642 | 5.603 | -19.304 | -14.406 | -213.479 | 3.035
1 | 2 | 3 | 2 | Vsin | 97.494 | 61.378 | -116.082 | 3.069 | -10.593 | -7.905 | -117.1 | 1.66
1 | 2 | 3 | 2 | Vdes | -101.622 | -63.974 | -116.082 | 3.069 | -10.593 | -7.905 | -117.1 | 1.66
1 | 2 | 3 | 1 | Msin | -11.746 | -9.611 | 124.719 | -6.389 | 8.673 | 6.472 | 115.077 | -5.091
1 | 2 | 3 | 1 | Mdes | -60.76 | -37.663 | -123.522 | 6.382 | -8.525 | -6.362 | -113.615 | 5.097
1 | 2 | 3 | 1 | Vsin | 52.607 | 35.246 | -68.956 | 3.547 | -4.777 | -3.565 | -63.526 | 2.83
1 | 2 | 3 | 1 | Vdes | -79.837 | -50.83 | -68.956 | 3.547 | -4.777 | -3.565 | -63.526 | 2.83
1 | 3 | 4 | 6 | Msin | -38.606 | -23.706 | 32.821 | -0.881 | 3.521 | 2.628 | 33.702 | 0.177
1 | 3 | 4 | 6 | Mdes | -28.039 | -17.589 | -26.655 | 0.706 | -2.86 | -2.134 | -27.378 | -0.147
1 | 3 | 4 | 6 | Vsin | 63.711 | 39.456 | -13.832 | 0.369 | -1.484 | -1.108 | -14.205 | -0.075
1 | 3 | 4 | 6 | Vdes | -58.796 | -36.611 | -13.832 | 0.369 | -1.484 | -1.108 | -14.205 | -0.075
1 | 3 | 4 | 5 | Msin | -44.059 | -28.818 | 84.538 | -1.64 | 8.956 | 6.683 | 88.034 | 0.27
1 | 3 | 4 | 5 | Mdes | -51.328 | -32.738 | -67.244 | 1.309 | -7.132 | -5.322 | -70.035 | -0.217
1 | 3 | 4 | 5 | Vsin | 83.106 | 53.913 | -35.298 | 0.686 | -3.741 | -2.792 | -36.76 | -0.113
1 | 3 | 4 | 5 | Vdes | -86.486 | -55.737 | -35.298 | 0.686 | -3.741 | -2.792 | -36.76 | -0.113
1 | 3 | 4 | 4 | Msin | -47.118 | -30.722 | 122.516 | -2.29 | 12.55 | 9.366 | 126.594 | -0.134
1 | 3 | 4 | 4 | Mdes | -49.166 | -31.528 | -96.656 | 1.803 | -9.904 | -7.391 | -99.891 | 0.108
1 | 3 | 4 | 4 | Vsin | 84.32 | 54.638 | -50.97 | 0.952 | -5.222 | -3.897 | -52.671 | 0.056
1 | 3 | 4 | 4 | Vdes | -85.272 | -55.012 | -50.97 | 0.952 | -5.222 | -3.897 | -52.671 | 0.056
1 | 3 | 4 | 3 | Msin | -53.175 | -34.541 | 150.757 | -3.098 | 14.939 | 11.148 | 153.806 | -0.838
1 | 3 | 4 | 3 | Mdes | -45.102 | -28.963 | -119.648 | 2.469 | -11.834 | -8.831 | -122.113 | 0.694
1 | 3 | 4 | 3 | Vsin | 86.673 | 56.122 | -62.885 | 1.295 | -6.226 | -4.646 | -64.167 | 0.356
1 | 3 | 4 | 3 | Vdes | -82.919 | -53.528 | -62.885 | 1.295 | -6.226 | -4.646 | -64.167 | 0.356
1 | 3 | 4 | 2 | Msin | -62.915 | -40.694 | 153.84 | -4.02 | 14.098 | 10.521 | 155.393 | -2.145
1 | 3 | 4 | 2 | Mdes | -35.306 | -22.735 | -118.556 | 3.073 | -10.894 | -8.13 | -119.798 | 1.621
1 | 3 | 4 | 2 | Vsin | 91.217 | 59.001 | -63.348 | 1.649 | -5.812 | -4.337 | -63.998 | 0.876
1 | 3 | 4 | 2 | Vdes | -78.375 | -50.649 | -63.348 | 1.649 | -5.812 | -4.337 | -63.998 | 0.876
1 | 3 | 4 | 1 | Msin | 28.609 | 16.992 | 131.891 | -5.722 | 10.313 | 7.696 | 127.46 | -4.337
1 | 3 | 4 | 1 | Mdes | -125.709 | -79.956 | -117.439 | 5.097 | -9.176 | -6.848 | -113.474 | 3.865
1 | 3 | 4 | 1 | Vsin | 48.908 | 32.279 | -57.984 | 2.516 | -4.532 | -3.382 | -56.031 | 1.907
1 | 3 | 4 | 1 | Vdes | -120.684 | -77.371 | -57.984 | 2.516 | -4.532 | -3.382 | -56.031 | 1.907
2 | 5 | 6 | 6 | Msin | -62.47 | -38.225 | 23.763 | -0.26 | 0.98 | 0.731 | 24.198 | 0.057
2 | 5 | 6 | 6 | Mdes | -125.243 | -75.508 | -28.841 | 0.335 | -1.187 | -0.886 | -29.197 | -0.073
2 | 5 | 6 | 6 | Vsin | 122.638 | 74.44 | -10.213 | 0.115 | -0.421 | -0.314 | -10.368 | -0.025
2 | 5 | 6 | 6 | Vdes | -147.016 | -88.918 | -10.213 | 0.115 | -0.421 | -0.314 | -10.368 | -0.025
2 | 5 | 6 | 5 | Msin | -106.519 | -66.219 | 60.448 | -0.465 | 2.472 | 1.845 | 62.732 | 0.085
2 | 5 | 6 | 5 | Mdes | -132.24 | -83.038 | -75.786 | 0.584 | -3.097 | -2.311 | -78.604 | -0.112
2 | 5 | 6 | 5 | Vsin | 160.552 | 100.275 | -26.453 | 0.204 | -1.081 | -0.807 | -27.444 | -0.038
2 | 5 | 6 | 5 | Vdes | -170.541 | -106.807 | -26.453 | 0.204 | -1.081 | -0.807 | -27.444 | -0.038
2 | 5 | 6 | 4 | Msin | -102.06 | -63.712 | 88.39 | -0.644 | 3.497 | 2.61 | 91.068 | -0.035
2 | 5 | 6 | 4 | Mdes | -137.074 | -85.936 | -112.07 | 0.821 | -4.431 | -3.306 | -115.419 | 0.043
2 | 5 | 6 | 4 | Vsin | 158.748 | 99.225 | -38.924 | 0.285 | -1.539 | -1.149 | -40.095 | 0.015
2 | 5 | 6 | 4 | Vdes | -172.346 | -107.856 | -38.924 | 0.285 | -1.539 | -1.149 | -40.095 | 0.015
2 | 5 | 6 | 3 | Msin | -95.747 | -59.781 | 111.118 | -0.896 | 4.252 | 3.173 | 113.043 | -0.25
2 | 5 | 6 | 3 | Mdes | -146.836 | -91.986 | -140.48 | 1.128 | -5.387 | -4.02 | -142.809 | 0.297
2 | 5 | 6 | 3 | Vsin | 155.627 | 97.287 | -48.854 | 0.393 | -1.872 | -1.397 | -49.68 | 0.106
2 | 5 | 6 | 3 | Vdes | -175.467 | -109.794 | -48.854 | 0.393 | -1.872 | -1.397 | -49.68 | 0.106
2 | 5 | 6 | 2 | Msin | -78.516 | -49.048 | 112.489 | -1.15 | 4.01 | 2.993 | 113.324 | -0.611
2 | 5 | 6 | 2 | Mdes | -162.88 | -101.983 | -148.605 | 1.538 | -5.277 | -3.938 | -149.609 | 0.83
2 | 5 | 6 | 2 | Vsin | 149.166 | 93.262 | -50.698 | 0.522 | -1.803 | -1.346 | -51.055 | 0.28
2 | 5 | 6 | 2 | Vdes | -181.928 | -113.819 | -50.698 | 0.522 | -1.803 | -1.346 | -51.055 | 0.28
2 | 5 | 6 | 1 | Msin | -194.738 | -122.966 | 89.992 | -1.7 | 2.643 | 1.972 | 85.018 | -1.324
2 | 5 | 6 | 1 | Mdes | 34.263 | 19.524 | -97.607 | 1.874 | -2.838 | -2.118 | -91.789 | 1.467
2 | 5 | 6 | 1 | Vsin | 155.989 | 99.356 | -36.426 | 0.694 | -1.064 | -0.794 | -34.331 | 0.542
2 | 5 | 6 | 1 | Vdes | -67.057 | -44.02 | -36.426 | 0.694 | -1.064 | -0.794 | -34.331 | 0.542
2 | 6 | 7 | 6 | Msin | -142.121 | -86.13 | 27.248 | -0.294 | 1.124 | 0.839 | 27.855 | 0.058
2 | 6 | 7 | 6 | Mdes | -123.941 | -75.051 | -16.698 | 0.187 | -0.688 | -0.514 | -16.97 | -0.041
2 | 6 | 7 | 6 | Vsin | 148.512 | 90.186 | -7.576 | 0.083 | -0.312 | -0.233 | -7.728 | -0.017
2 | 6 | 7 | 6 | Vdes | -142.242 | -86.366 | -7.576 | 0.083 | -0.312 | -0.233 | -7.728 | -0.017
2 | 6 | 7 | 5 | Msin | -169.3 | -106.051 | 69.083 | -0.523 | 2.819 | 2.103 | 71.741 | 0.087
2 | 6 | 7 | 5 | Mdes | -159.018 | -99.305 | -44.501 | 0.34 | -1.819 | -1.357 | -46.185 | -0.062
2 | 6 | 7 | 5 | Vsin | 179.543 | 112.523 | -19.583 | 0.149 | -0.8 | -0.597 | -20.332 | -0.026
2 | 6 | 7 | 5 | Vdes | -175.997 | -110.197 | -19.583 | 0.149 | -0.8 | -0.597 | -20.332 | -0.026
2 | 6 | 7 | 4 | Msin | -171.824 | -107.583 | 98.576 | -0.72 | 3.898 | 2.909 | 101.587 | -0.041
2 | 6 | 7 | 4 | Mdes | -158.565 | -99.059 | -64.914 | 0.473 | -2.569 | -1.917 | -66.894 | 0.025
2 | 6 | 7 | 4 | Vsin | 180.056 | 112.83 | -28.188 | 0.206 | -1.115 | -0.832 | -29.049 | 0.011
2 | 6 | 7 | 4 | Vdes | -175.484 | -109.89 | -28.188 | 0.206 | -1.115 | -0.832 | -29.049 | 0.011
2 | 6 | 7 | 3 | Msin | -172.515 | -108.081 | 120.274 | -0.959 | 4.621 | 3.448 | 122.381 | -0.247
2 | 6 | 7 | 3 | Mdes | -159.479 | -99.589 | -80.439 | 0.646 | -3.083 | -2.301 | -81.839 | 0.174
2 | 6 | 7 | 3 | Vsin | 180.018 | 112.824 | -34.606 | 0.277 | -1.328 | -0.991 | -35.21 | 0.073
2 | 6 | 7 | 3 | Vdes | -175.522 | -109.896 | -34.606 | 0.277 | -1.328 | -0.991 | -35.21 | 0.073
2 | 6 | 7 | 2 | Msin | -175.448 | -109.993 | 125.477 | -1.292 | 4.463 | 3.331 | 126.422 | -0.694
2 | 6 | 7 | 2 | Mdes | -159.401 | -99.457 | -81.535 | 0.837 | -2.903 | -2.166 | -82.123 | 0.447
2 | 6 | 7 | 2 | Vsin | 180.537 | 113.176 | -35.692 | 0.367 | -1.27 | -0.948 | -35.956 | 0.197
2 | 6 | 7 | 2 | Vdes | -175.003 | -109.544 | -35.692 | 0.367 | -1.27 | -0.948 | -35.956 | 0.197
2 | 6 | 7 | 1 | Msin | -97.006 | -62.21 | 118.149 | -1.916 | 3.774 | 2.816 | 115.525 | -1.419
2 | 6 | 7 | 1 | Mdes | -126.883 | -81.736 | -107.075 | 1.741 | -3.416 | -2.549 | -104.634 | 1.29
2 | 6 | 7 | 1 | Vsin | 111.777 | 72.12 | -38.832 | 0.63 | -1.24 | -0.925 | -37.958 | 0.467
2 | 6 | 7 | 1 | Vdes | -122.079 | -78.854 | -38.832 | 0.63 | -1.24 | -0.925 | -37.958 | 0.467
2 | 7 | 8 | 6 | Msin | -105.734 | -63.448 | 17.829 | -0.149 | 0.732 | 0.546 | 18.543 | 0.019
2 | 7 | 8 | 6 | Mdes | -55.512 | -33.033 | -19.296 | 0.152 | -0.787 | -0.588 | -20.121 | -0.011
2 | 7 | 8 | 6 | Vsin | 112.321 | 66.865 | -8.632 | 0.07 | -0.353 | -0.264 | -8.992 | -0.007
2 | 7 | 8 | 6 | Vdes | -88.962 | -52.718 | -8.632 | 0.07 | -0.353 | -0.264 | -8.992 | -0.007
2 | 7 | 8 | 5 | Msin | -129.905 | -80.382 | 40.954 | -0.301 | 1.664 | 1.242 | 42.66 | 0.023
2 | 7 | 8 | 5 | Mdes | -76.025 | -46.932 | -41.248 | 0.3 | -1.67 | -1.246 | -42.987 | -0.011
2 | 7 | 8 | 5 | Vsin | 143.981 | 88.727 | -19.116 | 0.14 | -0.775 | -0.579 | -19.918 | -0.008
2 | 7 | 8 | 5 | Vdes | -118.921 | -73.168 | -19.116 | 0.14 | -0.775 | -0.579 | -19.918 | -0.008
2 | 7 | 8 | 4 | Msin | -132.586 | -81.995 | 53.791 | -0.389 | 2.128 | 1.588 | 55.566 | -0.036
2 | 7 | 8 | 4 | Mdes | -72.337 | -44.697 | -51.802 | 0.375 | -2.047 | -1.528 | -53.547 | 0.041
2 | 7 | 8 | 4 | Vsin | 145.462 | 89.621 | -24.556 | 0.177 | -0.971 | -0.725 | -25.375 | 0.018
2 | 7 | 8 | 4 | Vdes | -117.44 | -72.274 | -24.556 | 0.177 | -0.971 | -0.725 | -25.375 | 0.018
2 | 7 | 8 | 3 | Msin | -136.407 | -84.398 | 62.723 | -0.504 | 2.401 | 1.791 | 64.104 | -0.149
2 | 7 | 8 | 3 | Mdes | -67.409 | -41.59 | -58.317 | 0.466 | -2.235 | -1.668 | -59.695 | 0.137
2 | 7 | 8 | 3 | Vsin | 147.497 | 90.903 | -28.149 | 0.226 | -1.078 | -0.805 | -28.791 | 0.067
2 | 7 | 8 | 3 | Vdes | -115.405 | -70.992 | -28.149 | 0.226 | -1.078 | -0.805 | -28.791 | 0.067
2 | 7 | 8 | 2 | Msin | -142.734 | -88.422 | 55.643 | -0.535 | 2.023 | 1.51 | 56.38 | -0.262
2 | 7 | 8 | 2 | Mdes | -59.564 | -36.648 | -50.942 | 0.481 | -1.863 | -1.39 | -51.732 | 0.229
2 | 7 | 8 | 2 | Vsin | 150.793 | 92.988 | -24.787 | 0.236 | -0.904 | -0.674 | -25.142 | 0.114
2 | 7 | 8 | 2 | Vdes | -112.109 | -68.907 | -24.787 | 0.236 | -0.904 | -0.674 | -25.142 | 0.114
2 | 7 | 8 | 1 | Msin | -135.167 | -83.119 | 12.569 | -0.127 | 0.452 | 0.337 | 12.803 | -0.069
2 | 7 | 8 | 1 | Mdes | -57.181 | -35.297 | -19.539 | 0.206 | -0.693 | -0.517 | -19.825 | 0.116
2 | 7 | 8 | 1 | Vsin | 149.587 | 92.069 | -7.467 | 0.077 | -0.266 | -0.199 | -7.588 | 0.043
2 | 7 | 8 | 1 | Vdes | -113.315 | -69.826 | -7.467 | 0.077 | -0.266 | -0.199 | -7.588 | 0.043
2 | 8 | 9 | 6 | Msin | -56.168 | -33.441 | 14.386 | 0.202 | 0.584 | 0.436 | 13.975 | 0.058
2 | 8 | 9 | 6 | Mdes | -48.167 | -28.325 | -28.971 | 0.356 | -1.19 | -0.888 | -29.047 | -0.086
2 | 8 | 9 | 6 | Vsin | 86.48 | 51.479 | -12.032 | -0.155 | -0.493 | -0.368 | -11.951 | -0.04
2 | 8 | 9 | 6 | Vdes | -82.036 | -48.637 | -12.032 | -0.155 | -0.493 | -0.368 | -11.951 | -0.04
2 | 8 | 9 | 5 | Msin | -78.483 | -48.292 | 44.001 | -0.355 | 1.807 | 1.348 | 45.431 | 0.092
2 | 8 | 9 | 5 | Mdes | -52.341 | -32.48 | -80.669 | 0.63 | -3.302 | -2.464 | -83.542 | -0.137
2 | 8 | 9 | 5 | Vsin | 117.314 | 72.162 | -34.628 | 0.273 | -1.419 | -1.059 | -35.826 | -0.064
2 | 8 | 9 | 5 | Vdes | -102.79 | -63.378 | -34.628 | 0.273 | -1.419 | -1.059 | -35.826 | -0.064
2 | 8 | 9 | 4 | Msin | -75.939 | -46.74 | 70.494 | -0.515 | 2.793 | 2.085 | 72.548 | -0.014
2 | 8 | 9 | 4 | Mdes | -55.149 | -34.077 | -122.693 | 0.898 | -4.858 | -3.625 | -126.321 | 0.032
2 | 8 | 9 | 4 | Vsin | 115.827 | 71.288 | -53.663 | 0.392 | -2.125 | -1.586 | -55.241 | 0.013
2 | 8 | 9 | 4 | Vdes | -104.277 | -64.252 | -53.663 | 0.392 | -2.125 | -1.586 | -55.241 | 0.013
2 | 8 | 9 | 3 | Msin | -71.84 | -44.204 | 92.108 | -0.748 | 3.518 | 2.625 | 93.514 | -0.208
2 | 8 | 9 | 3 | Mdes | -58.549 | -36.164 | -156.552 | 1.262 | -5.996 | -4.474 | -159.056 | 0.338
2 | 8 | 9 | 3 | Vsin | 113.744 | 70.003 | -69.072 | 0.558 | -2.643 | -1.972 | -70.158 | 0.152
2 | 8 | 9 | 3 | Vdes | -106.36 | -65.537 | -69.072 | 0.558 | -2.643 | -1.972 | -70.158 | 0.152
2 | 8 | 9 | 2 | Msin | -65.28 | -40.12 | 91.128 | -0.944 | 3.232 | 2.412 | 91.547 | -0.507
2 | 8 | 9 | 2 | Mdes | -66.057 | -40.759 | -154.976 | 1.597 | -5.508 | -4.111 | -155.868 | 0.854
2 | 8 | 9 | 2 | Vsin | 109.836 | 67.592 | -68.362 | 0.706 | -2.428 | -1.812 | -68.727 | 0.378
2 | 8 | 9 | 2 | Vdes | -110.268 | -67.948 | -68.362 | 0.706 | -2.428 | -1.812 | -68.727 | 0.378
2 | 8 | 9 | 1 | Msin | -63.028 | -38.848 | 38.733 | -0.505 | 1.264 | 0.943 | 38.533 | -0.341
2 | 8 | 9 | 1 | Mdes | -62.449 | -38.473 | -60.456 | 0.789 | -1.974 | -1.473 | -60.253 | 0.535
2 | 8 | 9 | 1 | Vsin | 110.213 | 67.874 | -27.552 | 0.359 | -0.9 | -0.671 | -27.441 | 0.243
2 | 8 | 9 | 1 | Vdes | -109.891 | -67.666 | -27.552 | 0.359 | -0.9 | -0.671 | -27.441 | 0.243
2 | 9 | 10 | 6 | Msin | -58.86 | -34.288 | 31.407 | -0.352 | 1.294 | 0.965 | 31.939 | 0.074
2 | 9 | 10 | 6 | Mdes | -50.888 | -30.646 | -25.055 | 0.271 | -1.033 | -0.771 | -25.538 | -0.059
2 | 9 | 10 | 6 | Vsin | 111.547 | 65.842 | -13.13 | 0.145 | -0.541 | -0.404 | -13.367 | -0.031
2 | 9 | 10 | 6 | Vdes | -107.839 | -64.147 | -13.13 | 0.145 | -0.541 | -0.404 | -13.367 | -0.031
2 | 9 | 10 | 5 | Msin | -62.272 | -38.472 | 82.55 | -0.633 | 3.372 | 2.516 | 85.659 | 0.115
2 | 9 | 10 | 5 | Mdes | -91.214 | -55.782 | -64.189 | 0.493 | -2.625 | -1.959 | -66.624 | -0.089
2 | 9 | 10 | 5 | Vsin | 136.847 | 84.232 | -34.125 | 0.262 | -1.394 | -1.041 | -35.415 | -0.047
2 | 9 | 10 | 5 | Vdes | -150.307 | -92.283 | -34.125 | 0.262 | -1.394 | -1.041 | -35.415 | -0.047
2 | 9 | 10 | 4 | Msin | -65.48 | -40.385 | 122.219 | -0.894 | 4.833 | 3.607 | 125.898 | -0.048
2 | 9 | 10 | 4 | Mdes | -89.256 | -54.804 | -94.31 | 0.687 | -3.731 | -2.784 | -97.18 | 0.039
2 | 9 | 10 | 4 | Vsin | 138.048 | 84.904 | -50.355 | 0.368 | -1.992 | -1.486 | -51.879 | 0.02
2 | 9 | 10 | 4 | Vdes | -149.106 | -91.611 | -50.355 | 0.368 | -1.992 | -1.486 | -51.879 | 0.02
2 | 9 | 10 | 3 | Msin | -71.237 | -43.892 | 154.356 | -1.244 | 5.91 | 4.41 | 156.961 | -0.34
2 | 9 | 10 | 3 | Mdes | -86.153 | -52.893 | -118.67 | 0.959 | -4.538 | -3.386 | -120.741 | 0.27
2 | 9 | 10 | 3 | Vsin | 140.108 | 86.164 | -63.494 | 0.512 | -2.43 | -1.813 | -64.582 | 0.142
2 | 9 | 10 | 3 | Vdes | -147.046 | -90.351 | -63.494 | 0.512 | -2.43 | -1.813 | -64.582 | 0.142
2 | 9 | 10 | 2 | Msin | -81.969 | -50.481 | 153.641 | -1.568 | 5.48 | 4.089 | 154.755 | -0.83
2 | 9 | 10 | 2 | Mdes | -72.488 | -44.508 | -117.714 | 1.197 | -4.203 | -3.137 | -118.612 | 0.631
2 | 9 | 10 | 2 | Vsin | 145.782 | 89.647 | -63.106 | 0.643 | -2.252 | -1.681 | -63.574 | 0.34
2 | 9 | 10 | 2 | Vdes | -141.372 | -86.868 | -63.106 | 0.643 | -2.252 | -1.681 | -63.574 | 0.34
2 | 9 | 10 | 1 | Msin | -57.401 | -35.388 | 51.348 | -0.646 | 1.706 | 1.273 | 51.452 | -0.428
2 | 9 | 10 | 1 | Mdes | -149.868 | -92.014 | -26.249 | 0.33 | -0.873 | -0.651 | -26.307 | 0.219
2 | 9 | 10 | 1 | Vsin | 122.073 | 75.089 | -18.046 | 0.227 | -0.6 | -0.447 | -18.084 | 0.151
2 | 9 | 10 | 1 | Vdes | -165.081 | -101.426 | -18.046 | 0.227 | -0.6 | -0.447 | -18.084 | 0.151
3 | 11 | 12 | 6 | Msin | -72.302 | -43.495 | 20.895 | 0.169 | -0.682 | -0.509 | 21.269 | -0.037
3 | 11 | 12 | 6 | Mdes | -112.655 | -66.011 | -15.482 | -0.124 | 0.506 | 0.377 | -15.765 | 0.027
3 | 11 | 12 | 6 | Vsin | 124.777 | 74.165 | -7.064 | -0.057 | 0.231 | 0.172 | -7.191 | 0.012
3 | 11 | 12 | 6 | Vdes | -140.448 | -82.91 | -7.064 | -0.057 | 0.231 | 0.172 | -7.191 | 0.012
3 | 11 | 12 | 5 | Msin | -128.864 | -78.712 | 51.352 | 0.299 | -1.655 | -1.235 | 53.155 | -0.053
3 | 11 | 12 | 5 | Mdes | -125.824 | -77.938 | -38.852 | -0.226 | 1.252 | 0.934 | -40.217 | 0.04
3 | 11 | 12 | 5 | Vsin | 174.197 | 106.858 | -17.515 | -0.102 | 0.564 | 0.421 | -18.131 | 0.018
3 | 11 | 12 | 5 | Vdes | -173.016 | -106.558 | -17.515 | -0.102 | 0.564 | 0.421 | -18.131 | 0.018
3 | 11 | 12 | 4 | Msin | -125.925 | -77.237 | 73.769 | 0.409 | -2.284 | -1.704 | 75.8 | 0.025
3 | 11 | 12 | 4 | Mdes | -128.901 | -79.589 | -56.821 | -0.314 | 1.76 | 1.313 | -58.399 | -0.02
3 | 11 | 12 | 4 | Vsin | 173.029 | 106.251 | -25.357 | -0.14 | 0.785 | 0.586 | -26.058 | -0.009
3 | 11 | 12 | 4 | Vdes | -174.184 | -107.165 | -25.357 | -0.14 | 0.785 | 0.586 | -26.058 | -0.009
3 | 11 | 12 | 3 | Msin | -120.474 | -73.9 | 91.802 | 0.562 | -2.737 | -2.042 | 93.163 | 0.158
3 | 11 | 12 | 3 | Mdes | -136.743 | -84.347 | -71.053 | -0.437 | 2.114 | 1.577 | -72.118 | -0.127
3 | 11 | 12 | 3 | Vsin | 170.447 | 104.68 | -31.622 | -0.194 | 0.942 | 0.703 | -32.093 | -0.055
3 | 11 | 12 | 3 | Vdes | -176.766 | -108.736 | -31.622 | -0.194 | 0.942 | 0.703 | -32.093 | -0.055
3 | 11 | 12 | 2 | Msin | -101.678 | -62.397 | 92.075 | 0.708 | -2.523 | -1.883 | 92.549 | 0.378
3 | 11 | 12 | 2 | Mdes | -148.935 | -91.758 | -68.913 | -0.526 | 1.894 | 1.413 | -69.284 | -0.278
3 | 11 | 12 | 2 | Vsin | 164.43 | 101.007 | -31.26 | -0.24 | 0.858 | 0.64 | -31.424 | -0.127
3 | 11 | 12 | 2 | Vdes | -182.783 | -112.409 | -31.26 | -0.24 | 0.858 | 0.64 | -31.424 | -0.127
3 | 11 | 12 | 1 | Msin | -180.591 | -110.869 | 10.146 | 0.094 | -0.257 | -0.191 | 10.129 | 0.062
3 | 11 | 12 | 1 | Mdes | -135.742 | -83.583 | -20.321 | -0.185 | 0.518 | 0.386 | -20.318 | -0.12
3 | 11 | 12 | 1 | Vsin | 182.315 | 112.006 | -5.916 | -0.054 | 0.15 | 0.112 | -5.912 | -0.035
3 | 11 | 12 | 1 | Vdes | -164.898 | -101.41 | -5.916 | -0.054 | 0.15 | 0.112 | -5.912 | -0.035
3 | 12 | 13 | 6 | Msin | -128.408 | -75.717 | 14.688 | 0.11 | -0.48 | -0.358 | 15.051 | -0.023
3 | 12 | 13 | 6 | Mdes | -103.699 | -62.724 | -16.683 | -0.135 | 0.545 | 0.407 | -16.969 | 0.03
3 | 12 | 13 | 6 | Vsin | 141.285 | 83.643 | -5.408 | -0.042 | 0.177 | 0.132 | -5.521 | 0.009
3 | 12 | 13 | 6 | Vdes | -132.765 | -79.163 | -5.408 | -0.042 | 0.177 | 0.132 | -5.521 | 0.009
3 | 12 | 13 | 5 | Msin | -159.971 | -99.109 | 37.791 | 0.217 | -1.216 | -0.907 | 39.161 | -0.034
3 | 12 | 13 | 5 | Mdes | -137.788 | -84.416 | -46.091 | -0.268 | 1.485 | 1.108 | -47.726 | 0.046
3 | 12 | 13 | 5 | Vsin | 182.842 | 112.762 | -14.462 | -0.084 | 0.466 | 0.347 | -14.981 | 0.014
3 | 12 | 13 | 5 | Vdes | -175.192 | -107.696 | -14.462 | -0.084 | 0.466 | 0.347 | -14.981 | 0.014
3 | 12 | 13 | 4 | Msin | -162.841 | -100.656 | 52.976 | 0.292 | -1.642 | -1.226 | 54.486 | 0.019
3 | 12 | 13 | 4 | Mdes | -138.316 | -85.1 | -65.01 | -0.36 | 2.014 | 1.503 | -66.822 | -0.021
3 | 12 | 13 | 4 | Vsin | 183.245 | 112.911 | -20.342 | -0.112 | 0.63 | 0.47 | -20.915 | -0.007
3 | 12 | 13 | 4 | Vdes | -174.789 | -107.547 | -20.342 | -0.112 | 0.63 | 0.47 | -20.915 | -0.007
3 | 12 | 13 | 3 | Msin | -166.341 | -102.712 | 64.694 | 0.395 | -1.928 | -1.439 | 65.741 | 0.113
3 | 12 | 13 | 3 | Mdes | -136.603 | -84.104 | -80.357 | -0.491 | 2.397 | 1.788 | -81.59 | -0.138
3 | 12 | 13 | 3 | Vsin | 184.144 | 113.437 | -25.009 | -0.153 | 0.746 | 0.556 | -25.402 | -0.043
3 | 12 | 13 | 3 | Vdes | -173.89 | -107.021 | -25.009 | -0.153 | 0.746 | 0.556 | -25.402 | -0.043
3 | 12 | 13 | 2 | Msin | -174.662 | -107.696 | 60.07 | 0.452 | -1.66 | -1.239 | 60.468 | 0.234
3 | 12 | 13 | 2 | Mdes | -134.817 | -83.117 | -77.018 | -0.587 | 2.119 | 1.581 | -77.455 | -0.308
3 | 12 | 13 | 2 | Vsin | 185.887 | 114.467 | -23.636 | -0.179 | 0.651 | 0.486 | -23.78 | -0.094
3 | 12 | 13 | 2 | Vdes | -172.147 | -105.991 | -23.636 | -0.179 | 0.651 | 0.486 | -23.78 | -0.094
3 | 12 | 13 | 1 | Msin | -166.045 | -102.257 | 29.443 | 0.27 | -0.748 | -0.558 | 29.439 | 0.177
3 | 12 | 13 | 1 | Mdes | -131.146 | -81.012 | -31.88 | -0.296 | 0.804 | 0.6 | -31.849 | -0.196
3 | 12 | 13 | 1 | Vsin | 185.034 | 113.892 | -10.573 | -0.098 | 0.268 | 0.2 | -10.567 | -0.064
3 | 12 | 13 | 1 | Vdes | -173 | -106.566 | -10.573 | -0.098 | 0.268 | 0.2 | -10.567 | -0.064
3 | 13 | 14 | 6 | Msin | -65.316 | -40.599 | 8.4 | 0.056 | -0.272 | -0.203 | 8.699 | -0.007
3 | 13 | 14 | 6 | Mdes | -57.002 | -35.916 | -8.466 | -0.055 | 0.274 | 0.204 | -8.78 | 0.006
3 | 13 | 14 | 6 | Vsin | 119.186 | 74.986 | -5.622 | -0.037 | 0.182 | 0.136 | -5.827 | 0.004
3 | 13 | 14 | 6 | Vdes | -113.644 | -71.864 | -5.622 | -0.037 | 0.182 | 0.136 | -5.827 | 0.004
3 | 13 | 14 | 5 | Msin | -62.705 | -39.452 | 12.286 | 0.069 | -0.392 | -0.293 | 12.757 | -0.006
3 | 13 | 14 | 5 | Mdes | -59.35 | -37.357 | -12.067 | -0.067 | 0.385 | 0.287 | -12.532 | 0.005
3 | 13 | 14 | 5 | Vsin | 117.533 | 74.123 | -8.118 | -0.045 | 0.259 | 0.193 | -8.43 | 0.004
3 | 13 | 14 | 5 | Vdes | -115.297 | -72.727 | -8.118 | -0.045 | 0.259 | 0.193 | -8.43 | 0.004
3 | 13 | 14 | 4 | Msin | -62.884 | -39.524 | 15.864 | 0.088 | -0.49 | -0.366 | 16.326 | 0.008
3 | 13 | 14 | 4 | Mdes | -58.742 | -36.993 | -15.392 | -0.085 | 0.476 | 0.355 | -15.844 | -0.008
3 | 13 | 14 | 4 | Vsin | 117.796 | 74.269 | -10.419 | -0.058 | 0.322 | 0.24 | -10.723 | -0.005
3 | 13 | 14 | 4 | Vdes | -115.034 | -72.581 | -10.419 | -0.058 | 0.322 | 0.24 | -10.723 | -0.005
3 | 13 | 14 | 3 | Msin | -63.713 | -40.046 | 18.555 | 0.112 | -0.555 | -0.414 | 18.886 | 0.031
3 | 13 | 14 | 3 | Mdes | -57.721 | -36.361 | -17.835 | -0.108 | 0.534 | 0.398 | -18.162 | -0.03
3 | 13 | 14 | 3 | Vsin | 118.412 | 74.653 | -12.13 | -0.073 | 0.363 | 0.271 | -12.349 | -0.02
3 | 13 | 14 | 3 | Vdes | -114.418 | -72.197 | -12.13 | -0.073 | 0.363 | 0.271 | -12.349 | -0.02
3 | 13 | 14 | 2 | Msin | -64.363 | -40.464 | 17.38 | 0.129 | -0.483 | -0.36 | 17.54 | 0.066
3 | 13 | 14 | 2 | Mdes | -56.458 | -35.565 | -16.495 | -0.122 | 0.46 | 0.343 | -16.659 | -0.061
3 | 13 | 14 | 2 | Vsin | 119.05 | 75.058 | -11.292 | -0.084 | 0.314 | 0.234 | -11.399 | -0.042
3 | 13 | 14 | 2 | Vdes | -113.78 | -71.792 | -11.292 | -0.084 | 0.314 | 0.234 | -11.399 | -0.042
3 | 13 | 14 | 1 | Msin | -67.804 | -42.57 | 7.132 | 0.063 | -0.185 | -0.138 | 7.172 | 0.04
3 | 13 | 14 | 1 | Mdes | -53.411 | -33.725 | -7.283 | -0.063 | 0.19 | 0.142 | -7.329 | -0.04
3 | 13 | 14 | 1 | Vsin | 121.213 | 76.373 | -4.805 | -0.042 | 0.125 | 0.093 | -4.834 | -0.027
3 | 13 | 14 | 1 | Vdes | -111.617 | -70.477 | -4.805 | -0.042 | 0.125 | 0.093 | -4.834 | -0.027
3 | 14 | 15 | 6 | Msin | -53.296 | -32.801 | 16.905 | 0.147 | -0.552 | -0.412 | 17.013 | -0.037
3 | 14 | 15 | 6 | Mdes | -76.369 | -45.803 | -13.691 | -0.115 | 0.447 | 0.334 | -13.834 | 0.029
3 | 14 | 15 | 6 | Vsin | 88.732 | 52.89 | -7.649 | -0.066 | 0.25 | 0.186 | -7.712 | 0.016
3 | 14 | 15 | 6 | Vdes | -100.268 | -59.39 | -7.649 | -0.066 | 0.25 | 0.186 | -7.712 | 0.016
3 | 14 | 15 | 5 | Msin | -56.659 | -34.86 | 49.168 | 0.29 | -1.588 | -1.185 | 50.844 | -0.057
3 | 14 | 15 | 5 | Mdes | -103.785 | -65.066 | -38.116 | -0.224 | 1.231 | 0.918 | -39.419 | 0.044
3 | 14 | 15 | 5 | Vsin | 111.679 | 68.468 | -21.821 | -0.128 | 0.705 | 0.526 | -22.566 | 0.025
3 | 14 | 15 | 5 | Vdes | -135.241 | -83.572 | -21.821 | -0.128 | 0.705 | 0.526 | -22.566 | 0.025
3 | 14 | 15 | 4 | Msin | -56.369 | -34.869 | 72 | 0.399 | -2.232 | -1.665 | 73.977 | 0.021
3 | 14 | 15 | 4 | Mdes | -106.264 | -66.447 | -56.613 | -0.313 | 1.756 | 1.31 | -58.188 | -0.017
3 | 14 | 15 | 4 | Vsin | 110.986 | 68.125 | -32.153 | -0.178 | 0.997 | 0.744 | -33.041 | -0.01
3 | 14 | 15 | 4 | Vdes | -135.934 | -83.915 | -32.153 | -0.178 | 0.997 | 0.744 | -33.041 | -0.01
3 | 14 | 15 | 3 | Msin | -53.691 | -33.183 | 90.879 | 0.559 | -2.704 | -2.018 | 92.196 | 0.161
3 | 14 | 15 | 3 | Mdes | -110.245 | -68.913 | -71.288 | -0.439 | 2.119 | 1.581 | -72.342 | -0.129
3 | 14 | 15 | 3 | Vsin | 109.322 | 67.088 | -40.542 | -0.25 | 1.206 | 0.9 | -41.135 | -0.072
3 | 14 | 15 | 3 | Vdes | -137.598 | -84.952 | -40.542 | -0.25 | 1.206 | 0.9 | -41.135 | -0.072
3 | 14 | 15 | 2 | Msin | -49.647 | -30.643 | 87.431 | 0.671 | -2.398 | -1.789 | 87.829 | 0.356
3 | 14 | 15 | 2 | Mdes | -117.377 | -73.475 | -68.334 | -0.523 | 1.876 | 1.4 | -68.659 | -0.276
3 | 14 | 15 | 2 | Vsin | 106.527 | 65.312 | -38.941 | -0.298 | 1.069 | 0.797 | -39.122 | -0.158
3 | 14 | 15 | 2 | Vdes | -140.393 | -86.728 | -38.941 | -0.298 | 1.069 | 0.797 | -39.122 | -0.158
3 | 14 | 15 | 1 | Msin | -44.822 | -27.943 | 32.392 | 0.306 | -0.81 | -0.604 | 32.28 | 0.205
3 | 14 | 15 | 1 | Mdes | -126.907 | -78.127 | -14.452 | -0.145 | 0.35 | 0.261 | -14.294 | -0.101
3 | 14 | 15 | 1 | Vsin | 102.939 | 63.474 | -11.71 | -0.113 | 0.29 | 0.216 | -11.644 | -0.076
3 | 14 | 15 | 1 | Vdes | -143.981 | -88.566 | -11.71 | -0.113 | 0.29 | 0.216 | -11.644 | -0.076
3 | 15 | 16 | 6 | Msin | -74.553 | -45.297 | 16.739 | 0.124 | -0.546 | -0.407 | 17.184 | -0.024
3 | 15 | 16 | 6 | Mdes | -39.089 | -24.361 | -21.594 | -0.17 | 0.705 | 0.526 | -22.044 | 0.035
3 | 15 | 16 | 6 | Vsin | 88.408 | 54.336 | -7.371 | -0.057 | 0.241 | 0.18 | -7.544 | 0.011
3 | 15 | 16 | 6 | Vdes | -74.768 | -46.284 | -7.371 | -0.057 | 0.241 | 0.18 | -7.544 | 0.011
3 | 15 | 16 | 5 | Msin | -97.681 | -62.551 | 39.943 | 0.229 | -1.284 | -0.958 | 41.398 | -0.034
3 | 15 | 16 | 5 | Mdes | -68.907 | -43.85 | -52.448 | -0.304 | 1.689 | 1.26 | -54.316 | 0.051
3 | 15 | 16 | 5 | Vsin | 118.139 | 75.98 | -17.767 | -0.102 | 0.572 | 0.427 | -18.406 | 0.016
3 | 15 | 16 | 5 | Vdes | -107.073 | -68.788 | -17.767 | -0.102 | 0.572 | 0.427 | -18.406 | 0.016
3 | 15 | 16 | 4 | Msin | -100.341 | -64.08 | 56.297 | 0.311 | -1.743 | -1.301 | 57.893 | 0.022
3 | 15 | 16 | 4 | Mdes | -66.622 | -42.675 | -74.282 | -0.411 | 2.3 | 1.716 | -76.343 | -0.026
3 | 15 | 16 | 4 | Vsin | 119.09 | 76.5 | -25.111 | -0.139 | 0.778 | 0.58 | -25.815 | -0.009
3 | 15 | 16 | 4 | Vdes | -106.122 | -68.268 | -25.111 | -0.139 | 0.778 | 0.58 | -25.815 | -0.009
3 | 15 | 16 | 3 | Msin | -105.58 | -67.307 | 68.718 | 0.42 | -2.048 | -1.529 | 69.821 | 0.12
3 | 15 | 16 | 3 | Mdes | -63.171 | -40.559 | -91.633 | -0.559 | 2.734 | 2.04 | -93.029 | -0.156
3 | 15 | 16 | 3 | Vsin | 120.762 | 77.528 | -30.837 | -0.188 | 0.92 | 0.686 | -31.317 | -0.053
3 | 15 | 16 | 3 | Vdes | -104.45 | -67.24 | -30.837 | -0.188 | 0.92 | 0.686 | -31.317 | -0.053
3 | 15 | 16 | 2 | Msin | -115.039 | -73.133 | 67.224 | 0.51 | -1.852 | -1.382 | 67.671 | 0.267
3 | 15 | 16 | 2 | Mdes | -52.245 | -33.681 | -91.796 | -0.704 | 2.518 | 1.879 | -92.312 | -0.375
3 | 15 | 16 | 2 | Vsin | 124.682 | 79.971 | -30.581 | -0.233 | 0.84 | 0.627 | -30.766 | -0.123
3 | 15 | 16 | 2 | Vdes | -100.53 | -64.797 | -30.581 | -0.233 | 0.84 | 0.627 | -30.766 | -0.123
3 | 15 | 16 | 1 | Msin | -33.103 | -22.677 | 93.017 | 1.119 | -2.132 | -1.591 | 89.7 | 0.84
3 | 15 | 16 | 1 | Mdes | -152.482 | -96.093 | -93.91 | -1.131 | 2.15 | 1.605 | -90.589 | -0.85
3 | 15 | 16 | 1 | Vsin | 89.648 | 58.266 | -35.947 | -0.433 | 0.824 | 0.615 | -34.671 | -0.325
3 | 15 | 16 | 1 | Vdes | -135.564 | -86.502 | -35.947 | -0.433 | 0.824 | 0.615 | -34.671 | -0.325
4 | 17 | 18 | 6 | Msin | -59.303 | -36.464 | 24.476 | 0.608 | -2.41 | -1.798 | 24.833 | -0.133
4 | 17 | 18 | 6 | Mdes | -109.393 | -66.13 | -28.105 | -0.752 | 2.764 | 2.062 | -28.299 | 0.168
4 | 17 | 18 | 6 | Vsin | 112.561 | 68.606 | -10.208 | -0.264 | 1.005 | 0.75 | -10.317 | 0.058
4 | 17 | 18 | 6 | Vdes | -132.013 | -80.126 | -10.208 | -0.264 | 1.005 | 0.75 | -10.317 | 0.058
4 | 17 | 18 | 5 | Msin | -101.831 | -63.604 | 62.112 | 1.104 | -6.046 | -4.512 | 64.116 | -0.197
4 | 17 | 18 | 5 | Mdes | -113.541 | -71.703 | -75.688 | -1.35 | 7.365 | 5.496 | -78.078 | 0.253
4 | 17 | 18 | 5 | Vsin | 148.595 | 93.213 | -26.757 | -0.476 | 2.604 | 1.943 | -27.61 | 0.087
4 | 17 | 18 | 5 | Vdes | -153.143 | -96.358 | -26.757 | -0.476 | 2.604 | 1.943 | -27.61 | 0.087
4 | 17 | 18 | 4 | Msin | -97.525 | -61.186 | 90.049 | 1.526 | -8.457 | -6.311 | 92.284 | 0.088
4 | 17 | 18 | 4 | Mdes | -118.43 | -74.59 | -111.722 | -1.901 | 10.486 | 7.825 | -114.448 | -0.104
4 | 17 | 18 | 4 | Vsin | 146.81 | 92.183 | -39.179 | -0.665 | 3.678 | 2.745 | -40.142 | -0.037
4 | 17 | 18 | 4 | Vdes | -154.929 | -97.388 | -39.179 | -0.665 | 3.678 | 2.745 | -40.142 | -0.037
4 | 17 | 18 | 3 | Msin | -91.247 | -57.255 | 112.312 | 2.107 | -10.18 | -7.597 | 113.689 | 0.592
4 | 17 | 18 | 3 | Mdes | -128.14 | -80.639 | -139.319 | -2.603 | 12.653 | 9.443 | -140.918 | -0.699
4 | 17 | 18 | 3 | Vsin | 143.706 | 90.245 | -48.86 | -0.915 | 4.434 | 3.309 | -49.438 | -0.251
4 | 17 | 18 | 3 | Vdes | -158.033 | -99.326 | -48.86 | -0.915 | 4.434 | 3.309 | -49.438 | -0.251
4 | 17 | 18 | 2 | Msin | -74.237 | -46.603 | 112.77 | 2.671 | -9.461 | -7.06 | 113.09 | 1.424
4 | 17 | 18 | 2 | Mdes | -144.841 | -91.075 | -145.703 | -3.492 | 12.174 | 9.085 | -146.015 | -1.89
4 | 17 | 18 | 2 | Vsin | 137.16 | 86.15 | -50.189 | -1.197 | 4.201 | 3.135 | -50.312 | -0.643
4 | 17 | 18 | 2 | Vdes | -164.579 | -103.421 | -50.189 | -1.197 | 4.201 | 3.135 | -50.312 | -0.643
4 | 17 | 18 | 1 | Msin | -180.118 | -114.369 | 98.225 | 3.922 | -6.849 | -5.111 | 93.694 | 3
4 | 17 | 18 | 1 | Mdes | 32.907 | 18.919 | -105.912 | -4.296 | 7.311 | 5.456 | -100.639 | -3.303
4 | 17 | 18 | 1 | Vsin | 144.57 | 92.548 | -39.638 | -1.596 | 2.749 | 2.052 | -37.735 | -1.224
4 | 17 | 18 | 1 | Vdes | -61.842 | -40.786 | -39.638 | -1.596 | 2.749 | 2.052 | -37.735 | -1.224
4 | 18 | 19 | 6 | Msin | -125.988 | -76.766 | 38.872 | 0.886 | -3.823 | -2.853 | 39.851 | -0.151
4 | 18 | 19 | 6 | Mdes | -114.685 | -70.162 | -39.12 | -0.856 | 3.844 | 2.869 | -40.223 | 0.136
4 | 18 | 19 | 6 | Vsin | 133.812 | 81.556 | -13.446 | -0.3 | 1.322 | 0.987 | -13.806 | 0.05
4 | 18 | 19 | 6 | Vdes | -129.914 | -79.278 | -13.446 | -0.3 | 1.322 | 0.987 | -13.806 | 0.05
4 | 18 | 19 | 5 | Msin | -149.044 | -94.395 | 95.159 | 1.646 | -9.22 | -6.881 | 98.37 | -0.226
4 | 18 | 19 | 5 | Mdes | -150.267 | -94.072 | -93.438 | -1.609 | 9.047 | 6.751 | -96.622 | 0.204
4 | 18 | 19 | 5 | Vsin | 161.87 | 102.078 | -32.517 | -0.561 | 3.149 | 2.35 | -33.619 | 0.074
4 | 18 | 19 | 5 | Vdes | -162.292 | -101.966 | -32.517 | -0.561 | 3.149 | 2.35 | -33.619 | 0.074
4 | 18 | 19 | 4 | Msin | -151.633 | -95.864 | 131.533 | 2.228 | -12.348 | -9.215 | 134.899 | 0.146
4 | 18 | 19 | 4 | Mdes | -150.232 | -94.251 | -127.957 | -2.164 | 12.015 | 8.966 | -131.263 | -0.146
4 | 18 | 19 | 4 | Vsin | 162.323 | 102.3 | -44.74 | -0.757 | 4.201 | 3.135 | -45.89 | -0.05
4 | 18 | 19 | 4 | Vdes | -161.839 | -101.744 | -44.74 | -0.757 | 4.201 | 3.135 | -45.89 | -0.05
4 | 18 | 19 | 3 | Msin | -154.455 | -97.521 | 156.304 | 2.889 | -14.243 | -10.629 | 158.384 | 0.748
4 | 18 | 19 | 3 | Mdes | -148.451 | -93.225 | -151.163 | -2.794 | 13.771 | 10.277 | -153.24 | -0.731
4 | 18 | 19 | 3 | Vsin | 163.116 | 102.763 | -53.011 | -0.98 | 4.83 | 3.605 | -53.728 | -0.255
4 | 18 | 19 | 3 | Vdes | -161.046 | -101.281 | -53.011 | -0.98 | 4.83 | 3.605 | -53.728 | -0.255
4 | 18 | 19 | 2 | Msin | -160.452 | -101.114 | 159.261 | 3.774 | -13.365 | -9.974 | 159.878 | 2.017
4 | 18 | 19 | 2 | Mdes | -143.111 | -90.038 | -151.602 | -3.574 | 12.746 | 9.512 | -152.256 | -1.898
4 | 18 | 19 | 2 | Vsin | 165.071 | 103.932 | -53.597 | -1.267 | 4.502 | 3.36 | -53.816 | -0.675
4 | 18 | 19 | 2 | Vdes | -159.091 | -100.112 | -53.597 | -1.267 | 4.502 | 3.36 | -53.816 | -0.675
4 | 18 | 19 | 1 | Msin | -52.053 | -36.39 | 158.203 | 5.37 | -12.062 | -9.001 | 155.705 | 3.846
4 | 18 | 19 | 1 | Mdes | -148.292 | -93.805 | -159.819 | -5.364 | 12.246 | 9.138 | -157.555 | -3.821
4 | 18 | 19 | 1 | Vsin | 91.809 | 60.455 | -54.831 | -1.851 | 4.191 | 3.128 | -54.01 | -1.322
4 | 18 | 19 | 1 | Vdes | -124.995 | -80.253 | -54.831 | -1.851 | 4.191 | 3.128 | -54.01 | -1.322
4 | 19 | 20 | 6 | Msin | -46.774 | -29.675 | 29.934 | -1.023 | -2.888 | -2.155 | 28.651 | -0.282
4 | 19 | 20 | 6 | Mdes | -42.213 | -27.04 | -30.111 | -0.974 | 2.924 | 2.182 | -29.219 | 0.263
4 | 19 | 20 | 6 | Vsin | 70.431 | 46.238 | -20.012 | -0.666 | 1.937 | 1.446 | -19.29 | 0.181
4 | 19 | 20 | 6 | Vdes | -67.389 | -44.482 | -20.012 | -0.666 | 1.937 | 1.446 | -19.29 | 0.181
4 | 19 | 20 | 5 | Msin | -27.507 | -18.837 | 96.902 | 1.819 | -9.463 | -7.062 | 99.467 | -0.462
4 | 19 | 20 | 5 | Mdes | -58.68 | -37.295 | -95.663 | -1.781 | 9.339 | 6.969 | -98.271 | 0.437
4 | 19 | 20 | 5 | Vsin | 58.519 | 39.207 | -64.188 | -1.2 | 6.267 | 4.677 | -65.913 | 0.3
4 | 19 | 20 | 5 | Vdes | -79.301 | -51.513 | -64.188 | -1.2 | 6.267 | 4.677 | -65.913 | 0.3
4 | 19 | 20 | 4 | Msin | -28.756 | -19.417 | 161.432 | 2.762 | -15.162 | -11.315 | 165.138 | 0.096
4 | 19 | 20 | 4 | Mdes | -55.804 | -35.507 | -158.2 | -2.701 | 14.864 | 11.092 | -161.872 | -0.096
4 | 19 | 20 | 4 | Vsin | 59.894 | 39.997 | -106.544 | -1.821 | 10.008 | 7.469 | -109.003 | -0.064
4 | 19 | 20 | 4 | Vdes | -77.926 | -50.723 | -106.544 | -1.821 | 10.008 | 7.469 | -109.003 | -0.064
4 | 19 | 20 | 3 | Msin | -36.281 | -24.048 | 213.964 | 4.049 | -19.359 | -14.447 | 215.937 | 1.127
4 | 19 | 20 | 3 | Mdes | -48.132 | -30.863 | -208.884 | -3.954 | 18.895 | 14.101 | -210.878 | -1.11
4 | 19 | 20 | 3 | Vsin | 64.96 | 43.088 | -140.95 | -2.668 | 12.751 | 9.516 | -142.272 | -0.746
4 | 19 | 20 | 3 | Vdes | -72.86 | -47.632 | -140.95 | -2.668 | 12.751 | 9.516 | -142.272 | -0.746
4 | 19 | 20 | 2 | Msin | -49.73 | -32.299 | 231.826 | 5.636 | -19.264 | -14.376 | 231.847 | 3.094
4 | 19 | 20 | 2 | Mdes | -38.261 | -24.884 | -223.907 | -5.426 | 18.627 | 13.901 | -223.985 | -2.968
4 | 19 | 20 | 2 | Vsin | 72.733 | 47.832 | -151.911 | -3.688 | 12.63 | 9.426 | -151.944 | -2.021
4 | 19 | 20 | 2 | Vdes | -65.087 | -42.888 | -151.911 | -3.688 | 12.63 | 9.426 | -151.944 | -2.021
4 | 19 | 20 | 1 | Msin | 72.082 | 43.266 | 79.835 | 5.077 | -2.832 | -2.113 | 58.659 | 4.345
4 | 19 | 20 | 1 | Mdes | -142.848 | -89.665 | -82.067 | -5.076 | 3.176 | 2.37 | -62.263 | -4.322
4 | 19 | 20 | 1 | Vsin | -2.734 | 1.05 | -53.96 | -3.384 | 2.003 | 1.495 | -40.307 | -2.889
4 | 19 | 20 | 1 | Vdes | -140.554 | -89.67 | -53.96 | -3.384 | 2.003 | 1.495 | -40.307 | -2.889
4 | 20 | 21 | 6 | Msin | -34.046 | -21.059 | 38.74 | 1.004 | -3.812 | -2.845 | 39.168 | -0.217
4 | 20 | 21 | 6 | Mdes | -33.776 | -21.38 | -43.456 | -1.197 | 4.27 | 3.186 | -43.623 | 0.266
4 | 20 | 21 | 6 | Vsin | 56.007 | 34.7 | -20.547 | -0.55 | 2.021 | 1.508 | -20.698 | 0.121
4 | 20 | 21 | 6 | Vdes | -55.873 | -34.86 | -20.547 | -0.55 | 2.021 | 1.508 | -20.698 | 0.121
4 | 20 | 21 | 5 | Msin | -41.322 | -26.187 | 102.074 | 1.816 | -9.927 | -7.408 | 105.282 | -0.341
4 | 20 | 21 | 5 | Mdes | -57.427 | -37.53 | -113.073 | -2.03 | 11.004 | 8.212 | -116.55 | 0.405
4 | 20 | 21 | 5 | Vsin | 73.434 | 47.324 | -53.786 | -0.962 | 5.233 | 3.905 | -55.458 | 0.187
4 | 20 | 21 | 5 | Vdes | -81.486 | -52.996 | -53.786 | -0.962 | 5.233 | 3.905 | -55.458 | 0.187
4 | 20 | 21 | 4 | Msin | -42.627 | -27.189 | 152.759 | 2.601 | -14.337 | -10.699 | 156.464 | 0.14
4 | 20 | 21 | 4 | Mdes | -55.984 | -36.637 | -168.556 | -2.881 | 15.809 | 11.798 | -172.576 | -0.153
4 | 20 | 21 | 4 | Vsin | 74.121 | 47.798 | -80.329 | -1.37 | 7.537 | 5.624 | -82.26 | -0.073
4 | 20 | 21 | 4 | Vdes | -80.799 | -52.522 | -80.329 | -1.37 | 7.537 | 5.624 | -82.26 | -0.073
4 | 20 | 21 | 3 | Msin | -45.808 | -29.347 | 191.769 | 3.589 | -17.407 | -12.991 | 193.915 | 0.969
4 | 20 | 21 | 3 | Mdes | -52.402 | -34.207 | -212.22 | -3.962 | 19.29 | 14.395 | -214.481 | -1.037
4 | 20 | 21 | 3 | Vsin | 75.811 | 48.945 | -100.997 | -1.888 | 9.174 | 6.846 | -102.099 | -0.501
4 | 20 | 21 | 3 | Vdes | -79.109 | -51.375 | -100.997 | -1.888 | 9.174 | 6.846 | -102.099 | -0.501
4 | 20 | 21 | 2 | Msin | -49.145 | -31.687 | 201.176 | 4.829 | -16.799 | -12.536 | 201.56 | 2.616
4 | 20 | 21 | 2 | Mdes | -46.007 | -29.953 | -228.563 | -5.527 | 19.035 | 14.205 | -228.892 | -3.023
4 | 20 | 21 | 2 | Vsin | 78.245 | 50.593 | -107.435 | -2.589 | 8.958 | 6.685 | -107.613 | -1.41
4 | 20 | 21 | 2 | Vdes | -76.675 | -49.727 | -107.435 | -2.589 | 8.958 | 6.685 | -107.613 | -1.41
4 | 20 | 21 | 1 | Msin | 26.347 | 17.45 | 116.121 | 5.416 | -7.148 | -5.334 | 105.571 | 4.339
4 | 20 | 21 | 1 | Mdes | -131.963 | -85.713 | -117.967 | -5.6 | 7.139 | 5.327 | -106.511 | -4.506
4 | 20 | 21 | 1 | Vsin | 37.882 | 24.369 | -58.52 | -2.754 | 3.572 | 2.665 | -53.021 | -2.211
4 | 20 | 21 | 1 | Vdes | -117.038 | -75.951 | -58.52 | -2.754 | 3.572 | 2.665 | -53.021 | -2.211
5 | 5 | 11 | 6 | Msin | -26.044 | -17.883 | 0.726 | 45.24 | -6.456 | -4.818 | 0.353 | 46.782
5 | 5 | 11 | 6 | Mdes | -17.654 | -12.362 | -0.638 | -39.841 | 5.703 | 4.256 | -0.308 | -41.365
5 | 5 | 11 | 6 | Vsin | 30.205 | 20.871 | -0.267 | -16.682 | 2.384 | 1.779 | -0.13 | -17.284
5 | 5 | 11 | 6 | Vdes | -26.915 | -18.705 | -0.267 | -16.682 | 2.384 | 1.779 | -0.13 | -17.284
5 | 5 | 11 | 5 | Msin | -45.488 | -31.656 | 1.73 | 111.847 | -16.254 | -12.13 | 0.771 | 119.291
5 | 5 | 11 | 5 | Mdes | -21.118 | -15.499 | -1.581 | -102.277 | 14.869 | 11.096 | -0.703 | -109.14
5 | 5 | 11 | 5 | Vsin | 46.216 | 32.544 | -0.649 | -41.985 | 6.103 | 4.554 | -0.289 | -44.79
5 | 5 | 11 | 5 | Vdes | -36.659 | -26.208 | -0.649 | -41.985 | 6.103 | 4.554 | -0.289 | -44.79
5 | 5 | 11 | 4 | Msin | -44.813 | -31.276 | 2.325 | 159.255 | -23.005 | -17.168 | 0.907 | 169.945
5 | 5 | 11 | 4 | Mdes | -22.235 | -16.228 | -2.149 | -147.043 | 21.255 | 15.862 | -0.84 | -156.958
5 | 5 | 11 | 4 | Vsin | 45.865 | 32.326 | -0.877 | -60.058 | 8.678 | 6.476 | -0.343 | -64.099
5 | 5 | 11 | 4 | Vdes | -37.01 | -26.426 | -0.877 | -60.058 | 8.678 | 6.476 | -0.343 | -64.099
5 | 5 | 11 | 3 | Msin | -42.043 | -29.379 | 2.714 | 194.589 | -27.944 | -20.854 | 0.931 | 205.96
5 | 5 | 11 | 3 | Mdes | -25.204 | -18.263 | -2.496 | -179.638 | 25.783 | 19.241 | -0.85 | -190.206
5 | 5 | 11 | 3 | Vsin | 44.739 | 31.556 | -1.022 | -73.378 | 10.535 | 7.862 | -0.349 | -77.68
5 | 5 | 11 | 3 | Vdes | -38.136 | -27.196 | -1.022 | -73.378 | 10.535 | 7.862 | -0.349 | -77.68
5 | 5 | 11 | 2 | Msin | -36.725 | -25.726 | 2.377 | 202.866 | -27.973 | -20.876 | 0.438 | 213.16
5 | 5 | 11 | 2 | Mdes | -29.967 | -21.529 | -2.159 | -183.531 | 25.334 | 18.906 | -0.407 | -192.9
5 | 5 | 11 | 2 | Vsin | 42.763 | 30.199 | -0.889 | -75.764 | 10.452 | 7.8 | -0.166 | -79.62
5 | 5 | 11 | 2 | Vdes | -40.112 | -28.553 | -0.889 | -75.764 | 10.452 | 7.8 | -0.166 | -79.62
5 | 5 | 11 | 1 | Msin | -62.515 | -44 | -0.935 | 139.207 | -13.547 | -10.109 | -0.711 | 137.108
5 | 5 | 11 | 1 | Mdes | -5.564 | -4.259 | 0.915 | -136.131 | 13.35 | 9.962 | 0.679 | -134.365
5 | 5 | 11 | 1 | Vsin | 52.604 | 37.168 | 0.363 | -53.988 | 5.274 | 3.936 | 0.273 | -53.23
5 | 5 | 11 | 1 | Vdes | -30.271 | -21.584 | 0.363 | -53.988 | 5.274 | 3.936 | 0.273 | -53.23
5 | 11 | 17 | 6 | Msin | -19.555 | -13.239 | 0.621 | 38.496 | -5.458 | -4.073 | 0.306 | 39.496
5 | 11 | 17 | 6 | Mdes | -16.065 | -11.473 | -0.721 | -44.711 | 6.335 | 4.727 | -0.355 | -45.825
5 | 11 | 17 | 6 | Vsin | 26.519 | 18.232 | -0.292 | -18.088 | 2.564 | 1.913 | -0.144 | -18.548
5 | 11 | 17 | 6 | Vdes | -25.001 | -17.464 | -0.292 | -18.088 | 2.564 | 1.913 | -0.144 | -18.548
5 | 11 | 17 | 5 | Msin | -26.168 | -18.123 | 1.602 | 103.231 | -14.989 | -11.185 | 0.719 | 109.956
5 | 11 | 17 | 5 | Mdes | -27.558 | -20.007 | -1.764 | -113.636 | 16.496 | 12.311 | -0.792 | -121.015
5 | 11 | 17 | 5 | Vsin | 37.073 | 26.087 | -0.732 | -47.145 | 6.845 | 5.108 | -0.329 | -50.211
5 | 11 | 17 | 5 | Vdes | -37.677 | -26.905 | -0.732 | -47.145 | 6.845 | 5.108 | -0.329 | -50.211
5 | 11 | 17 | 4 | Msin | -27.249 | -18.89 | 2.238 | 153.031 | -22.111 | -16.501 | 0.876 | 163.261
5 | 11 | 17 | 4 | Mdes | -27.04 | -19.638 | -2.424 | -165.917 | 23.959 | 17.88 | -0.947 | -176.973
5 | 11 | 17 | 4 | Vsin | 37.42 | 26.333 | -1.014 | -69.336 | 10.015 | 7.474 | -0.396 | -73.964
5 | 11 | 17 | 4 | Vdes | -37.33 | -26.659 | -1.014 | -69.336 | 10.015 | 7.474 | -0.396 | -73.964
5 | 11 | 17 | 3 | Msin | -28.767 | -20.022 | 2.644 | 190.503 | -27.324 | -20.391 | 0.897 | 201.565
5 | 11 | 17 | 3 | Mdes | -25.789 | -18.688 | -2.87 | -206.027 | 29.569 | 22.066 | -0.981 | -217.939
5 | 11 | 17 | 3 | Vsin | 38.022 | 26.786 | -1.199 | -86.202 | 12.368 | 9.23 | -0.408 | -91.196
5 | 11 | 17 | 3 | Vdes | -36.728 | -26.206 | -1.199 | -86.202 | 12.368 | 9.23 | -0.408 | -91.196
5 | 11 | 17 | 2 | Msin | -31.546 | -22.083 | 2.312 | 197.182 | -27.189 | -20.29 | 0.428 | 207.104
5 | 11 | 17 | 2 | Mdes | -22.932 | -16.566 | -2.535 | -216.87 | 29.879 | 22.297 | -0.46 | -227.744
5 | 11 | 17 | 2 | Vsin | 39.248 | 27.696 | -1.054 | -90.011 | 12.406 | 9.258 | -0.193 | -94.532
5 | 11 | 17 | 2 | Vdes | -35.502 | -25.296 | -1.054 | -90.011 | 12.406 | 9.258 | -0.193 | -94.532
5 | 11 | 17 | 1 | Msin | 3.101 | 2.348 | -0.853 | 121.919 | -10.618 | -7.924 | -0.83 | 115.999
5 | 11 | 17 | 1 | Mdes | -58.565 | -41.678 | 0.881 | -126.019 | 10.959 | 8.178 | 0.859 | -119.877
5 | 11 | 17 | 1 | Vsin | 23.969 | 16.925 | 0.377 | -53.9 | 4.691 | 3.5 | 0.367 | -51.277
5 | 11 | 17 | 1 | Vdes | -50.781 | -36.067 | 0.377 | -53.9 | 4.691 | 3.5 | 0.367 | -51.277
6 | 6 | 12 | 6 | Msin | -18.792 | -12.118 | 0.249 | 28.532 | -2.274 | -1.697 | 0.121 | 30.082
6 | 6 | 12 | 6 | Mdes | -25.012 | -16.05 | -0.303 | -34.695 | 2.76 | 2.06 | -0.148 | -36.483
6 | 6 | 12 | 6 | Vsin | 33.307 | 21.439 | -0.108 | -12.397 | 0.987 | 0.737 | -0.053 | -13.052
6 | 6 | 12 | 6 | Vdes | -35.747 | -22.982 | -0.108 | -12.397 | 0.987 | 0.737 | -0.053 | -13.052
6 | 6 | 12 | 5 | Msin | -32.617 | -21.146 | 0.593 | 70.388 | -5.685 | -4.242 | 0.269 | 75.72
6 | 6 | 12 | 5 | Mdes | -23.235 | -15.215 | -0.738 | -87.651 | 7.074 | 5.279 | -0.334 | -94.273
6 | 6 | 12 | 5 | Vsin | 43.991 | 28.601 | -0.261 | -30.988 | 2.502 | 1.867 | -0.118 | -33.332
6 | 6 | 12 | 5 | Vdes | -40.312 | -26.275 | -0.261 | -30.988 | 2.502 | 1.867 | -0.118 | -33.332
6 | 6 | 12 | 4 | Msin | -31.647 | -20.557 | 0.792 | 98.93 | -7.987 | -5.96 | 0.315 | 106.386
6 | 6 | 12 | 4 | Mdes | -24.623 | -16.088 | -0.993 | -123.99 | 10.002 | 7.464 | -0.395 | -133.285
6 | 6 | 12 | 4 | Vsin | 43.529 | 28.314 | -0.35 | -43.71 | 3.527 | 2.632 | -0.139 | -46.994
6 | 6 | 12 | 4 | Vdes | -40.774 | -26.562 | -0.35 | -43.71 | 3.527 | 2.632 | -0.139 | -46.994
6 | 6 | 12 | 3 | Msin | -30.228 | -19.638 | 0.916 | 120.331 | -9.693 | -7.233 | 0.313 | 128.394
6 | 6 | 12 | 3 | Mdes | -26.963 | -17.601 | -1.158 | -151.477 | 12.205 | 9.108 | -0.399 | -161.544
6 | 6 | 12 | 3 | Vsin | 42.792 | 27.837 | -0.407 | -53.296 | 4.294 | 3.204 | -0.14 | -56.851
6 | 6 | 12 | 3 | Vdes | -41.511 | -27.039 | -0.407 | -53.296 | 4.294 | 3.204 | -0.14 | -56.851
6 | 6 | 12 | 2 | Msin | -25.338 | -16.464 | 0.762 | 114.821 | -9.042 | -6.748 | 0.155 | 121.597
6 | 6 | 12 | 2 | Mdes | -31.505 | -20.548 | -0.954 | -143.987 | 11.335 | 8.459 | -0.192 | -152.43
6 | 6 | 12 | 2 | Vsin | 40.942 | 26.637 | -0.336 | -50.746 | 3.995 | 2.982 | -0.068 | -53.731
6 | 6 | 12 | 2 | Vdes | -43.361 | -28.239 | -0.336 | -50.746 | 3.995 | 2.982 | -0.068 | -53.731
6 | 6 | 12 | 1 | Msin | -47.756 | -31.069 | 0.134 | 23.753 | -1.81 | -1.35 | -0.001 | 25.024
6 | 6 | 12 | 1 | Mdes | -23.064 | -15.035 | -0.262 | -46.352 | 3.534 | 2.637 | 0.001 | -48.804
6 | 6 | 12 | 1 | Vsin | 46.993 | 30.582 | -0.078 | -13.746 | 1.048 | 0.782 | 0 | -14.476
6 | 6 | 12 | 1 | Vdes | -37.31 | -24.294 | -0.078 | -13.746 | 1.048 | 0.782 | 0 | -14.476
6 | 12 | 18 | 6 | Msin | -21.212 | -13.535 | 0.3 | 34.146 | -2.696 | -2.012 | 0.15 | 35.61
6 | 12 | 18 | 6 | Mdes | -15.058 | -9.763 | -0.244 | -27.925 | 2.216 | 1.654 | -0.121 | -29.301
6 | 12 | 18 | 6 | Vsin | 32.48 | 20.853 | -0.118 | -13.493 | 1.068 | 0.797 | -0.059 | -14.111
6 | 12 | 18 | 6 | Vdes | -29.804 | -19.213 | -0.118 | -13.493 | 1.068 | 0.797 | -0.059 | -14.111
6 | 12 | 18 | 5 | Msin | -18.162 | -11.817 | 0.753 | 89.044 | -7.176 | -5.355 | 0.343 | 95.636
6 | 12 | 18 | 5 | Mdes | -26.567 | -17.295 | -0.593 | -70.087 | 5.655 | 4.22 | -0.27 | -75.315
6 | 12 | 18 | 5 | Vsin | 36.192 | 23.557 | -0.292 | -34.593 | 2.789 | 2.082 | -0.133 | -37.163
6 | 12 | 18 | 5 | Vdes | -39.846 | -25.939 | -0.292 | -34.593 | 2.789 | 2.082 | -0.133 | -37.163
6 | 12 | 18 | 4 | Msin | -19.685 | -12.804 | 1.032 | 128.843 | -10.389 | -7.753 | 0.412 | 138.443
6 | 12 | 18 | 4 | Mdes | -25.675 | -16.725 | -0.804 | -100.318 | 8.097 | 6.042 | -0.32 | -107.849
6 | 12 | 18 | 4 | Vsin | 36.717 | 23.896 | -0.399 | -49.817 | 4.019 | 2.999 | -0.159 | -53.542
6 | 12 | 18 | 4 | Vdes | -39.321 | -25.6 | -0.399 | -49.817 | 4.019 | 2.999 | -0.159 | -53.542
6 | 12 | 18 | 3 | Msin | -21.544 | -14.014 | 1.219 | 159.593 | -12.854 | -9.593 | 0.419 | 170.101
6 | 12 | 18 | 3 | Mdes | -24.605 | -16.027 | -0.939 | -123.396 | 9.936 | 7.415 | -0.32 | -131.609
6 | 12 | 18 | 3 | Vsin | 37.354 | 24.31 | -0.469 | -61.519 | 4.954 | 3.697 | -0.161 | -65.589
6 | 12 | 18 | 3 | Vdes | -38.684 | -25.186 | -0.469 | -61.519 | 4.954 | 3.697 | -0.161 | -65.589
6 | 12 | 18 | 2 | Msin | -25.542 | -16.614 | 1.009 | 152.802 | -12.018 | -8.969 | 0.2 | 161.647
6 | 12 | 18 | 2 | Mdes | -20.444 | -13.32 | -0.783 | -118.221 | 9.305 | 6.944 | -0.158 | -125.133
6 | 12 | 18 | 2 | Vsin | 39.127 | 25.464 | -0.39 | -58.918 | 4.635 | 3.459 | -0.078 | -62.343
6 | 12 | 18 | 2 | Vdes | -36.911 | -24.032 | -0.39 | -58.918 | 4.635 | 3.459 | -0.078 | -62.343
6 | 12 | 18 | 1 | Msin | -17.247 | -11.231 | 0.278 | 49.706 | -3.779 | -2.82 | -0.006 | 52.255
6 | 12 | 18 | 1 | Mdes | -41.925 | -27.281 | -0.137 | -24.65 | 1.868 | 1.394 | 0.005 | -25.89
6 | 12 | 18 | 1 | Vsin | 32.654 | 21.259 | -0.09 | -16.164 | 1.228 | 0.916 | 0.002 | -16.988
6 | 12 | 18 | 1 | Vdes | -43.384 | -28.237 | -0.09 | -16.164 | 1.228 | 0.916 | 0.002 | -16.988
7 | 1 | 7 | 6 | Msin | -11.35 | -7.898 | -0.02 | 28.44 | -0.187 | -0.14 | 0.012 | 30.217
7 | 1 | 7 | 6 | Mdes | -21.842 | -15.035 | 0.025 | -34.125 | 0.222 | 0.166 | -0.014 | -36.083
7 | 1 | 7 | 6 | Vsin | 22.868 | 15.874 | 0.01 | -13.903 | 0.091 | 0.068 | -0.006 | -14.734
7 | 1 | 7 | 6 | Vdes | -27.532 | -19.046 | 0.01 | -13.903 | 0.091 | 0.068 | -0.006 | -14.734
7 | 1 | 7 | 5 | Msin | -22.389 | -15.698 | -0.043 | 71.237 | -0.495 | -0.369 | 0.026 | 77.205
7 | 1 | 7 | 5 | Mdes | -22.848 | -16.301 | 0.054 | -89.286 | 0.618 | 0.461 | -0.032 | -96.716
7 | 1 | 7 | 5 | Vsin | 36.46 | 25.786 | 0.022 | -35.672 | 0.247 | 0.185 | -0.013 | -38.649
7 | 1 | 7 | 5 | Vdes | -36.665 | -26.054 | 0.022 | -35.672 | 0.247 | 0.185 | -0.013 | -38.649
7 | 1 | 7 | 4 | Msin | -21.784 | -15.31 | -0.059 | 101.13 | -0.762 | -0.569 | 0.031 | 109.557
7 | 1 | 7 | 4 | Mdes | -24.25 | -17.275 | 0.075 | -128.846 | 0.97 | 0.724 | -0.039 | -139.526
7 | 1 | 7 | 4 | Vsin | 36.014 | 25.483 | 0.03 | -51.106 | 0.385 | 0.287 | -0.016 | -55.352
7 | 1 | 7 | 4 | Vdes | -37.111 | -26.357 | 0.03 | -51.106 | 0.385 | 0.287 | -0.016 | -55.352
7 | 1 | 7 | 3 | Msin | -19.238 | -13.575 | -0.075 | 123.377 | -1.016 | -0.758 | 0.033 | 132.618
7 | 1 | 7 | 3 | Mdes | -27.929 | -19.781 | 0.096 | -156.883 | 1.286 | 0.96 | -0.044 | -168.53
7 | 1 | 7 | 3 | Vsin | 34.631 | 24.541 | 0.038 | -62.28 | 0.512 | 0.382 | -0.017 | -66.922
7 | 1 | 7 | 3 | Vdes | -38.494 | -27.299 | 0.038 | -62.28 | 0.512 | 0.382 | -0.017 | -66.922
7 | 1 | 7 | 2 | Msin | -14.658 | -10.388 | -0.073 | 118.679 | -1.095 | -0.817 | 0.015 | 126.601
7 | 1 | 7 | 2 | Mdes | -33.52 | -23.621 | 0.097 | -156.959 | 1.456 | 1.086 | -0.019 | -167.342
7 | 1 | 7 | 2 | Vsin | 32.371 | 22.979 | 0.038 | -61.253 | 0.567 | 0.423 | -0.007 | -65.321
7 | 1 | 7 | 2 | Vdes | -40.754 | -28.861 | 0.038 | -61.253 | 0.567 | 0.423 | -0.007 | -65.321
7 | 1 | 7 | 1 | Msin | -66.293 | -45.833 | -0.089 | 109.661 | -1.037 | -0.774 | -0.063 | 109.866
7 | 1 | 7 | 1 | Mdes | 22.554 | 14.674 | 0.104 | -125.926 | 1.189 | 0.887 | 0.075 | -125.771
7 | 1 | 7 | 1 | Vsin | 56.306 | 39.366 | 0.043 | -52.352 | 0.495 | 0.369 | 0.031 | -52.364
7 | 1 | 7 | 1 | Vdes | -16.819 | -12.474 | 0.043 | -52.352 | 0.495 | 0.369 | 0.031 | -52.364
7 | 7 | 13 | 6 | Msin | -40.623 | -27.719 | -0.029 | 40.489 | -0.27 | -0.201 | 0.016 | 43.09
7 | 7 | 13 | 6 | Mdes | -35.746 | -24.376 | 0.029 | -40.441 | 0.269 | 0.201 | -0.016 | -43.029
7 | 7 | 13 | 6 | Vsin | 49.738 | 33.831 | 0.011 | -15.869 | 0.106 | 0.079 | -0.006 | -16.886
7 | 7 | 13 | 6 | Vdes | -47.825 | -32.52 | 0.011 | -15.869 | 0.106 | 0.079 | -0.006 | -16.886
7 | 7 | 13 | 5 | Msin | -52.819 | -36.283 | -0.063 | 103.674 | -0.724 | -0.54 | 0.037 | 112.436
7 | 7 | 13 | 5 | Mdes | -37.704 | -25.479 | 0.063 | -103.709 | 0.724 | 0.54 | -0.037 | -112.473
7 | 7 | 13 | 5 | Vsin | 59.37 | 40.521 | 0.025 | -40.663 | 0.284 | 0.212 | -0.014 | -44.1
7 | 7 | 13 | 5 | Vdes | -53.442 | -36.285 | 0.025 | -40.663 | 0.284 | 0.212 | -0.014 | -44.1
7 | 7 | 13 | 4 | Msin | -53.396 | -36.621 | -0.085 | 146.232 | -1.101 | -0.822 | 0.044 | 158.399
7 | 7 | 13 | 4 | Mdes | -37.93 | -25.678 | 0.085 | -146.134 | 1.1 | 0.821 | -0.044 | -158.287
7 | 7 | 13 | 4 | Vsin | 59.439 | 40.549 | 0.033 | -57.327 | 0.432 | 0.322 | -0.017 | -62.095
7 | 7 | 13 | 4 | Vdes | -53.373 | -36.257 | 0.033 | -57.327 | 0.432 | 0.322 | -0.017 | -62.095
7 | 7 | 13 | 3 | Msin | -54.016 | -37.043 | -0.107 | 175.334 | -1.435 | -1.071 | 0.049 | 188.423
7 | 7 | 13 | 3 | Mdes | -37.708 | -25.525 | 0.107 | -176.231 | 1.444 | 1.077 | -0.049 | -189.389
7 | 7 | 13 | 3 | Vsin | 59.604 | 40.662 | 0.042 | -68.934 | 0.564 | 0.421 | -0.019 | -74.081
7 | 7 | 13 | 3 | Vdes | -53.208 | -36.144 | 0.042 | -68.934 | 0.564 | 0.421 | -0.019 | -74.081
7 | 7 | 13 | 2 | Msin | -54.788 | -37.555 | -0.106 | 171.703 | -1.59 | -1.187 | 0.021 | 183.133
7 | 7 | 13 | 2 | Mdes | -37.647 | -25.521 | 0.103 | -167.608 | 1.549 | 1.156 | -0.021 | -178.776
7 | 7 | 13 | 2 | Vsin | 59.767 | 40.763 | 0.041 | -66.531 | 0.616 | 0.459 | -0.008 | -70.963
7 | 7 | 13 | 2 | Vdes | -53.045 | -36.043 | 0.041 | -66.531 | 0.616 | 0.459 | -0.008 | -70.963
7 | 7 | 13 | 1 | Msin | -62.134 | -42.4 | -0.015 | 22.289 | -0.228 | -0.17 | -0.002 | 23.588
7 | 7 | 13 | 1 | Mdes | -32.106 | -21.812 | 0.029 | -44.754 | 0.456 | 0.341 | 0.003 | -47.407
7 | 7 | 13 | 1 | Vsin | 62.294 | 42.44 | 0.009 | -13.146 | 0.134 | 0.1 | 0.001 | -13.921
7 | 7 | 13 | 1 | Vdes | -50.518 | -34.366 | 0.009 | -13.146 | 0.134 | 0.1 | 0.001 | -13.921
7 | 13 | 19 | 6 | Msin | -21.677 | -15.508 | -0.025 | 34.315 | -0.225 | -0.168 | 0.014 | 36.342
7 | 13 | 19 | 6 | Mdes | -18.249 | -12.778 | 0.02 | -28.636 | 0.189 | 0.141 | -0.012 | -30.459
7 | 13 | 19 | 6 | Vsin | 34.693 | 24.744 | 0.01 | -13.684 | 0.09 | 0.067 | -0.006 | -14.522
7 | 13 | 19 | 6 | Vdes | -33.203 | -23.556 | 0.01 | -13.684 | 0.09 | 0.067 | -0.006 | -14.522
7 | 13 | 19 | 5 | Msin | -11.932 | -8.899 | -0.054 | 89.314 | -0.62 | -0.463 | 0.032 | 96.782
7 | 13 | 19 | 5 | Mdes | -31.664 | -22.066 | 0.043 | -71.464 | 0.497 | 0.371 | -0.026 | -77.472
7 | 13 | 19 | 5 | Vsin | 33.085 | 23.634 | 0.021 | -34.952 | 0.243 | 0.181 | -0.012 | -37.881
7 | 13 | 19 | 5 | Vdes | -41.665 | -29.358 | 0.021 | -34.952 | 0.243 | 0.181 | -0.012 | -37.881
7 | 13 | 19 | 4 | Msin | -13.431 | -9.922 | -0.074 | 127.951 | -0.963 | -0.718 | 0.039 | 138.563
7 | 13 | 19 | 4 | Mdes | -30.289 | -21.107 | 0.059 | -101.08 | 0.763 | 0.569 | -0.031 | -109.511
7 | 13 | 19 | 4 | Vsin | 33.71 | 24.065 | 0.029 | -49.789 | 0.375 | 0.28 | -0.015 | -53.929
7 | 13 | 19 | 4 | Vdes | -41.04 | -28.927 | 0.029 | -49.789 | 0.375 | 0.28 | -0.015 | -53.929
7 | 13 | 19 | 3 | Msin | -16.143 | -11.779 | -0.095 | 157.046 | -1.29 | -0.963 | 0.043 | 168.733
7 | 13 | 19 | 3 | Mdes | -28.582 | -19.947 | 0.075 | -123.061 | 1.013 | 0.756 | -0.033 | -132.292
7 | 13 | 19 | 3 | Vsin | 34.671 | 24.72 | 0.037 | -60.893 | 0.501 | 0.374 | -0.017 | -65.44
7 | 13 | 19 | 3 | Vdes | -40.079 | -28.272 | 0.037 | -60.893 | 0.501 | 0.374 | -0.017 | -65.44
7 | 13 | 19 | 2 | Msin | -21.004 | -15.083 | -0.091 | 147.678 | -1.362 | -1.016 | 0.019 | 157.501
7 | 13 | 19 | 2 | Mdes | -23.23 | -16.263 | 0.072 | -116.51 | 1.073 | 0.801 | -0.015 | -124.312
7 | 13 | 19 | 2 | Vsin | 36.891 | 26.24 | 0.035 | -57.432 | 0.529 | 0.395 | -0.007 | -61.264
7 | 13 | 19 | 2 | Vdes | -37.859 | -26.752 | 0.035 | -57.432 | 0.529 | 0.395 | -0.007 | -61.264
7 | 13 | 19 | 1 | Msin | -16.669 | -11.857 | -0.033 | 51.096 | -0.518 | -0.386 | -0.003 | 54.218
7 | 13 | 19 | 1 | Mdes | -42.436 | -29.936 | 0.017 | -26.196 | 0.265 | 0.197 | 0.001 | -27.818
7 | 13 | 19 | 1 | Vsin | 31.773 | 22.566 | 0.011 | -16.803 | 0.17 | 0.127 | 0.001 | -17.834
7 | 13 | 19 | 1 | Vdes | -42.977 | -30.426 | 0.011 | -16.803 | 0.17 | 0.127 | 0.001 | -17.834
8 | 14 | 20 | 6 | Msin | -19.574 | -14.103 | -0.144 | 35.87 | 1.118 | 0.834 | -0.062 | 37.371
8 | 14 | 20 | 6 | Mdes | -14.673 | -10.313 | 0.101 | -25.359 | -0.795 | -0.593 | 0.043 | -26.663
8 | 14 | 20 | 6 | Vsin | 35.013 | 24.974 | 0.053 | -13.309 | -0.416 | -0.31 | 0.023 | -13.92
8 | 14 | 20 | 6 | Vdes | -32.883 | -23.326 | 0.053 | -13.309 | -0.416 | -0.31 | 0.023 | -13.92
8 | 14 | 20 | 5 | Msin | -22.236 | -16.032 | -0.347 | 90.471 | 2.858 | 2.133 | -0.136 | 98.022
8 | 14 | 20 | 5 | Mdes | -22.47 | -15.745 | 0.248 | -64.725 | -2.045 | -1.526 | 0.097 | -70.184
8 | 14 | 20 | 5 | Vsin | 37.324 | 26.558 | 0.129 | -33.738 | -1.066 | -0.796 | 0.051 | -36.566
8 | 14 | 20 | 5 | Vdes | -37.426 | -26.434 | 0.129 | -33.738 | -1.066 | -0.796 | 0.051 | -36.566
8 | 14 | 20 | 4 | Msin | -22.395 | -16.099 | -0.471 | 132.545 | 4.078 | 3.044 | -0.161 | 143.871
8 | 14 | 20 | 4 | Mdes | -21.4 | -15.007 | 0.339 | -95.317 | -2.936 | -2.191 | 0.116 | -103.547
8 | 14 | 20 | 4 | Vsin | 37.591 | 26.733 | 0.176 | -49.535 | -1.525 | -1.138 | 0.06 | -53.787
8 | 14 | 20 | 4 | Vdes | -37.159 | -26.259 | 0.176 | -49.535 | -1.525 | -1.138 | 0.06 | -53.787
8 | 14 | 20 | 3 | Msin | -22.693 | -16.32 | -0.555 | 168.309 | 5.025 | 3.75 | -0.162 | 181.198
8 | 14 | 20 | 3 | Mdes | -21.488 | -15.07 | 0.393 | -119.865 | -3.57 | -2.664 | 0.113 | -129.157
8 | 14 | 20 | 3 | Vsin | 37.637 | 26.768 | 0.206 | -62.646 | -1.868 | -1.394 | 0.06 | -67.469
8 | 14 | 20 | 3 | Vdes | -37.113 | -26.224 | 0.206 | -62.646 | -1.868 | -1.394 | 0.06 | -67.469
8 | 14 | 20 | 2 | Msin | -24.552 | -17.553 | -0.453 | 163.859 | 4.5 | 3.358 | -0.077 | 175.026
8 | 14 | 20 | 2 | Mdes | -18.547 | -13.042 | 0.322 | -115.709 | -3.188 | -2.379 | 0.057 | -123.693
8 | 14 | 20 | 2 | Vsin | 38.68 | 27.477 | 0.169 | -60.775 | -1.671 | -1.247 | 0.029 | -64.939
8 | 14 | 20 | 2 | Vdes | -36.07 | -25.515 | 0.169 | -60.775 | -1.671 | -1.247 | 0.029 | -64.939
8 | 14 | 20 | 1 | Msin | -17.857 | -12.671 | -0.105 | 47.831 | 1.164 | 0.868 | 0.004 | 50.554
8 | 14 | 20 | 1 | Mdes | -37.313 | -26.453 | 0.042 | -20.719 | -0.48 | -0.358 | -0.006 | -21.651
8 | 14 | 20 | 1 | Vsin | 33.145 | 23.5 | 0.032 | -14.9 | -0.357 | -0.267 | -0.002 | -15.697
8 | 14 | 20 | 1 | Vdes | -41.605 | -29.492 | 0.032 | -14.9 | -0.357 | -0.267 | -0.002 | -15.697
9 | 2 | 8 | 6 | Msin | -9.934 | -6.431 | -0.148 | 25.142 | 1.198 | 0.894 | -0.066 | 26.463
9 | 2 | 8 | 6 | Mdes | -21.646 | -13.886 | 0.211 | -35.735 | -1.693 | -1.263 | 0.096 | -37.261
9 | 2 | 8 | 6 | Vsin | 27.862 | 17.941 | 0.08 | -13.526 | -0.642 | -0.479 | 0.036 | -14.161
9 | 2 | 8 | 6 | Vdes | -33.068 | -21.254 | 0.08 | -13.526 | -0.642 | -0.479 | 0.036 | -14.161
9 | 2 | 8 | 5 | Msin | -15.655 | -10.217 | -0.365 | 64.436 | 3.112 | 2.322 | -0.15 | 69.975
9 | 2 | 8 | 5 | Mdes | -29.508 | -19.135 | 0.513 | -90.573 | -4.371 | -3.262 | 0.211 | -98.277
9 | 2 | 8 | 5 | Vsin | 34.114 | 22.228 | 0.195 | -34.446 | -1.663 | -1.241 | 0.08 | -37.389
9 | 2 | 8 | 5 | Vdes | -40.271 | -26.192 | 0.195 | -34.446 | -1.663 | -1.241 | 0.08 | -37.389
9 | 2 | 8 | 4 | Msin | -15.552 | -10.156 | -0.503 | 95.256 | 4.524 | 3.376 | -0.179 | 103.648
9 | 2 | 8 | 4 | Mdes | -28.935 | -18.797 | 0.703 | -133.217 | -6.32 | -4.716 | 0.251 | -144.832
9 | 2 | 8 | 4 | Vsin | 34.218 | 22.29 | 0.268 | -50.771 | -2.41 | -1.798 | 0.095 | -55.218
9 | 2 | 8 | 4 | Vdes | -40.167 | -26.13 | 0.268 | -50.771 | -2.41 | -1.798 | 0.095 | -55.218
9 | 2 | 8 | 3 | Msin | -15.761 | -10.293 | -0.589 | 120.01 | 5.567 | 4.155 | -0.177 | 129.521
9 | 2 | 8 | 3 | Mdes | -29.156 | -18.929 | 0.837 | -169.504 | -7.879 | -5.88 | 0.255 | -182.777
9 | 2 | 8 | 3 | Vsin | 34.216 | 22.291 | 0.317 | -64.336 | -2.988 | -2.23 | 0.096 | -69.399
9 | 2 | 8 | 3 | Vdes | -40.169 | -26.129 | 0.317 | -64.336 | -2.988 | -2.23 | 0.096 | -69.399
9 | 2 | 8 | 2 | Msin | -14.581 | -9.511 | -0.486 | 115.798 | 5.062 | 3.778 | -0.088 | 123.987
9 | 2 | 8 | 2 | Mdes | -28.493 | -18.52 | 0.688 | -164.978 | -7.193 | -5.368 | 0.12 | -176.503
9 | 2 | 8 | 2 | Vsin | 34.101 | 22.208 | 0.261 | -62.394 | -2.723 | -2.032 | 0.046 | -66.775
9 | 2 | 8 | 2 | Vdes | -40.284 | -26.212 | 0.261 | -62.394 | -2.723 | -2.032 | 0.046 | -66.775
9 | 2 | 8 | 1 | Msin | -36.54 | -23.778 | -0.064 | 20.646 | 0.785 | 0.586 | 0.011 | 21.584
9 | 2 | 8 | 1 | Mdes | -17.64 | -11.487 | 0.16 | -48.168 | -1.91 | -1.425 | -0.009 | -50.98
9 | 2 | 8 | 1 | Vsin | 41.393 | 26.941 | 0.05 | -15.289 | -0.599 | -0.447 | -0.004 | -16.125
9 | 2 | 8 | 1 | Vdes | -32.992 | -21.479 | 0.05 | -15.289 | -0.599 | -0.447 | -0.004 | -16.125
10 | 15 | 21 | 6 | Msin | -73.35 | -44.962 | -0.367 | 37.348 | 3.051 | 2.277 | -0.17 | 39.482
10 | 15 | 21 | 6 | Mdes | -41.564 | -25.628 | 0.259 | -26.382 | -2.166 | -1.617 | 0.118 | -28.094
10 | 15 | 21 | 6 | Vsin | 117.816 | 72.26 | 0.136 | -13.853 | -1.134 | -0.846 | 0.063 | -14.691
10 | 15 | 21 | 6 | Vdes | -103.996 | -63.854 | 0.136 | -13.853 | -1.134 | -0.846 | 0.063 | -14.691
10 | 15 | 21 | 5 | Msin | -90.095 | -56.284 | -0.883 | 93.499 | 7.766 | 5.795 | -0.372 | 102.004
10 | 15 | 21 | 5 | Mdes | -61.263 | -38.281 | 0.632 | -66.96 | -5.567 | -4.154 | 0.266 | -73.11
10 | 15 | 21 | 5 | Vsin | 128.789 | 80.619 | 0.329 | -34.882 | -2.898 | -2.163 | 0.139 | -38.068
10 | 15 | 21 | 5 | Vdes | -116.253 | -72.791 | 0.329 | -34.882 | -2.898 | -2.163 | 0.139 | -38.068
10 | 15 | 21 | 4 | Msin | -90.382 | -56.543 | -1.204 | 135.912 | 11.177 | 8.341 | -0.44 | 148.353
10 | 15 | 21 | 4 | Mdes | -57.818 | -36.254 | 0.865 | -97.464 | -8.027 | -5.99 | 0.317 | -106.459
10 | 15 | 21 | 4 | Vsin | 129.6 | 81.116 | 0.45 | -50.733 | -4.175 | -3.115 | 0.165 | -55.394
10 | 15 | 21 | 4 | Vdes | -115.442 | -72.294 | 0.45 | -50.733 | -4.175 | -3.115 | 0.165 | -55.394
10 | 15 | 21 | 3 | Msin | -92.691 | -57.968 | -1.42 | 169.039 | 13.758 | 10.267 | -0.451 | 183.015
10 | 15 | 21 | 3 | Mdes | -57.623 | -36.114 | 1.013 | -121.61 | -9.877 | -7.371 | 0.315 | -131.781
10 | 15 | 21 | 3 | Vsin | 130.145 | 81.456 | 0.529 | -63.184 | -5.138 | -3.834 | 0.167 | -68.434
10 | 15 | 21 | 3 | Vdes | -114.897 | -71.954 | 0.529 | -63.184 | -5.138 | -3.834 | 0.167 | -68.434
10 | 15 | 21 | 2 | Msin | -93.796 | -58.679 | -1.243 | 174.962 | 13.559 | 10.118 | -0.217 | 188.03
10 | 15 | 21 | 2 | Mdes | -50.507 | -31.651 | 0.854 | -118.896 | -9.247 | -6.901 | 0.158 | -127.873
10 | 15 | 21 | 2 | Vsin | 131.932 | 82.581 | 0.456 | -63.882 | -4.958 | -3.7 | 0.082 | -68.675
10 | 15 | 21 | 2 | Vdes | -113.11 | -70.829 | 0.456 | -63.882 | -4.958 | -3.7 | 0.082 | -68.675
10 | 15 | 21 | 1 | Msin | -13.972 | -11.149 | 0.361 | 85.279 | 3.174 | 2.369 | 0.397 | 77.755
10 | 15 | 21 | 1 | Mdes | -37.5 | -25.316 | -0.309 | -75.474 | -2.953 | -2.204 | -0.334 | -69.681
10 | 15 | 21 | 1 | Vsin | 32.26 | 23.416 | -0.146 | -34.944 | -1.332 | -0.994 | -0.159 | -32.051
10 | 15 | 21 | 1 | Vdes | -42.49 | -29.576 | -0.146 | -34.944 | -1.332 | -0.994 | -0.159 | -32.051
11 | 3 | 9 | 6 | Msin | -15.985 | -10.065 | -0.102 | 9.201 | 0.865 | 0.646 | -0.046 | 9.877
11 | 3 | 9 | 6 | Mdes | -17.208 | -10.835 | 0.101 | -9.196 | -0.865 | -0.645 | 0.046 | -9.872
11 | 3 | 9 | 6 | Vsin | 24.928 | 15.691 | 0.045 | -4.088 | -0.384 | -0.287 | 0.02 | -4.389
11 | 3 | 9 | 6 | Vdes | -25.472 | -16.034 | 0.045 | -4.088 | -0.384 | -0.287 | 0.02 | -4.389
11 | 3 | 9 | 5 | Msin | -22.639 | -14.342 | -0.152 | 14.235 | 1.35 | 1.008 | -0.064 | 15.582
11 | 3 | 9 | 5 | Mdes | -23.907 | -15.149 | 0.152 | -14.245 | -1.351 | -1.008 | 0.064 | -15.593
11 | 3 | 9 | 5 | Vsin | 32.028 | 20.296 | 0.068 | -6.329 | -0.6 | -0.448 | 0.028 | -6.928
11 | 3 | 9 | 5 | Vdes | -32.592 | -20.654 | 0.068 | -6.329 | -0.6 | -0.448 | 0.028 | -6.928
11 | 3 | 9 | 4 | Msin | -22.6 | -14.318 | -0.19 | 18.897 | 1.773 | 1.323 | -0.069 | 20.654
11 | 3 | 9 | 4 | Mdes | -23.562 | -14.936 | 0.189 | -18.86 | -1.77 | -1.321 | 0.069 | -20.611
11 | 3 | 9 | 4 | Vsin | 32.096 | 20.338 | 0.084 | -8.39 | -0.787 | -0.588 | 0.031 | -9.17
11 | 3 | 9 | 4 | Vdes | -32.524 | -20.612 | 0.084 | -8.39 | -0.787 | -0.588 | 0.031 | -9.17
11 | 3 | 9 | 3 | Msin | -22.828 | -14.463 | -0.22 | 22.843 | 2.131 | 1.59 | -0.071 | 24.783
11 | 3 | 9 | 3 | Mdes | -23.5 | -14.895 | 0.221 | -22.999 | -2.144 | -1.6 | 0.071 | -24.954
11 | 3 | 9 | 3 | Vsin | 32.161 | 20.379 | 0.098 | -10.187 | -0.95 | -0.709 | 0.032 | -11.053
11 | 3 | 9 | 3 | Vdes | -32.459 | -20.571 | 0.098 | -10.187 | -0.95 | -0.709 | 0.032 | -11.053
11 | 3 | 9 | 2 | Msin | -22.443 | -14.22 | -0.188 | 23.106 | 2.058 | 1.536 | -0.033 | 24.881
11 | 3 | 9 | 2 | Mdes | -23.555 | -14.93 | 0.183 | -22.465 | -2.003 | -1.495 | 0.033 | -24.193
11 | 3 | 9 | 2 | Vsin | 32.063 | 20.317 | 0.082 | -10.127 | -0.902 | -0.673 | 0.015 | -10.905
11 | 3 | 9 | 2 | Vdes | -32.557 | -20.633 | 0.082 | -10.127 | -0.902 | -0.673 | 0.015 | -10.905
11 | 3 | 9 | 1 | Msin | -25.971 | -16.458 | -0.017 | 2.535 | 0.212 | 0.158 | 0.001 | 2.707
11 | 3 | 9 | 1 | Mdes | -21.275 | -13.483 | 0.035 | -5.133 | -0.432 | -0.322 | -0.001 | -5.488
11 | 3 | 9 | 1 | Vsin | 33.354 | 21.136 | 0.011 | -1.704 | -0.143 | -0.107 | 0 | -1.821
11 | 3 | 9 | 1 | Vdes | -31.266 | -19.814 | 0.011 | -1.704 | -0.143 | -0.107 | 0 | -1.821
12 | 4 | 10 | 6 | Msin | -12.189 | -8.965 | -0.761 | 43.471 | 6.448 | 4.812 | -0.358 | 46.569
12 | 4 | 10 | 6 | Mdes | -21.471 | -14.414 | 0.653 | -37.291 | -5.531 | -4.128 | 0.307 | -39.956
12 | 4 | 10 | 6 | Vsin | 23.137 | 16.249 | 0.314 | -17.947 | -2.662 | -1.987 | 0.148 | -19.228
12 | 4 | 10 | 6 | Vdes | -27.263 | -18.671 | 0.314 | -17.947 | -2.662 | -1.987 | 0.148 | -19.228
12 | 4 | 10 | 5 | Msin | -21.525 | -16.081 | -1.876 | 111.702 | 16.821 | 12.553 | -0.802 | 122.813
12 | 4 | 10 | 5 | Mdes | -29.431 | -20.12 | 1.701 | -101.274 | -15.253 | -11.382 | 0.727 | -111.36
12 | 4 | 10 | 5 | Vsin | 34.806 | 25.023 | 0.795 | -47.328 | -7.127 | -5.319 | 0.34 | -52.038
12 | 4 | 10 | 5 | Vdes | -38.319 | -26.817 | 0.795 | -47.328 | -7.127 | -5.319 | 0.34 | -52.038
12 | 4 | 10 | 4 | Msin | -21.684 | -16.142 | -2.573 | 162.058 | 24.32 | 18.149 | -0.96 | 178.115
12 | 4 | 10 | 4 | Mdes | -29.983 | -20.55 | 2.374 | -149.339 | -22.422 | -16.732 | 0.887 | -164.163
12 | 4 | 10 | 4 | Vsin | 34.718 | 24.94 | 1.099 | -69.199 | -10.387 | -7.751 | 0.41 | -76.062
12 | 4 | 10 | 4 | Vdes | -38.407 | -26.9 | 1.099 | -69.199 | -10.387 | -7.751 | 0.41 | -76.062
12 | 4 | 10 | 3 | Msin | -20.015 | -14.928 | -3.023 | 199.308 | 29.809 | 22.246 | -0.982 | 217.332
12 | 4 | 10 | 3 | Mdes | -31.828 | -21.888 | 2.784 | -184.073 | -27.516 | -20.534 | 0.898 | -200.755
12 | 4 | 10 | 3 | Vsin | 33.937 | 24.373 | 1.29 | -85.196 | -12.739 | -9.507 | 0.418 | -92.908
12 | 4 | 10 | 3 | Vdes | -39.188 | -27.467 | 1.29 | -85.196 | -12.739 | -9.507 | 0.418 | -92.908
12 | 4 | 10 | 2 | Msin | -18.628 | -13.728 | -2.647 | 204.321 | 29.545 | 22.048 | -0.469 | 221.184
12 | 4 | 10 | 2 | Mdes | -33.319 | -23.144 | 2.413 | -185.783 | -26.883 | -20.061 | 0.435 | -201.146
12 | 4 | 10 | 2 | Vsin | 33.298 | 23.828 | 1.124 | -86.69 | -12.539 | -9.358 | 0.201 | -93.851
12 | 4 | 10 | 2 | Vdes | -39.827 | -28.012 | 1.124 | -86.69 | -12.539 | -9.358 | 0.201 | -93.851
12 | 4 | 10 | 1 | Msin | -55.582 | -39.583 | 0.795 | 107.481 | 9.327 | 6.961 | 0.794 | 103.048
12 | 4 | 10 | 1 | Mdes | 2.629 | 2.031 | -0.768 | -103.771 | -9.007 | -6.721 | -0.768 | -99.466
12 | 4 | 10 | 1 | Vsin | 49.498 | 35.168 | -0.347 | -46.945 | -4.074 | -3.04 | -0.347 | -45.003
12 | 4 | 10 | 1 | Vdes | -23.627 | -16.672 | -0.347 | -46.945 | -4.074 | -3.04 | -0.347 | -45.003
12 | 10 | 16 | 6 | Msin | -14.83 | -10.553 | -0.677 | 39.069 | 5.847 | 4.363 | -0.311 | 42.313
12 | 10 | 16 | 6 | Mdes | -29.174 | -19.88 | 0.769 | -44.248 | -6.607 | -4.931 | 0.355 | -47.783
12 | 10 | 16 | 6 | Vsin | 25.748 | 17.959 | 0.284 | -16.336 | -2.442 | -1.822 | 0.131 | -17.666
12 | 10 | 16 | 6 | Vdes | -31.372 | -21.617 | 0.284 | -16.336 | -2.442 | -1.822 | 0.131 | -17.666
12 | 10 | 16 | 5 | Msin | -16.629 | -12.622 | -1.676 | 100.321 | 15.131 | 11.292 | -0.708 | 110.505
12 | 10 | 16 | 5 | Mdes | -50.293 | -34.726 | 1.835 | -109.728 | -16.544 | -12.346 | 0.778 | -120.819
12 | 10 | 16 | 5 | Vsin | 34.837 | 25.042 | 0.688 | -41.186 | -6.211 | -4.635 | 0.291 | -45.358
12 | 10 | 16 | 5 | Vdes | -48.038 | -33.71 | 0.688 | -41.186 | -6.211 | -4.635 | 0.291 | -45.358
12 | 10 | 16 | 4 | Msin | -18.293 | -13.701 | -2.263 | 142.506 | 21.406 | 15.975 | -0.844 | 156.741
12 | 10 | 16 | 4 | Mdes | -48.937 | -33.912 | 2.45 | -154.405 | -23.18 | -17.299 | 0.912 | -169.784
12 | 10 | 16 | 4 | Vsin | 35.429 | 25.413 | 0.924 | -58.218 | -8.742 | -6.524 | 0.344 | -64.024
12 | 10 | 16 | 4 | Vdes | -47.446 | -33.339 | 0.924 | -58.218 | -8.742 | -6.524 | 0.344 | -64.024
12 | 10 | 16 | 3 | Msin | -21.061 | -15.611 | -2.6 | 171.689 | 25.682 | 19.166 | -0.842 | 187.4
12 | 10 | 16 | 3 | Mdes | -46.465 | -32.202 | 2.829 | -186.226 | -27.87 | -20.798 | 0.923 | -203.202
12 | 10 | 16 | 3 | Vsin | 36.456 | 26.123 | 1.064 | -70.179 | -10.5 | -7.836 | 0.346 | -76.589
12 | 10 | 16 | 3 | Vdes | -46.419 | -32.629 | 1.064 | -70.179 | -10.5 | -7.836 | 0.346 | -76.589
12 | 10 | 16 | 2 | Msin | -27.098 | -19.675 | -2.223 | 170.548 | 24.708 | 18.438 | -0.409 | 184.803
12 | 10 | 16 | 2 | Mdes | -39.736 | -27.663 | 2.45 | -188.661 | -27.306 | -20.377 | 0.442 | -204.369
12 | 10 | 16 | 2 | Vsin | 38.959 | 27.81 | 0.916 | -70.433 | -10.199 | -7.611 | 0.167 | -76.308
12 | 10 | 16 | 2 | Vdes | -43.916 | -30.942 | 0.916 | -70.433 | -10.199 | -7.611 | 0.167 | -76.308
12 | 10 | 16 | 1 | Msin | -2.918 | -2.464 | -0.884 | 121.685 | 12.506 | 9.333 | 0.588 | 123.137
12 | 10 | 16 | 1 | Mdes | -65.168 | -45.8 | 0.898 | -124.185 | -12.649 | -9.439 | -0.618 | -125.337
12 | 10 | 16 | 1 | Vsin | 29.232 | 20.879 | 0.349 | -48.209 | -4.932 | -3.681 | -0.236 | -48.72
12 | 10 | 16 | 1 | Vdes | -53.643 | -37.873 | 0.349 | -48.209 | -4.932 | -3.681 | -0.236 | -48.72

## 17-Combinaz. schemi base travi
17-COMBINAZIONE SCHEMI BASE TRAVI
[28 empty] | fyk | 450 | [MPa]
SCHEMI BASE TEL | [27 empty] | fyd | 391.3043 | [MPa]
[28 empty] | r | 0.0197
IMPALCATO 6 | [27 empty] | r' | 0.0171
Telaio | Campate |  | Sollecitazione | qmax | qmin | Fx | Fy | Mx | My | sisma x | sisma y | x + 30% y | y + 30% x | Mtrave sisma | qmin + F | qmin - F | hpilastro | qmin + F (spuntato) | qmin - F (spuntato) | htrave | copriferro | btrave | MRd (armatura singola) | MRd (armatura doppia) | MEd < MRd | As superiore [cm2] | As inferiore [cm2] | ecu | 0.0035
| Estremo 1 | Estremo 2 | [25 empty] | b | 0.81
1 | 1 | 2 | Msin | -65.875 | -40.355 | 40.896 | -1.256 | 4.376 | 3.266 | 45.272 | -4.522 | 46.6286 | -18.1036 | 46.6286 | 6.2736 | -86.9836 | 0.6 | -6.426 | -62.1562 | 0.55 | 0.04 | 0.3 | 201.0616 | 266.8513 | Verificato | 3.4606 | 0.35778 | k | 0.41
1 | 1 | 2 | Mdes | -59.265 | -35.912 | -35.341 | 1.054 | -3.785 | -2.825 | -39.126 | 3.879 | -40.2897 | 15.6168 | -40.2897 | -76.2017 | 4.3777 | 0.6 | -51.9944 | -7.7018 | 0.55 | 0.04 | 0.3 | 201.0616 | 266.8513 | Verificato | 2.8949 | 0.42881 | g | 1.15
1 | 1 | 2 | Vsin | 102.587 | 62.545 | -17.729 | 0.537 | -1.898 | -1.416 | -19.627 | 1.953 | -20.2129 | 7.8411 | -20.2129 | 42.3321 | 82.7579 | 0.6 |  |  | 0.55 | 0.04 | 0.3 | [5 empty] | eyd | 0.00186
1 | 1 | 2 | Vdes | -99.513 | -60.478 | -17.729 | 0.537 | -1.898 | -1.416 | -19.627 | 1.953 | -20.2129 | 7.8411 | -20.2129 | -80.6909 | -40.2651 | 0.6 |  |  | 0.55 | 0.04 | 0.3 | [5 empty] | fck | 25 | [MPa]
1 | 2 | 3 | Msin | -45.568 | -27.826 | 35.28 | -1.061 | 3.777 | 2.819 | 39.057 | -3.88 | 40.221 | -15.5971 | 40.221 | 12.395 | -68.047 | 0.6 | 4.6339 | -46.8066 | 0.55 | 0.04 | 0.3 | 201.0616 | 266.8513 | Verificato | 2.606 | 0.258 | gc | 1.5
1 | 2 | 3 | Mdes | -52.392 | -31.885 | -35.656 | 1.103 | -3.813 | -2.846 | -39.469 | 3.949 | -40.6537 | 15.7897 | -40.6537 | -72.5387 | 8.7687 | 0.6 | -50.6215 | 0.33075 | 0.55 | 0.04 | 0.3 | 201.0616 | 266.8513 | Verificato | 2.8184 | 0.018415 | acc | 0.85
1 | 2 | 3 | Vsin | 79.159 | 48.336 | -19.704 | 0.601 | -2.109 | -1.574 | -21.813 | 2.175 | -22.4655 | 8.7189 | -22.4655 | 25.8705 | 70.8015 | 0.6 |  |  | 0.55 | 0.04 | 0.3 | [5 empty] | fcd | 14.1667 | [MPa]
1 | 2 | 3 | Vdes | -82.949 | -50.592 | -19.704 | 0.601 | -2.109 | -1.574 | -21.813 | 2.175 | -22.4655 | 8.7189 | -22.4655 | -73.0575 | -28.1265 | 0.6 |  |  | 0.55 | 0.04 | 0.3 | [5 empty] | b | 0.81
1 | 3 | 4 | Msin | -38.606 | -23.706 | 32.821 | -0.881 | 3.521 | 2.628 | 36.342 | -3.509 | 37.3947 | -14.4116 | 37.3947 | 13.6887 | -61.1007 | 0.6 | 6.5796 | -44.5362 | 0.55 | 0.04 | 0.3 | 201.0616 | 266.8513 | Verificato | 2.4796 | 0.36633 | k | 0.416
1 | 3 | 4 | Mdes | -28.039 | -17.589 | -26.655 | 0.706 | -2.86 | -2.134 | -29.515 | 2.84 | -30.367 | 11.6945 | -30.367 | -47.956 | 12.778 | 0.6 | -40.1005 | 9.6502 | 0.55 | 0.04 | 0.3 | 201.0616 | 266.8513 | Verificato | 2.2327 | 0.53729
1 | 3 | 4 | Vsin | 63.711 | 39.456 | -13.832 | 0.369 | -1.484 | -1.108 | -15.316 | 1.477 | -15.7591 | 6.0718 | -15.7591 | 23.6969 | 55.2151 | 0.6 |  |  | 0.55 | 0.04 | 0.3
1 | 3 | 4 | Vdes | -58.796 | -36.611 | -13.832 | 0.369 | -1.484 | -1.108 | -15.316 | 1.477 | -15.7591 | 6.0718 | -15.7591 | -52.3701 | -20.8519 | 0.6 |  |  | 0.55 | 0.04 | 0.3
2 | 5 | 6 | Msin | -62.47 | -38.225 | 23.763 | -0.26 | 0.98 | 0.731 | 24.743 | -0.991 | 25.0403 | -8.4139 | 25.0403 | -13.1847 | -63.2653 | 0.6 | -3.6331 | -50.4849 | 0.55 | 0.04 | 0.3 | 201.0616 | 266.8513 | Verificato | 2.8108 | 0.20228
2 | 5 | 6 | Mdes | -125.243 | -75.508 | -28.841 | 0.335 | -1.187 | -0.886 | -30.028 | 1.221 | -30.3943 | 10.2294 | -30.3943 | -105.9023 | -45.1137 | 0.6 | -75.9981 | -21.6671 | 0.55 | 0.04 | 0.3 | 201.0616 | 266.8513 | Verificato | 4.2313 | 1.2064
2 | 5 | 6 | Vsin | 122.638 | 74.44 | -10.213 | 0.115 | -0.421 | -0.314 | -10.634 | 0.429 | -10.7627 | 3.6192 | -10.7627 | 63.6773 | 85.2027 | 0.6 |  |  | 0.55 | 0.04 | 0.3
2 | 5 | 6 | Vdes | -147.016 | -88.918 | -10.213 | 0.115 | -0.421 | -0.314 | -10.634 | 0.429 | -10.7627 | 3.6192 | -10.7627 | -99.6807 | -78.1553 | 0.6 |  |  | 0.55 | 0.04 | 0.3
2 | 6 | 7 | Msin | -142.121 | -86.13 | 27.248 | -0.294 | 1.124 | 0.839 | 28.372 | -1.133 | 28.7119 | -9.6446 | 28.7119 | -57.4181 | -114.8419 | 0.6 | -32.7571 | -85.3913 | 0.55 | 0.04 | 0.3 | 201.0616 | 266.8513 | Verificato | 4.7543 | 1.8238
2 | 6 | 7 | Mdes | -123.941 | -75.051 | -16.698 | 0.187 | -0.688 | -0.514 | -17.386 | 0.701 | -17.5963 | 5.9168 | -17.5963 | -92.6473 | -57.4547 | 0.6 | -78.495 | -45.6972 | 0.55 | 0.04 | 0.3 | 201.0616 | 266.8513 | Verificato | 4.3703 | 2.5443
2 | 6 | 7 | Vsin | 148.512 | 90.186 | -7.576 | 0.083 | -0.312 | -0.233 | -7.888 | 0.316 | -7.9828 | 2.6824 | -7.9828 | 82.2032 | 98.1688 | 0.6 |  |  | 0.55 | 0.04 | 0.3
2 | 6 | 7 | Vdes | -142.242 | -86.366 | -7.576 | 0.083 | -0.312 | -0.233 | -7.888 | 0.316 | -7.9828 | 2.6824 | -7.9828 | -94.3488 | -78.3832 | 0.6 |  |  | 0.55 | 0.04 | 0.3
2 | 7 | 8 | Msin | -105.734 | -63.448 | 17.829 | -0.149 | 0.732 | 0.546 | 18.561 | -0.695 | 18.7695 | -6.2633 | 18.7695 | -44.6785 | -82.2175 | 0.6 | -36.0115 | -70.825 | 0.55 | 0.04 | 0.3 | 201.0616 | 266.8513 | Verificato | 3.9433 | 2.005
2 | 7 | 8 | Mdes | -55.512 | -33.033 | -19.296 | 0.152 | -0.787 | -0.588 | -20.083 | 0.74 | -20.305 | 6.7649 | -20.305 | -53.338 | -12.728 | 0.6 | -44.0675 | -6.1831 | 0.55 | 0.04 | 0.3 | 201.0616 | 266.8513 | Verificato | 2.4535 | 0.34425
2 | 7 | 8 | Vsin | 112.321 | 66.865 | -8.632 | 0.07 | -0.353 | -0.264 | -8.985 | 0.334 | -9.0852 | 3.0295 | -9.0852 | 57.7798 | 75.9502 | 0.6 |  |  | 0.55 | 0.04 | 0.3
2 | 7 | 8 | Vdes | -88.962 | -52.718 | -8.632 | 0.07 | -0.353 | -0.264 | -8.985 | 0.334 | -9.0852 | 3.0295 | -9.0852 | -61.8032 | -43.6328 | 0.6 |  |  | 0.55 | 0.04 | 0.3
2 | 8 | 9 | Msin | -56.168 | -33.441 | 14.386 | 0.202 | 0.584 | 0.436 | 14.97 | 0.638 | 15.1614 | 5.129 | 15.1614 | -18.2796 | -48.6024 | 0.6 | -12.46 | -38.9783 | 0.55 | 0.04 | 0.3 | 201.0616 | 266.8513 | Verificato | 2.1702 | 0.69373
2 | 8 | 9 | Mdes | -48.167 | -28.325 | -28.971 | 0.356 | -1.19 | -0.888 | -30.161 | 1.244 | -30.5342 | 10.2923 | -30.5342 | -58.8592 | 2.2092 | 0.6 | -40.4635 | -8.5773 | 0.55 | 0.04 | 0.3 | 201.0616 | 266.8513 | Verificato | 2.2529 | 0.47756
2 | 8 | 9 | Vsin | 86.48 | 51.479 | -12.032 | -0.155 | -0.493 | -0.368 | -12.525 | -0.523 | -12.6819 | -4.2805 | -12.6819 | 38.7971 | 64.1609 | 0.6 |  |  | 0.55 | 0.04 | 0.3
2 | 8 | 9 | Vdes | -82.036 | -48.637 | -12.032 | -0.155 | -0.493 | -0.368 | -12.525 | -0.523 | -12.6819 | -4.2805 | -12.6819 | -61.3189 | -35.9551 | 0.6 |  |  | 0.55 | 0.04 | 0.3
2 | 9 | 10 | Msin | -58.86 | -34.288 | 31.407 | -0.352 | 1.294 | 0.965 | 32.701 | -1.317 | 33.0961 | -11.1273 | 33.0961 | -1.1919 | -67.3841 | 0.6 | 14.41 | -43.4808 | 0.55 | 0.04 | 0.3 | 201.0616 | 266.8513 | Verificato | 2.4209 | 0.8023
2 | 9 | 10 | Mdes | -50.888 | -30.646 | -25.055 | 0.271 | -1.033 | -0.771 | -26.088 | 1.042 | -26.4006 | 8.8684 | -26.4006 | -57.0466 | -4.2454 | 0.6 | -45.3492 | 3.3013 | 0.55 | 0.04 | 0.3 | 201.0616 | 266.8513 | Verificato | 2.5249 | 0.1838
2 | 9 | 10 | Vsin | 111.547 | 65.842 | -13.13 | 0.145 | -0.541 | -0.404 | -13.671 | 0.549 | -13.8357 | 4.6503 | -13.8357 | 52.0063 | 79.6777 | 0.6 |  |  | 0.55 | 0.04 | 0.3
2 | 9 | 10 | Vdes | -107.839 | -64.147 | -13.13 | 0.145 | -0.541 | -0.404 | -13.671 | 0.549 | -13.8357 | 4.6503 | -13.8357 | -77.9827 | -50.3113 | 0.6 |  |  | 0.55 | 0.04 | 0.3
3 | 11 | 12 | Msin | -72.302 | -43.495 | 20.895 | 0.169 | -0.682 | -0.509 | 21.577 | 0.678 | 21.7804 | 7.1511 | 21.7804 | -21.7146 | -65.2754 | 0.6 | -11.6944 | -53.0461 | 0.55 | 0.04 | 0.3 | 201.0616 | 266.8513 | Verificato | 2.9534 | 0.6511
3 | 11 | 12 | Mdes | -112.655 | -66.011 | -15.482 | -0.124 | 0.506 | 0.377 | -15.988 | -0.501 | -16.1383 | -5.2974 | -16.1383 | -82.1493 | -49.8727 | 0.6 | -68.6082 | -38.5408 | 0.55 | 0.04 | 0.3 | 201.0616 | 266.8513 | Verificato | 3.8199 | 2.1458
3 | 11 | 12 | Vsin | 124.777 | 74.165 | -7.064 | -0.057 | 0.231 | 0.172 | -7.295 | -0.229 | -7.3637 | -2.4175 | -7.3637 | 66.8013 | 81.5287 | 0.6 |  |  | 0.55 | 0.04 | 0.3
3 | 11 | 12 | Vdes | -140.448 | -82.91 | -7.064 | -0.057 | 0.231 | 0.172 | -7.295 | -0.229 | -7.3637 | -2.4175 | -7.3637 | -90.2737 | -75.5463 | 0.6 |  |  | 0.55 | 0.04 | 0.3
3 | 12 | 13 | Msin | -128.408 | -75.717 | 14.688 | 0.11 | -0.48 | -0.358 | 15.168 | 0.468 | 15.3084 | 5.0184 | 15.3084 | -60.4086 | -91.0254 | 0.6 | -48.7077 | -77.6334 | 0.55 | 0.04 | 0.3 | 201.0616 | 266.8513 | Verificato | 4.3224 | 2.7119
3 | 12 | 13 | Mdes | -103.699 | -62.724 | -16.683 | -0.135 | 0.545 | 0.407 | -17.228 | -0.542 | -17.3906 | -5.7104 | -17.3906 | -80.1146 | -45.3334 | 0.6 | -67.3946 | -34.3045 | 0.55 | 0.04 | 0.3 | 201.0616 | 266.8513 | Verificato | 3.7523 | 1.91
3 | 12 | 13 | Vsin | 141.285 | 83.643 | -5.408 | -0.042 | 0.177 | 0.132 | -5.585 | -0.174 | -5.6372 | -1.8495 | -5.6372 | 78.0058 | 89.2802 | 0.6 |  |  | 0.55 | 0.04 | 0.3
3 | 12 | 13 | Vdes | -132.765 | -79.163 | -5.408 | -0.042 | 0.177 | 0.132 | -5.585 | -0.174 | -5.6372 | -1.8495 | -5.6372 | -84.8002 | -73.5258 | 0.6 |  |  | 0.55 | 0.04 | 0.3
3 | 13 | 14 | Msin | -65.316 | -40.599 | 8.4 | 0.056 | -0.272 | -0.203 | 8.672 | 0.259 | 8.7497 | 2.8606 | 8.7497 | -31.8493 | -49.3487 | 0.6 | -21.4798 | -37.2224 | 0.21 | 0.03 | 0.8 | 66.7886 | 88.6427 | Verificato | 5.8718 | 3.3884
3 | 13 | 14 | Mdes | -57.002 | -35.916 | -8.466 | -0.055 | 0.274 | 0.204 | -8.74 | -0.259 | -8.8177 | -2.881 | -8.8177 | -44.7337 | -27.0983 | 0.6 | -33.0757 | -17.1971 | 0.21 | 0.03 | 0.8 | 66.7886 | 88.6427 | Verificato | 5.2177 | 2.7128
3 | 13 | 14 | Vsin | 119.186 | 74.986 | -5.622 | -0.037 | 0.182 | 0.136 | -5.804 | -0.173 | -5.8559 | -1.9142 | -5.8559 | 69.1301 | 80.8419 | 0.6 |  |  | 0.21 | 0.03 | 0.8
3 | 13 | 14 | Vdes | -113.644 | -71.864 | -5.622 | -0.037 | 0.182 | 0.136 | -5.804 | -0.173 | -5.8559 | -1.9142 | -5.8559 | -77.7199 | -66.0081 | 0.6 |  |  | 0.21 | 0.03 | 0.8
3 | 14 | 15 | Msin | -53.296 | -32.801 | 16.905 | 0.147 | -0.552 | -0.412 | 17.457 | 0.559 | 17.6247 | 5.7961 | 17.6247 | -15.1763 | -50.4257 | 0.6 | -8.439 | -41.296 | 0.55 | 0.04 | 0.3 | 201.0616 | 266.8513 | Verificato | 2.2992 | 0.46985
3 | 14 | 15 | Mdes | -76.369 | -45.803 | -13.691 | -0.115 | 0.447 | 0.334 | -14.138 | -0.449 | -14.2727 | -4.6904 | -14.2727 | -60.0757 | -31.5303 | 0.6 | -49.971 | -23.818 | 0.55 | 0.04 | 0.3 | 201.0616 | 266.8513 | Verificato | 2.7822 | 1.3261
3 | 14 | 15 | Vsin | 88.732 | 52.89 | -7.649 | -0.066 | 0.25 | 0.186 | -7.899 | -0.252 | -7.9746 | -2.6217 | -7.9746 | 44.9154 | 60.8646 | 0.6 |  |  | 0.55 | 0.04 | 0.3
3 | 14 | 15 | Vdes | -100.268 | -59.39 | -7.649 | -0.066 | 0.25 | 0.186 | -7.899 | -0.252 | -7.9746 | -2.6217 | -7.9746 | -67.3646 | -51.4154 | 0.6 |  |  | 0.55 | 0.04 | 0.3
3 | 15 | 16 | Msin | -74.553 | -45.297 | 16.739 | 0.124 | -0.546 | -0.407 | 17.285 | 0.531 | 17.4443 | 5.7165 | 17.4443 | -27.8527 | -62.7413 | 0.6 | -20.8548 | -53.4384 | 0.55 | 0.04 | 0.3 | 201.0616 | 266.8513 | Verificato | 2.9753 | 1.1611
3 | 15 | 16 | Mdes | -39.089 | -24.361 | -21.594 | -0.17 | 0.705 | 0.526 | -22.299 | -0.696 | -22.5078 | -7.3857 | -22.5078 | -46.8688 | -1.8532 | 0.6 | -38.7737 | 3.9369 | 0.55 | 0.04 | 0.3 | 201.0616 | 266.8513 | Verificato | 2.1588 | 0.2192
3 | 15 | 16 | Vsin | 88.408 | 54.336 | -7.371 | -0.057 | 0.241 | 0.18 | -7.612 | -0.237 | -7.6831 | -2.5206 | -7.6831 | 46.6529 | 62.0191 | 0.6 |  |  | 0.55 | 0.04 | 0.3
3 | 15 | 16 | Vdes | -74.768 | -46.284 | -7.371 | -0.057 | 0.241 | 0.18 | -7.612 | -0.237 | -7.6831 | -2.5206 | -7.6831 | -53.9671 | -38.6009 | 0.6 |  |  | 0.55 | 0.04 | 0.3
4 | 17 | 18 | Msin | -59.303 | -36.464 | 24.476 | 0.608 | -2.41 | -1.798 | 26.886 | 2.406 | 27.6078 | 10.4718 | 27.6078 | -8.8562 | -64.0718 | 0.6 | -0.29288 | -52.0533 | 0.55 | 0.04 | 0.3 | 201.0616 | 266.8513 | Verificato | 2.8982 | 0.016307
4 | 17 | 18 | Mdes | -109.393 | -66.13 | -28.105 | -0.752 | 2.764 | 2.062 | -30.869 | -2.814 | -31.7132 | -12.0747 | -31.7132 | -97.8432 | -34.4168 | 0.6 | -70.3502 | -13.8342 | 0.55 | 0.04 | 0.3 | 201.0616 | 266.8513 | Verificato | 3.9169 | 0.77024
4 | 17 | 18 | Vsin | 112.561 | 68.606 | -10.208 | -0.264 | 1.005 | 0.75 | -11.213 | -1.014 | -11.5172 | -4.3779 | -11.5172 | 57.0888 | 80.1232 | 0.6 |  |  | 0.55 | 0.04 | 0.3
4 | 17 | 18 | Vdes | -132.013 | -80.126 | -10.208 | -0.264 | 1.005 | 0.75 | -11.213 | -1.014 | -11.5172 | -4.3779 | -11.5172 | -91.6432 | -68.6088 | 0.6 |  |  | 0.55 | 0.04 | 0.3
4 | 18 | 19 | Msin | -125.988 | -76.766 | 38.872 | 0.886 | -3.823 | -2.853 | 42.695 | 3.739 | 43.8167 | 16.5475 | 43.8167 | -32.9493 | -120.5827 | 0.6 | -13.0287 | -91.5697 | 0.55 | 0.04 | 0.3 | 201.0616 | 266.8513 | Verificato | 5.0983 | 0.7254
4 | 18 | 19 | Mdes | -114.685 | -70.162 | -39.12 | -0.856 | 3.844 | 2.869 | -42.964 | -3.725 | -44.0815 | -16.6142 | -44.0815 | -114.2435 | -26.0805 | 0.6 | -85.9139 | -6.8433 | 0.55 | 0.04 | 0.3 | 201.0616 | 266.8513 | Verificato | 4.7834 | 0.38101
4 | 18 | 19 | Vsin | 133.812 | 81.556 | -13.446 | -0.3 | 1.322 | 0.987 | -14.768 | -1.287 | -15.1541 | -5.7174 | -15.1541 | 66.4019 | 96.7101 | 0.6 |  |  | 0.55 | 0.04 | 0.3
4 | 18 | 19 | Vdes | -129.914 | -79.278 | -13.446 | -0.3 | 1.322 | 0.987 | -14.768 | -1.287 | -15.1541 | -5.7174 | -15.1541 | -94.4321 | -64.1239 | 0.6 |  |  | 0.55 | 0.04 | 0.3
4 | 19 | 20 | Msin | -46.774 | -29.675 | 29.934 | -1.023 | -2.888 | -2.155 | 32.822 | -3.178 | 33.7754 | -13.0246 | 33.7754 | 4.1004 | -63.4504 | 0.6 | -2.9962 | -42.8042 | 0.55 | 0.04 | 0.3 | 201.0616 | 266.8513 | Verificato | 2.3832 | 0.16682
4 | 19 | 20 | Mdes | -42.213 | -27.04 | -30.111 | -0.974 | 2.924 | 2.182 | -33.035 | -3.156 | -33.9818 | -13.0665 | -33.9818 | -61.0218 | 6.9418 | 0.6 | -40.9024 | 0.37198 | 0.55 | 0.04 | 0.3 | 201.0616 | 266.8513 | Verificato | 2.2773 | 0.020711
4 | 19 | 20 | Vsin | 70.431 | 46.238 | -20.012 | -0.666 | 1.937 | 1.446 | -21.949 | -2.112 | -22.5826 | -8.6967 | -22.5826 | 23.6554 | 68.8206 | 0.6 |  |  | 0.55 | 0.04 | 0.3
4 | 19 | 20 | Vdes | -67.389 | -44.482 | -20.012 | -0.666 | 1.937 | 1.446 | -21.949 | -2.112 | -22.5826 | -8.6967 | -22.5826 | -67.0646 | -21.8994 | 0.6 |  |  | 0.55 | 0.04 | 0.3
4 | 20 | 21 | Msin | -34.046 | -21.059 | 38.74 | 1.004 | -3.812 | -2.845 | 42.552 | 3.849 | 43.7067 | 16.6146 | 43.7067 | 22.6477 | -64.7657 | 0.6 | 19.1933 | -47.4001 | 0.55 | 0.04 | 0.3 | 201.0616 | 266.8513 | Verificato | 2.6391 | 1.0686
4 | 20 | 21 | Mdes | -33.776 | -21.38 | -43.456 | -1.197 | 4.27 | 3.186 | -47.726 | -4.383 | -49.0409 | -18.7008 | -49.0409 | -70.4209 | 27.6609 | 0.6 | -53.0073 | 24.1585 | 0.55 | 0.04 | 0.3 | 201.0616 | 266.8513 | Verificato | 2.9513 | 1.3451
4 | 20 | 21 | Vsin | 56.007 | 34.7 | -20.547 | -0.55 | 2.021 | 1.508 | -22.568 | -2.058 | -23.1854 | -8.8284 | -23.1854 | 11.5146 | 57.8854 | 0.6 |  |  | 0.55 | 0.04 | 0.3
4 | 20 | 21 | Vdes | -55.873 | -34.86 | -20.547 | -0.55 | 2.021 | 1.508 | -22.568 | -2.058 | -23.1854 | -8.8284 | -23.1854 | -58.0454 | -11.6746 | 0.6 |  |  | 0.55 | 0.04 | 0.3
5 | 5 | 11 | Msin | -26.044 | -17.883 | 0.726 | 45.24 | -6.456 | -4.818 | 7.182 | 50.058 | 22.1994 | 52.2126 | 52.2126 | 34.3296 | -70.0956 | 0.6 | 33.8452 | -58.0574 | 0.55 | 0.04 | 0.3 | 201.0616 | 266.8513 | Verificato | 3.2324 | 1.8844
5 | 5 | 11 | Mdes | -17.654 | -12.362 | -0.638 | -39.841 | 5.703 | 4.256 | -6.341 | -44.097 | -19.5701 | -45.9993 | -45.9993 | -58.3613 | 33.6373 | 0.6 | -46.9729 | 33.4719 | 0.55 | 0.04 | 0.3 | 201.0616 | 266.8513 | Verificato | 2.6153 | 1.8636
5 | 5 | 11 | Vsin | 30.205 | 20.871 | -0.267 | -16.682 | 2.384 | 1.779 | -2.651 | -18.461 | -8.1893 | -19.2563 | -19.2563 | 1.6147 | 40.1273 | 0.6 |  |  | 0.55 | 0.04 | 0.3
5 | 5 | 11 | Vdes | -26.915 | -18.705 | -0.267 | -16.682 | 2.384 | 1.779 | -2.651 | -18.461 | -8.1893 | -19.2563 | -19.2563 | -37.9613 | 0.5513 | 0.6 |  |  | 0.55 | 0.04 | 0.3
5 | 11 | 17 | Msin | -19.555 | -13.239 | 0.621 | 38.496 | -5.458 | -4.073 | 6.079 | 42.569 | 18.8497 | 44.3927 | 44.3927 | 31.1537 | -57.6317 | 0.6 | 30.366 | -45.9048 | 0.55 | 0.04 | 0.3 | 201.0616 | 266.8513 | Verificato | 2.5558 | 1.6907
5 | 11 | 17 | Mdes | -16.065 | -11.473 | -0.721 | -44.711 | 6.335 | 4.727 | -7.056 | -49.438 | -21.8874 | -51.5548 | -51.5548 | -63.0278 | 40.0818 | 0.6 | -51.5313 | 39.0637 | 0.55 | 0.04 | 0.3 | 201.0616 | 266.8513 | Verificato | 2.8691 | 2.1749
5 | 11 | 17 | Vsin | 26.519 | 18.232 | -0.292 | -18.088 | 2.564 | 1.913 | -2.856 | -20.001 | -8.8563 | -20.8578 | -20.8578 | -2.6258 | 39.0898 | 0.6 |  |  | 0.55 | 0.04 | 0.3
5 | 11 | 17 | Vdes | -25.001 | -17.464 | -0.292 | -18.088 | 2.564 | 1.913 | -2.856 | -20.001 | -8.8563 | -20.8578 | -20.8578 | -38.3218 | 3.3938 | 0.6 |  |  | 0.55 | 0.04 | 0.3
6 | 6 | 12 | Msin | -18.792 | -12.118 | 0.249 | 28.532 | -2.274 | -1.697 | 2.523 | 30.229 | 11.5917 | 30.9859 | 30.9859 | 18.8679 | -43.1039 | 0.6 | 17.6714 | -37.8687 | 0.55 | 0.04 | 0.3 | 201.0616 | 266.8513 | Verificato | 2.1084 | 0.98388
6 | 6 | 12 | Mdes | -25.012 | -16.05 | -0.303 | -34.695 | 2.76 | 2.06 | -3.063 | -36.755 | -14.0895 | -37.6739 | -37.6739 | -53.7239 | 21.6239 | 0.6 | -42.7906 | 18.7681 | 0.55 | 0.04 | 0.3 | 201.0616 | 266.8513 | Verificato | 2.3824 | 1.0449
6 | 6 | 12 | Vsin | 33.307 | 21.439 | -0.108 | -12.397 | 0.987 | 0.737 | -1.095 | -13.134 | -5.0352 | -13.4625 | -13.4625 | 7.9765 | 34.9015 | 0.6 |  |  | 0.55 | 0.04 | 0.3
6 | 6 | 12 | Vdes | -35.747 | -22.982 | -0.108 | -12.397 | 0.987 | 0.737 | -1.095 | -13.134 | -5.0352 | -13.4625 | -13.4625 | -36.4445 | -9.5195 | 0.6 |  |  | 0.55 | 0.04 | 0.3
6 | 12 | 18 | Msin | -21.212 | -13.535 | 0.3 | 34.146 | -2.696 | -2.012 | 2.996 | 36.158 | 13.8434 | 37.0568 | 37.0568 | 23.5218 | -50.5918 | 0.6 | 21.6596 | -39.9422 | 0.55 | 0.04 | 0.3 | 201.0616 | 266.8513 | Verificato | 2.2238 | 1.2059
6 | 12 | 18 | Mdes | -15.058 | -9.763 | -0.244 | -27.925 | 2.216 | 1.654 | -2.46 | -29.579 | -11.3337 | -30.317 | -30.317 | -40.08 | 20.554 | 0.6 | -35.0012 | 19.8689 | 0.55 | 0.04 | 0.3 | 201.0616 | 266.8513 | Verificato | 1.9487 | 1.1062
6 | 12 | 18 | Vsin | 32.48 | 20.853 | -0.118 | -13.493 | 1.068 | 0.797 | -1.186 | -14.29 | -5.473 | -14.6458 | -14.6458 | 6.2072 | 35.4988 | 0.6 |  |  | 0.55 | 0.04 | 0.3
6 | 12 | 18 | Vdes | -29.804 | -19.213 | -0.118 | -13.493 | 1.068 | 0.797 | -1.186 | -14.29 | -5.473 | -14.6458 | -14.6458 | -33.8588 | -4.5672 | 0.6 |  |  | 0.55 | 0.04 | 0.3
7 | 1 | 7 | Msin | -11.35 | -7.898 | -0.02 | 28.44 | -0.187 | -0.14 | -0.207 | 28.58 | -8.781 | 28.6421 | 28.6421 | 20.7441 | -36.5401 | 0.6 | 20.4632 | -32.0588 | 0.55 | 0.04 | 0.3 | 201.0616 | 266.8513 | Verificato | 1.7849 | 1.1393
7 | 1 | 7 | Mdes | -21.842 | -15.035 | 0.025 | -34.125 | 0.222 | 0.166 | 0.247 | -34.291 | 10.5343 | -34.3651 | -34.3651 | -49.4001 | 19.3301 | 0.6 | -39.4859 | 17.8167 | 0.55 | 0.04 | 0.3 | 201.0616 | 266.8513 | Verificato | 2.1984 | 0.99197
7 | 1 | 7 | Vsin | 22.868 | 15.874 | 0.01 | -13.903 | 0.091 | 0.068 | 0.101 | -13.971 | 4.2923 | -14.0013 | -14.0013 | 1.8727 | 29.8753 | 0.6 |  |  | 0.55 | 0.04 | 0.3
7 | 1 | 7 | Vdes | -27.532 | -19.046 | 0.01 | -13.903 | 0.091 | 0.068 | 0.101 | -13.971 | 4.2923 | -14.0013 | -14.0013 | -33.0473 | -5.0447 | 0.6 |  |  | 0.55 | 0.04 | 0.3
7 | 7 | 13 | Msin | -40.623 | -27.719 | -0.029 | 40.489 | -0.27 | -0.201 | -0.299 | 40.69 | -12.506 | 40.7797 | 40.7797 | 13.0607 | -68.4987 | 0.6 | 7.7063 | -53.5545 | 0.55 | 0.04 | 0.3 | 201.0616 | 266.8513 | Verificato | 2.9817 | 0.42906
7 | 7 | 13 | Mdes | -35.746 | -24.376 | 0.029 | -40.441 | 0.269 | 0.201 | 0.298 | -40.642 | 12.4906 | -40.7314 | -40.7314 | -65.1074 | 16.3554 | 0.6 | -50.5565 | 11.3943 | 0.55 | 0.04 | 0.3 | 201.0616 | 266.8513 | Verificato | 2.8148 | 0.6344
7 | 7 | 13 | Vsin | 49.738 | 33.831 | 0.011 | -15.869 | 0.106 | 0.079 | 0.117 | -15.948 | 4.9014 | -15.9831 | -15.9831 | 17.8479 | 49.8141 | 0.6 |  |  | 0.55 | 0.04 | 0.3
7 | 7 | 13 | Vdes | -47.825 | -32.52 | 0.011 | -15.869 | 0.106 | 0.079 | 0.117 | -15.948 | 4.9014 | -15.9831 | -15.9831 | -48.5031 | -16.5369 | 0.6 |  |  | 0.55 | 0.04 | 0.3
7 | 13 | 19 | Msin | -21.677 | -15.508 | -0.025 | 34.315 | -0.225 | -0.168 | -0.25 | 34.483 | -10.5949 | 34.558 | 34.558 | 19.05 | -50.066 | 0.6 | 15.7611 | -38.5085 | 0.55 | 0.04 | 0.3 | 201.0616 | 266.8513 | Verificato | 2.144 | 0.87752
7 | 13 | 19 | Mdes | -18.249 | -12.778 | 0.02 | -28.636 | 0.189 | 0.141 | 0.209 | -28.777 | 8.8421 | -28.8397 | -28.8397 | -41.6177 | 16.0617 | 0.6 | -36.0172 | 14.5954 | 0.55 | 0.04 | 0.3 | 201.0616 | 266.8513 | Verificato | 2.0053 | 0.81262
7 | 13 | 19 | Vsin | 34.693 | 24.744 | 0.01 | -13.684 | 0.09 | 0.067 | 0.1 | -13.751 | 4.2253 | -13.781 | -13.781 | 10.963 | 38.525 | 0.6 |  |  | 0.55 | 0.04 | 0.3
7 | 13 | 19 | Vdes | -33.203 | -23.556 | 0.01 | -13.684 | 0.09 | 0.067 | 0.1 | -13.751 | 4.2253 | -13.781 | -13.781 | -37.337 | -9.775 | 0.6 |  |  | 0.55 | 0.04 | 0.3
8 | 14 | 20 | Msin | -19.574 | -14.103 | -0.144 | 35.87 | 1.118 | 0.834 | -1.262 | 36.704 | -12.2732 | 37.0826 | 37.0826 | 22.9796 | -51.1856 | 0.6 | 19.6153 | -39.5655 | 0.55 | 0.04 | 0.3 | 201.0616 | 266.8513 | Verificato | 2.2029 | 1.0921
8 | 14 | 20 | Mdes | -14.673 | -10.313 | 0.101 | -25.359 | -0.795 | -0.593 | 0.896 | -25.952 | 8.6816 | -26.2208 | -26.2208 | -36.5338 | 15.9078 | 0.6 | -30.9709 | 14.4729 | 0.55 | 0.04 | 0.3 | 201.0616 | 266.8513 | Verificato | 1.7244 | 0.8058
8 | 14 | 20 | Vsin | 35.013 | 24.974 | 0.053 | -13.309 | -0.416 | -0.31 | 0.469 | -13.619 | 4.5547 | -13.7597 | -13.7597 | 11.2143 | 38.7337 | 0.6 |  |  | 0.55 | 0.04 | 0.3
8 | 14 | 20 | Vdes | -32.883 | -23.326 | 0.053 | -13.309 | -0.416 | -0.31 | 0.469 | -13.619 | 4.5547 | -13.7597 | -13.7597 | -37.0857 | -9.5663 | 0.6 |  |  | 0.55 | 0.04 | 0.3
9 | 2 | 8 | Msin | -9.934 | -6.431 | -0.148 | 25.142 | 1.198 | 0.894 | -1.346 | 26.036 | -9.1568 | 26.4398 | 26.4398 | 20.0088 | -32.8708 | 0.6 | 19.4509 | -28.0464 | 0.55 | 0.04 | 0.3 | 201.0616 | 266.8513 | Verificato | 1.5615 | 1.083
9 | 2 | 8 | Mdes | -21.646 | -13.886 | 0.211 | -35.735 | -1.693 | -1.263 | 1.904 | -36.998 | 13.0034 | -37.5692 | -37.5692 | -51.4552 | 23.6832 | 0.6 | -40.8125 | 21.5735 | 0.55 | 0.04 | 0.3 | 201.0616 | 266.8513 | Verificato | 2.2723 | 1.2011
9 | 2 | 8 | Vsin | 27.862 | 17.941 | 0.08 | -13.526 | -0.642 | -0.479 | 0.722 | -14.005 | 4.9235 | -14.2216 | -14.2216 | 3.7194 | 32.1626 | 0.6 |  |  | 0.55 | 0.04 | 0.3
9 | 2 | 8 | Vdes | -33.068 | -21.254 | 0.08 | -13.526 | -0.642 | -0.479 | 0.722 | -14.005 | 4.9235 | -14.2216 | -14.2216 | -35.4756 | -7.0324 | 0.6 |  |  | 0.55 | 0.04 | 0.3
10 | 15 | 21 | Msin | -73.35 | -44.962 | -0.367 | 37.348 | 3.051 | 2.277 | -3.418 | 39.625 | -15.3055 | 40.6504 | 40.6504 | -4.3116 | -85.6124 | 0.6 | 12.8424 | -59.4104 | 0.55 | 0.04 | 0.3 | 201.0616 | 266.8513 | Verificato | 3.3078 | 0.71502
10 | 15 | 21 | Mdes | -41.564 | -25.628 | 0.259 | -26.382 | -2.166 | -1.617 | 2.425 | -27.999 | 10.8247 | -28.7265 | -28.7265 | -54.3545 | 3.0985 | 0.6 | -42.5144 | -4.2176 | 0.55 | 0.04 | 0.3 | 201.0616 | 266.8513 | Verificato | 2.3671 | 0.23482
10 | 15 | 21 | Vsin | 117.816 | 72.26 | 0.136 | -13.853 | -1.134 | -0.846 | 1.27 | -14.699 | 5.6797 | -15.08 | -15.08 | 57.18 | 87.34 | 0.6 |  |  | 0.55 | 0.04 | 0.3
10 | 15 | 21 | Vdes | -103.996 | -63.854 | 0.136 | -13.853 | -1.134 | -0.846 | 1.27 | -14.699 | 5.6797 | -15.08 | -15.08 | -78.934 | -48.774 | 0.6 |  |  | 0.55 | 0.04 | 0.3
11 | 3 | 9 | Msin | -15.985 | -10.065 | -0.102 | 9.201 | 0.865 | 0.646 | -0.967 | 9.847 | -3.9211 | 10.1371 | 10.1371 | 0.0721 | -20.2021 | 0.6 | -1.606 | -17.1729 | 0.21 | 0.03 | 0.5 | 41.7429 | 55.4017 | Verificato | 2.709 | 0.25335
11 | 3 | 9 | Mdes | -17.208 | -10.835 | 0.101 | -9.196 | -0.865 | -0.645 | 0.966 | -9.841 | 3.9183 | -10.1308 | -10.1308 | -20.9658 | -0.7042 | 0.6 | -17.8851 | 1.0253 | 0.21 | 0.03 | 0.5 | 41.7429 | 55.4017 | Verificato | 2.8214 | 0.16175
11 | 3 | 9 | Vsin | 24.928 | 15.691 | 0.045 | -4.088 | -0.384 | -0.287 | 0.429 | -4.375 | 1.7415 | -4.5037 | -4.5037 | 11.1873 | 20.1947 | 0.6 |  |  | 0.21 | 0.03 | 0.5
11 | 3 | 9 | Vdes | -25.472 | -16.034 | 0.045 | -4.088 | -0.384 | -0.287 | 0.429 | -4.375 | 1.7415 | -4.5037 | -4.5037 | -20.5377 | -11.5303 | 0.6 |  |  | 0.21 | 0.03 | 0.5
12 | 4 | 10 | Msin | -12.189 | -8.965 | -0.761 | 43.471 | 6.448 | 4.812 | -7.209 | 48.283 | -21.6939 | 50.4457 | 50.4457 | 41.4807 | -59.4107 | 0.6 | 40.1074 | -48.288 | 0.55 | 0.04 | 0.3 | 201.0616 | 266.8513 | Verificato | 2.6885 | 2.233
12 | 4 | 10 | Mdes | -21.471 | -14.414 | 0.653 | -37.291 | -5.531 | -4.128 | 6.184 | -41.419 | 18.6097 | -43.2742 | -43.2742 | -57.6882 | 28.8602 | 0.6 | -45.8389 | 28.2135 | 0.55 | 0.04 | 0.3 | 201.0616 | 266.8513 | Verificato | 2.5522 | 1.5708
12 | 4 | 10 | Vsin | 23.137 | 16.249 | 0.314 | -17.947 | -2.662 | -1.987 | 2.976 | -19.934 | 8.9562 | -20.8268 | -20.8268 | -4.5778 | 37.0758 | 0.6 |  |  | 0.55 | 0.04 | 0.3
12 | 4 | 10 | Vdes | -27.263 | -18.671 | 0.314 | -17.947 | -2.662 | -1.987 | 2.976 | -19.934 | 8.9562 | -20.8268 | -20.8268 | -39.4978 | 2.1558 | 0.6 |  |  | 0.55 | 0.04 | 0.3
12 | 10 | 16 | Msin | -14.83 | -10.553 | -0.677 | 39.069 | 5.847 | 4.363 | -6.524 | 43.432 | -19.5536 | 45.3892 | 45.3892 | 34.8362 | -55.9422 | 0.6 | 34.5312 | -44.8618 | 0.55 | 0.04 | 0.3 | 201.0616 | 266.8513 | Verificato | 2.4977 | 1.9226
12 | 10 | 16 | Mdes | -29.174 | -19.88 | 0.769 | -44.248 | -6.607 | -4.931 | 7.376 | -49.179 | 22.1297 | -51.3918 | -51.3918 | -71.2718 | 31.5118 | 0.6 | -59.094 | 30.7194 | 0.55 | 0.04 | 0.3 | 201.0616 | 266.8513 | Verificato | 3.2902 | 1.7104
12 | 10 | 16 | Vsin | 25.748 | 17.959 | 0.284 | -16.336 | -2.442 | -1.822 | 2.726 | -18.158 | 8.1734 | -18.9758 | -18.9758 | -1.0168 | 36.9348 | 0.6 |  |  | 0.55 | 0.04 | 0.3
12 | 10 | 16 | Vdes | -31.372 | -21.617 | 0.284 | -16.336 | -2.442 | -1.822 | 2.726 | -18.158 | 8.1734 | -18.9758 | -18.9758 | -40.5928 | -2.6412 | 0.6 |  |  | 0.55 | 0.04 | 0.3
IMPALCATO 5
Telaio | Campate |  | Sollecitazione | qmax | qmin | Fx | Fy | Mx | My | sisma x | sisma y | x + 30% y | y + 30% x | Mtrave sisma | qmin + F | qmin - F | hpilastro | qmin + F (spuntato) | qmin - F (spuntato) | htrave | copriferro | btrave | MRd (armatura singola) | MRd (armatura doppia) | MEd < MRd | As superiore [cm2] | As inferiore [cm2]
| Estremo 1 | Estremo 2
1 | 1 | 2 | Msin | -103.48 | -64.703 | 106.352 | -2.112 | 11.284 | 8.421 | 117.636 | -10.533 | 120.7959 | -45.8238 | 120.7959 | 56.0929 | -185.4989 | 0.7 | 45.2957 | -137.389 | 0.65 | 0.04 | 0.3 | 287.6395 | 381.7585 | Verificato | 6.3954 | 2.1085
1 | 1 | 2 | Mdes | -62.492 | -39.548 | -95.454 | 1.886 | -10.126 | -7.556 | -105.58 | 9.442 | -108.4126 | 41.116 | -108.4126 | -147.9606 | 68.8646 | 0.7 | -103.9457 | 62.1624 | 0.65 | 0.04 | 0.3 | 287.6395 | 381.7585 | Verificato | 4.8386 | 2.8936
1 | 1 | 2 | Vsin | 134.125 | 84.153 | -46.931 | 0.93 | -4.979 | -3.716 | -51.91 | 4.646 | -53.3038 | 20.219 | -53.3038 | 30.8492 | 137.4568 | 0.7 |  |  | 0.65 | 0.04 | 0.3
1 | 1 | 2 | Vdes | -115.06 | -72.453 | -46.931 | 0.93 | -4.979 | -3.716 | -51.91 | 4.646 | -53.3038 | 20.219 | -53.3038 | -125.7568 | -19.1492 | 0.7 |  |  | 0.65 | 0.04 | 0.3
1 | 2 | 3 | Msin | -46.1 | -29.521 | 100.813 | -1.997 | 10.699 | 7.985 | 111.512 | -9.982 | 114.5066 | -43.4356 | 114.5066 | 84.9856 | -144.0276 | 0.7 | 83.0597 | -101.123 | 0.65 | 0.04 | 0.3 | 287.6395 | 381.7585 | Verificato | 4.7072 | 3.8664
1 | 2 | 3 | Mdes | -70.971 | -44.409 | -102.169 | 2.03 | -10.845 | -8.093 | -113.014 | 10.123 | -116.0509 | 44.0272 | -116.0509 | -160.4599 | 71.6419 | 0.7 | -114.6608 | 70.6733 | 0.65 | 0.04 | 0.3 | 287.6395 | 381.7585 | Verificato | 5.3374 | 3.2898
1 | 2 | 3 | Vsin | 92.65 | 58.541 | -56.384 | 1.119 | -5.984 | -4.466 | -62.368 | 5.585 | -64.0435 | 24.2954 | -64.0435 | -5.5025 | 122.5845 | 0.7 |  |  | 0.65 | 0.04 | 0.3
1 | 2 | 3 | Vdes | -106.466 | -66.811 | -56.384 | 1.119 | -5.984 | -4.466 | -62.368 | 5.585 | -64.0435 | 24.2954 | -64.0435 | -130.8545 | -2.7675 | 0.7 |  |  | 0.65 | 0.04 | 0.3
1 | 3 | 4 | Msin | -44.059 | -28.818 | 84.538 | -1.64 | 8.956 | 6.683 | 93.494 | -8.323 | 95.9909 | -36.3712 | 95.9909 | 67.1729 | -124.8089 | 0.7 | 62.3322 | -91.9105 | 0.65 | 0.04 | 0.3 | 287.6395 | 381.7585 | Verificato | 4.2784 | 2.9015
1 | 3 | 4 | Mdes | -51.328 | -32.738 | -67.244 | 1.309 | -7.132 | -5.322 | -74.376 | 6.631 | -76.3653 | 28.9438 | -76.3653 | -109.1033 | 43.6273 | 0.7 | -94.7304 | 41.2791 | 0.65 | 0.04 | 0.3 | 287.6395 | 381.7585 | Verificato | 4.4096 | 1.9215
1 | 3 | 4 | Vsin | 83.106 | 53.913 | -35.298 | 0.686 | -3.741 | -2.792 | -39.039 | 3.478 | -40.0824 | 15.1897 | -40.0824 | 13.8306 | 93.9954 | 0.7 |  |  | 0.65 | 0.04 | 0.3
1 | 3 | 4 | Vdes | -86.486 | -55.737 | -35.298 | 0.686 | -3.741 | -2.792 | -39.039 | 3.478 | -40.0824 | 15.1897 | -40.0824 | -95.8194 | -15.6546 | 0.7 |  |  | 0.65 | 0.04 | 0.3
2 | 5 | 6 | Msin | -106.519 | -66.219 | 60.448 | -0.465 | 2.472 | 1.845 | 62.92 | -2.31 | 63.613 | -21.186 | 63.613 | -2.606 | -129.832 | 0.7 | 8.2597 | -110.6152 | 0.65 | 0.04 | 0.3 | 287.6395 | 381.7585 | Verificato | 5.1491 | 0.38448
2 | 5 | 6 | Mdes | -132.24 | -83.038 | -75.786 | 0.584 | -3.097 | -2.311 | -78.883 | 2.895 | -79.7515 | 26.5599 | -79.7515 | -162.7895 | -3.2865 | 0.7 | -115.664 | 24.3529 | 0.65 | 0.04 | 0.3 | 287.6395 | 381.7585 | Verificato | 5.3841 | 1.1336
2 | 5 | 6 | Vsin | 160.552 | 100.275 | -26.453 | 0.204 | -1.081 | -0.807 | -27.534 | 1.011 | -27.8373 | 9.2712 | -27.8373 | 72.4377 | 128.1123 | 0.7 |  |  | 0.65 | 0.04 | 0.3
2 | 5 | 6 | Vdes | -170.541 | -106.807 | -26.453 | 0.204 | -1.081 | -0.807 | -27.534 | 1.011 | -27.8373 | 9.2712 | -27.8373 | -134.6443 | -78.9697 | 0.7 |  |  | 0.65 | 0.04 | 0.3
2 | 6 | 7 | Msin | -169.3 | -106.051 | 69.083 | -0.523 | 2.819 | 2.103 | 71.902 | -2.626 | 72.6898 | -24.1966 | 72.6898 | -33.3612 | -178.7408 | 0.7 | -1.1905 | -132.1454 | 0.65 | 0.04 | 0.3 | 287.6395 | 381.7585 | Verificato | 6.1513 | 0.055418
2 | 6 | 7 | Mdes | -159.018 | -99.305 | -44.501 | 0.34 | -1.819 | -1.357 | -46.32 | 1.697 | -46.8291 | 15.593 | -46.8291 | -146.1341 | -52.4759 | 0.7 | -126.5135 | -39.0374 | 0.65 | 0.04 | 0.3 | 287.6395 | 381.7585 | Verificato | 5.8891 | 1.8172
2 | 6 | 7 | Vsin | 179.543 | 112.523 | -19.583 | 0.149 | -0.8 | -0.597 | -20.383 | 0.746 | -20.6068 | 6.8609 | -20.6068 | 91.9162 | 133.1298 | 0.7 |  |  | 0.65 | 0.04 | 0.3
2 | 6 | 7 | Vdes | -175.997 | -110.197 | -19.583 | 0.149 | -0.8 | -0.597 | -20.383 | 0.746 | -20.6068 | 6.8609 | -20.6068 | -130.8038 | -89.5902 | 0.7 |  |  | 0.65 | 0.04 | 0.3
2 | 7 | 8 | Msin | -129.905 | -80.382 | 40.954 | -0.301 | 1.664 | 1.242 | 42.618 | -1.543 | 43.0809 | -14.3284 | 43.0809 | -37.3011 | -123.4629 | 0.7 | -27.0081 | -107.1378 | 0.65 | 0.04 | 0.3 | 287.6395 | 381.7585 | Verificato | 4.9872 | 1.2572
2 | 7 | 8 | Mdes | -76.025 | -46.932 | -41.248 | 0.3 | -1.67 | -1.246 | -42.918 | 1.546 | -43.3818 | 14.4214 | -43.3818 | -90.3138 | -3.5502 | 0.7 | -76.3226 | 4.409 | 0.65 | 0.04 | 0.3 | 287.6395 | 381.7585 | Verificato | 3.5528 | 0.20524
2 | 7 | 8 | Vsin | 143.981 | 88.727 | -19.116 | 0.14 | -0.775 | -0.579 | -19.891 | 0.719 | -20.1067 | 6.6863 | -20.1067 | 68.6203 | 108.8337 | 0.7 |  |  | 0.65 | 0.04 | 0.3
2 | 7 | 8 | Vdes | -118.921 | -73.168 | -19.116 | 0.14 | -0.775 | -0.579 | -19.891 | 0.719 | -20.1067 | 6.6863 | -20.1067 | -93.2747 | -53.0613 | 0.7 |  |  | 0.65 | 0.04 | 0.3
2 | 8 | 9 | Msin | -78.483 | -48.292 | 44.001 | -0.355 | 1.807 | 1.348 | 45.808 | -1.703 | 46.3189 | -15.4454 | 46.3189 | -1.9731 | -94.6109 | 0.7 | 3.3842 | -78.3196 | 0.65 | 0.04 | 0.3 | 287.6395 | 381.7585 | Verificato | 3.6457 | 0.15753
2 | 8 | 9 | Mdes | -52.341 | -32.48 | -80.669 | 0.63 | -3.302 | -2.464 | -83.971 | 3.094 | -84.8992 | 28.2853 | -84.8992 | -117.3792 | 52.4192 | 0.7 | -82.4406 | 42.9932 | 0.65 | 0.04 | 0.3 | 287.6395 | 381.7585 | Verificato | 3.8376 | 2.0013
2 | 8 | 9 | Vsin | 117.314 | 72.162 | -34.628 | 0.273 | -1.419 | -1.059 | -36.047 | 1.332 | -36.4466 | 12.1461 | -36.4466 | 35.7154 | 108.6086 | 0.7 |  |  | 0.65 | 0.04 | 0.3
2 | 8 | 9 | Vdes | -102.79 | -63.378 | -34.628 | 0.273 | -1.419 | -1.059 | -36.047 | 1.332 | -36.4466 | 12.1461 | -36.4466 | -99.8246 | -26.9314 | 0.7 |  |  | 0.65 | 0.04 | 0.3
2 | 9 | 10 | Msin | -62.272 | -38.472 | 82.55 | -0.633 | 3.372 | 2.516 | 85.922 | -3.149 | 86.8667 | -28.9256 | 86.8667 | 48.3947 | -125.3387 | 0.7 | 31.482 | -83.289 | 0.65 | 0.04 | 0.3 | 287.6395 | 381.7585 | Verificato | 3.877 | 1.4655
2 | 9 | 10 | Mdes | -91.214 | -55.782 | -64.189 | 0.493 | -2.625 | -1.959 | -66.814 | 2.452 | -67.5496 | 22.4962 | -67.5496 | -123.3316 | 11.7676 | 0.7 | -104.1027 | 3.3116 | 0.65 | 0.04 | 0.3 | 287.6395 | 381.7585 | Verificato | 4.8459 | 0.15415
2 | 9 | 10 | Vsin | 136.847 | 84.232 | -34.125 | 0.262 | -1.394 | -1.041 | -35.519 | 1.303 | -35.9099 | 11.9587 | -35.9099 | 48.3221 | 120.1419 | 0.7 |  |  | 0.65 | 0.04 | 0.3
2 | 9 | 10 | Vdes | -150.307 | -92.283 | -34.125 | 0.262 | -1.394 | -1.041 | -35.519 | 1.303 | -35.9099 | 11.9587 | -35.9099 | -128.1929 | -56.3731 | 0.7 |  |  | 0.65 | 0.04 | 0.3
3 | 11 | 12 | Msin | -128.864 | -78.712 | 51.352 | 0.299 | -1.655 | -1.235 | 53.007 | 1.534 | 53.4672 | 17.4361 | 53.4672 | -25.2448 | -132.1792 | 0.7 | -11.9515 | -113.4151 | 0.65 | 0.04 | 0.3 | 287.6395 | 381.7585 | Verificato | 5.2794 | 0.55633
3 | 11 | 12 | Mdes | -125.824 | -77.938 | -38.852 | -0.226 | 1.252 | 0.934 | -40.104 | -1.16 | -40.452 | -13.1912 | -40.452 | -118.39 | -37.486 | 0.7 | -99.6709 | -24.2377 | 0.65 | 0.04 | 0.3 | 287.6395 | 381.7585 | Verificato | 4.6396 | 1.1282
3 | 11 | 12 | Vsin | 174.197 | 106.858 | -17.515 | -0.102 | 0.564 | 0.421 | -18.079 | -0.523 | -18.2359 | -5.9467 | -18.2359 | 88.6221 | 125.0939 | 0.7 |  |  | 0.65 | 0.04 | 0.3
3 | 11 | 12 | Vdes | -173.016 | -106.558 | -17.515 | -0.102 | 0.564 | 0.421 | -18.079 | -0.523 | -18.2359 | -5.9467 | -18.2359 | -124.7939 | -88.3221 | 0.7 |  |  | 0.65 | 0.04 | 0.3
3 | 12 | 13 | Msin | -159.971 | -99.109 | 37.791 | 0.217 | -1.216 | -0.907 | 39.007 | 1.124 | 39.3442 | 12.8261 | 39.3442 | -59.7648 | -138.4532 | 0.7 | -45.1091 | -119.2803 | 0.65 | 0.04 | 0.3 | 287.6395 | 381.7585 | Verificato | 5.5524 | 2.0998
3 | 12 | 13 | Mdes | -137.788 | -84.416 | -46.091 | -0.268 | 1.485 | 1.108 | -47.576 | -1.376 | -47.9888 | -15.6488 | -47.9888 | -132.4048 | -36.4272 | 0.7 | -113.9918 | -22.5314 | 0.65 | 0.04 | 0.3 | 287.6395 | 381.7585 | Verificato | 5.3062 | 1.0488
3 | 12 | 13 | Vsin | 182.842 | 112.762 | -14.462 | -0.084 | 0.466 | 0.347 | -14.928 | -0.431 | -15.0573 | -4.9094 | -15.0573 | 97.7047 | 127.8193 | 0.7 |  |  | 0.65 | 0.04 | 0.3
3 | 12 | 13 | Vdes | -175.192 | -107.696 | -14.462 | -0.084 | 0.466 | 0.347 | -14.928 | -0.431 | -15.0573 | -4.9094 | -15.0573 | -122.7533 | -92.6387 | 0.7 |  |  | 0.65 | 0.04 | 0.3
3 | 13 | 14 | Msin | -62.705 | -39.452 | 12.286 | 0.069 | -0.392 | -0.293 | 12.678 | 0.362 | 12.7866 | 4.1654 | 12.7866 | -26.6654 | -52.2386 | 0.7 | -16.8142 | -39.8529 | 0.21 | 0.03 | 0.8 | 66.7886 | 88.6427 | Verificato | 6.2868 | 2.6524
3 | 13 | 14 | Mdes | -59.35 | -37.357 | -12.067 | -0.067 | 0.385 | 0.287 | -12.452 | -0.354 | -12.5582 | -4.0896 | -12.5582 | -49.9152 | -24.7988 | 0.7 | -37.7389 | -15.157 | 0.21 | 0.03 | 0.8 | 66.7886 | 88.6427 | Verificato | 5.9533 | 2.391
3 | 13 | 14 | Vsin | 117.533 | 74.123 | -8.118 | -0.045 | 0.259 | 0.193 | -8.377 | -0.238 | -8.4484 | -2.7511 | -8.4484 | 65.6746 | 82.5714 | 0.7 |  |  | 0.21 | 0.03 | 0.8
3 | 13 | 14 | Vdes | -115.297 | -72.727 | -8.118 | -0.045 | 0.259 | 0.193 | -8.377 | -0.238 | -8.4484 | -2.7511 | -8.4484 | -81.1754 | -64.2786 | 0.7 |  |  | 0.21 | 0.03 | 0.8
3 | 14 | 15 | Msin | -56.659 | -34.86 | 49.168 | 0.29 | -1.588 | -1.185 | 50.756 | 1.475 | 51.1985 | 16.7018 | 51.1985 | 16.3385 | -86.0585 | 0.7 | 9.4766 | -72.38 | 0.65 | 0.04 | 0.3 | 287.6395 | 381.7585 | Verificato | 3.3692 | 0.44113
3 | 14 | 15 | Mdes | -103.785 | -65.066 | -38.116 | -0.224 | 1.231 | 0.918 | -39.347 | -1.142 | -39.6896 | -12.9461 | -39.6896 | -104.7556 | -25.3764 | 0.7 | -88.8115 | -16.2489 | 0.65 | 0.04 | 0.3 | 287.6395 | 381.7585 | Verificato | 4.1341 | 0.75638
3 | 14 | 15 | Vsin | 111.679 | 68.468 | -21.821 | -0.128 | 0.705 | 0.526 | -22.526 | -0.654 | -22.7222 | -7.4118 | -22.7222 | 45.7458 | 91.1902 | 0.7 |  |  | 0.65 | 0.04 | 0.3
3 | 14 | 15 | Vdes | -135.241 | -83.572 | -21.821 | -0.128 | 0.705 | 0.526 | -22.526 | -0.654 | -22.7222 | -7.4118 | -22.7222 | -106.2942 | -60.8498 | 0.7 |  |  | 0.65 | 0.04 | 0.3
3 | 15 | 16 | Msin | -97.681 | -62.551 | 39.943 | 0.229 | -1.284 | -0.958 | 41.227 | 1.187 | 41.5831 | 13.5551 | 41.5831 | -20.9679 | -104.1341 | 0.7 | -12.3456 | -89.9624 | 0.65 | 0.04 | 0.3 | 287.6395 | 381.7585 | Verificato | 4.1877 | 0.57468
3 | 15 | 16 | Mdes | -68.907 | -43.85 | -52.448 | -0.304 | 1.689 | 1.26 | -54.137 | -1.564 | -54.6062 | -17.8051 | -54.6062 | -98.4562 | 10.7562 | 0.7 | -85.3633 | 3.2127 | 0.65 | 0.04 | 0.3 | 287.6395 | 381.7585 | Verificato | 3.9736 | 0.14955
3 | 15 | 16 | Vsin | 118.139 | 75.98 | -17.767 | -0.102 | 0.572 | 0.427 | -18.339 | -0.529 | -18.4977 | -6.0307 | -18.4977 | 57.4823 | 94.4777 | 0.7 |  |  | 0.65 | 0.04 | 0.3
3 | 15 | 16 | Vdes | -107.073 | -68.788 | -17.767 | -0.102 | 0.572 | 0.427 | -18.339 | -0.529 | -18.4977 | -6.0307 | -18.4977 | -87.2857 | -50.2903 | 0.7 |  |  | 0.65 | 0.04 | 0.3
4 | 17 | 18 | Msin | -101.831 | -63.604 | 62.112 | 1.104 | -6.046 | -4.512 | 68.158 | 5.616 | 69.8428 | 26.0634 | 69.8428 | 6.2388 | -133.4468 | 0.7 | -3.2301 | -114.9518 | 0.65 | 0.04 | 0.3 | 287.6395 | 381.7585 | Verificato | 5.3509 | 0.15036
4 | 17 | 18 | Mdes | -113.541 | -71.703 | -75.688 | -1.35 | 7.365 | 5.496 | -83.053 | -6.846 | -85.1068 | -31.7619 | -85.1068 | -156.8098 | 13.4038 | 0.7 | -112.5542 | -9.7912 | 0.65 | 0.04 | 0.3 | 287.6395 | 381.7585 | Verificato | 5.2393 | 0.45577
4 | 17 | 18 | Vsin | 148.595 | 93.213 | -26.757 | -0.476 | 2.604 | 1.943 | -29.361 | -2.419 | -30.0867 | -11.2273 | -30.0867 | 63.1263 | 123.2997 | 0.7 |  |  | 0.65 | 0.04 | 0.3
4 | 17 | 18 | Vdes | -153.143 | -96.358 | -26.757 | -0.476 | 2.604 | 1.943 | -29.361 | -2.419 | -30.0867 | -11.2273 | -30.0867 | -126.4447 | -66.2713 | 0.7 |  |  | 0.65 | 0.04 | 0.3
4 | 18 | 19 | Msin | -149.044 | -94.395 | 95.159 | 1.646 | -9.22 | -6.881 | 104.379 | 8.527 | 106.9371 | 39.8407 | 106.9371 | 12.5421 | -201.3321 | 0.7 | -10.3964 | -152.816 | 0.65 | 0.04 | 0.3 | 287.6395 | 381.7585 | Verificato | 7.1135 | 0.48395
4 | 18 | 19 | Mdes | -150.267 | -94.072 | -93.438 | -1.609 | 9.047 | 6.751 | -102.485 | -8.36 | -104.993 | -39.1055 | -104.993 | -199.065 | 10.921 | 0.7 | -150.5881 | -11.9783 | 0.65 | 0.04 | 0.3 | 287.6395 | 381.7585 | Verificato | 7.0098 | 0.55758
4 | 18 | 19 | Vsin | 161.87 | 102.078 | -32.517 | -0.561 | 3.149 | 2.35 | -35.666 | -2.911 | -36.5393 | -13.6108 | -36.5393 | 65.5387 | 138.6173 | 0.7 |  |  | 0.65 | 0.04 | 0.3
4 | 18 | 19 | Vdes | -162.292 | -101.966 | -32.517 | -0.561 | 3.149 | 2.35 | -35.666 | -2.911 | -36.5393 | -13.6108 | -36.5393 | -138.5053 | -65.4267 | 0.7 |  |  | 0.65 | 0.04 | 0.3
4 | 19 | 20 | Msin | -27.507 | -18.837 | 96.902 | 1.819 | -9.463 | -7.062 | 106.365 | 8.881 | 109.0293 | 40.7905 | 109.0293 | 90.1923 | -127.8663 | 0.7 | 78.6384 | -88.8675 | 0.65 | 0.04 | 0.3 | 287.6395 | 381.7585 | Verificato | 4.1367 | 3.6606
4 | 19 | 20 | Mdes | -58.68 | -37.295 | -95.663 | -1.781 | 9.339 | 6.969 | -105.002 | -8.75 | -107.627 | -40.2506 | -107.627 | -144.922 | 70.332 | 0.7 | -101.6161 | 63.0852 | 0.65 | 0.04 | 0.3 | 287.6395 | 381.7585 | Verificato | 4.7302 | 2.9366
4 | 19 | 20 | Vsin | 58.519 | 39.207 | -64.188 | -1.2 | 6.267 | 4.677 | -70.455 | -5.877 | -72.2181 | -27.0135 | -72.2181 | -33.0111 | 111.4251 | 0.7 |  |  | 0.65 | 0.04 | 0.3
4 | 19 | 20 | Vdes | -79.301 | -51.513 | -64.188 | -1.2 | 6.267 | 4.677 | -70.455 | -5.877 | -72.2181 | -27.0135 | -72.2181 | -123.7311 | 20.7051 | 0.7 |  |  | 0.65 | 0.04 | 0.3
4 | 20 | 21 | Msin | -41.322 | -26.187 | 102.074 | 1.816 | -9.927 | -7.408 | 112.001 | 9.224 | 114.7682 | 42.8243 | 114.7682 | 88.5812 | -140.9552 | 0.7 | 83.9769 | -103.2241 | 0.65 | 0.04 | 0.3 | 287.6395 | 381.7585 | Verificato | 4.805 | 3.9091
4 | 20 | 21 | Mdes | -57.427 | -37.53 | -113.073 | -2.03 | 11.004 | 8.212 | -124.077 | -10.242 | -127.1496 | -47.4651 | -127.1496 | -164.6796 | 89.6196 | 0.7 | -124.9633 | 87.0005 | 0.65 | 0.04 | 0.3 | 287.6395 | 381.7585 | Verificato | 5.817 | 4.0498
4 | 20 | 21 | Vsin | 73.434 | 47.324 | -53.786 | -0.962 | 5.233 | 3.905 | -59.019 | -4.867 | -60.4791 | -22.5727 | -60.4791 | -13.1551 | 107.8031 | 0.7 |  |  | 0.65 | 0.04 | 0.3
4 | 20 | 21 | Vdes | -81.486 | -52.996 | -53.786 | -0.962 | 5.233 | 3.905 | -59.019 | -4.867 | -60.4791 | -22.5727 | -60.4791 | -113.4751 | 7.4831 | 0.7 |  |  | 0.65 | 0.04 | 0.3
5 | 5 | 11 | Msin | -45.488 | -31.656 | 1.73 | 111.847 | -16.254 | -12.13 | 17.984 | 123.977 | 55.1771 | 129.3722 | 129.3722 | 97.7162 | -161.0282 | 0.7 | 92.109 | -132.6402 | 0.65 | 0.04 | 0.3 | 287.6395 | 381.7585 | Verificato | 6.1743 | 4.2876
5 | 5 | 11 | Mdes | -21.118 | -15.499 | -1.581 | -102.277 | 14.869 | 11.096 | -16.45 | -113.373 | -50.4619 | -118.308 | -118.308 | -133.807 | 102.809 | 0.7 | -107.6366 | 94.9842 | 0.65 | 0.04 | 0.3 | 287.6395 | 381.7585 | Verificato | 5.0104 | 4.4214
5 | 5 | 11 | Vsin | 46.216 | 32.544 | -0.649 | -41.985 | 6.103 | 4.554 | -6.752 | -46.539 | -20.7137 | -48.5646 | -48.5646 | -16.0206 | 81.1086 | 0.7 |  |  | 0.65 | 0.04 | 0.3
5 | 5 | 11 | Vdes | -36.659 | -26.208 | -0.649 | -41.985 | 6.103 | 4.554 | -6.752 | -46.539 | -20.7137 | -48.5646 | -48.5646 | -74.7726 | 22.3566 | 0.7 |  |  | 0.65 | 0.04 | 0.3
5 | 11 | 17 | Msin | -26.168 | -18.123 | 1.602 | 103.231 | -14.989 | -11.185 | 16.591 | 114.416 | 50.9158 | 119.3933 | 119.3933 | 101.2703 | -137.5163 | 0.7 | 91.3166 | -109.3017 | 0.65 | 0.04 | 0.3 | 287.6395 | 381.7585 | Verificato | 5.0879 | 4.2507
5 | 11 | 17 | Mdes | -27.558 | -20.007 | -1.764 | -113.636 | 16.496 | 12.311 | -18.26 | -125.947 | -56.0441 | -131.425 | -131.425 | -151.432 | 111.418 | 0.7 | -122.9311 | 101.7506 | 0.65 | 0.04 | 0.3 | 287.6395 | 381.7585 | Verificato | 5.7224 | 4.7364
5 | 11 | 17 | Vsin | 37.073 | 26.087 | -0.732 | -47.145 | 6.845 | 5.108 | -7.577 | -52.253 | -23.2529 | -54.5261 | -54.5261 | -28.4391 | 80.6131 | 0.7 |  |  | 0.65 | 0.04 | 0.3
5 | 11 | 17 | Vdes | -37.677 | -26.905 | -0.732 | -47.145 | 6.845 | 5.108 | -7.577 | -52.253 | -23.2529 | -54.5261 | -54.5261 | -81.4311 | 27.6211 | 0.7 |  |  | 0.65 | 0.04 | 0.3
6 | 6 | 12 | Msin | -32.617 | -21.146 | 0.593 | 70.388 | -5.685 | -4.242 | 6.278 | 74.63 | 28.667 | 76.5134 | 76.5134 | 55.3674 | -97.6594 | 0.7 | 54.605 | -88.3167 | 0.65 | 0.04 | 0.3 | 287.6395 | 381.7585 | Verificato | 4.1111 | 2.5418
6 | 6 | 12 | Mdes | -23.235 | -15.215 | -0.738 | -87.651 | 7.074 | 5.279 | -7.812 | -92.93 | -35.691 | -95.2736 | -95.2736 | -110.4886 | 80.0586 | 0.7 | -89.503 | 77.4655 | 0.65 | 0.04 | 0.3 | 287.6395 | 381.7585 | Verificato | 4.1663 | 3.606
6 | 6 | 12 | Vsin | 43.991 | 28.601 | -0.261 | -30.988 | 2.502 | 1.867 | -2.763 | -32.855 | -12.6195 | -33.6839 | -33.6839 | -5.0829 | 62.2849 | 0.7 |  |  | 0.65 | 0.04 | 0.3
6 | 6 | 12 | Vdes | -40.312 | -26.275 | -0.261 | -30.988 | 2.502 | 1.867 | -2.763 | -32.855 | -12.6195 | -33.6839 | -33.6839 | -59.9589 | 7.4089 | 0.7 |  |  | 0.65 | 0.04 | 0.3
6 | 12 | 18 | Msin | -18.162 | -11.817 | 0.753 | 89.044 | -7.176 | -5.355 | 7.929 | 94.399 | 36.2487 | 96.7777 | 96.7777 | 84.9607 | -108.5947 | 0.7 | 80.0459 | -87.19 | 0.65 | 0.04 | 0.3 | 287.6395 | 381.7585 | Verificato | 4.0586 | 3.7261
6 | 12 | 18 | Mdes | -26.567 | -17.295 | -0.593 | -70.087 | 5.655 | 4.22 | -6.248 | -74.307 | -28.5401 | -76.1814 | -76.1814 | -93.4764 | 58.8864 | 0.7 | -83.9457 | 57.1374 | 0.65 | 0.04 | 0.3 | 287.6395 | 381.7585 | Verificato | 3.9076 | 2.6597
6 | 12 | 18 | Vsin | 36.192 | 23.557 | -0.292 | -34.593 | 2.789 | 2.082 | -3.081 | -36.675 | -14.0835 | -37.5993 | -37.5993 | -14.0423 | 61.1563 | 0.7 |  |  | 0.65 | 0.04 | 0.3
6 | 12 | 18 | Vdes | -39.846 | -25.939 | -0.292 | -34.593 | 2.789 | 2.082 | -3.081 | -36.675 | -14.0835 | -37.5993 | -37.5993 | -63.5383 | 11.6603 | 0.7 |  |  | 0.65 | 0.04 | 0.3
7 | 1 | 7 | Msin | -22.389 | -15.698 | -0.043 | 71.237 | -0.495 | -0.369 | -0.538 | 71.606 | -22.0198 | 71.7674 | 71.7674 | 56.0694 | -87.4654 | 0.7 | 54.5466 | -78.2068 | 0.65 | 0.04 | 0.3 | 287.6395 | 381.7585 | Verificato | 3.6405 | 2.5391
7 | 1 | 7 | Mdes | -22.848 | -16.301 | 0.054 | -89.286 | 0.618 | 0.461 | 0.672 | -89.747 | 27.5961 | -89.9486 | -89.9486 | -106.2496 | 73.6476 | 0.7 | -84.5525 | 70.1883 | 0.65 | 0.04 | 0.3 | 287.6395 | 381.7585 | Verificato | 3.9359 | 3.2672
7 | 1 | 7 | Vsin | 36.46 | 25.786 | 0.022 | -35.672 | 0.247 | 0.185 | 0.269 | -35.857 | 11.0261 | -35.9377 | -35.9377 | -10.1517 | 61.7237 | 0.7 |  |  | 0.65 | 0.04 | 0.3
7 | 1 | 7 | Vdes | -36.665 | -26.054 | 0.022 | -35.672 | 0.247 | 0.185 | 0.269 | -35.857 | 11.0261 | -35.9377 | -35.9377 | -61.9917 | 9.8837 | 0.7 |  |  | 0.65 | 0.04 | 0.3
7 | 7 | 13 | Msin | -52.819 | -36.283 | -0.063 | 103.674 | -0.724 | -0.54 | -0.787 | 104.214 | -32.0512 | 104.4501 | 104.4501 | 68.1671 | -140.7331 | 0.7 | 68.0108 | -112.2121 | 0.65 | 0.04 | 0.3 | 287.6395 | 381.7585 | Verificato | 5.2234 | 3.1659
7 | 7 | 13 | Mdes | -37.704 | -25.479 | 0.063 | -103.709 | 0.724 | 0.54 | 0.787 | -104.249 | 32.0617 | -104.4851 | -104.4851 | -129.9641 | 79.0061 | 0.7 | -102.9257 | 77.3672 | 0.65 | 0.04 | 0.3 | 287.6395 | 381.7585 | Verificato | 4.7911 | 3.6014
7 | 7 | 13 | Vsin | 59.37 | 40.521 | 0.025 | -40.663 | 0.284 | 0.212 | 0.309 | -40.875 | 12.5715 | -40.9677 | -40.9677 | -0.4467 | 81.4887 | 0.7 |  |  | 0.65 | 0.04 | 0.3
7 | 7 | 13 | Vdes | -53.442 | -36.285 | 0.025 | -40.663 | 0.284 | 0.212 | 0.309 | -40.875 | 12.5715 | -40.9677 | -40.9677 | -77.2527 | 4.6827 | 0.7 |  |  | 0.65 | 0.04 | 0.3
7 | 13 | 19 | Msin | -11.932 | -8.899 | -0.054 | 89.314 | -0.62 | -0.463 | -0.674 | 89.777 | -27.6071 | 89.9792 | 89.9792 | 81.0802 | -98.8782 | 0.7 | 77.0278 | -78.282 | 0.65 | 0.04 | 0.3 | 287.6395 | 381.7585 | Verificato | 3.644 | 3.5856
7 | 13 | 19 | Mdes | -31.664 | -22.066 | 0.043 | -71.464 | 0.497 | 0.371 | 0.54 | -71.835 | 22.0905 | -71.997 | -71.997 | -94.063 | 49.931 | 0.7 | -84.3775 | 49.0529 | 0.65 | 0.04 | 0.3 | 287.6395 | 381.7585 | Verificato | 3.9277 | 2.2834
7 | 13 | 19 | Vsin | 33.085 | 23.634 | 0.021 | -34.952 | 0.243 | 0.181 | 0.264 | -35.133 | 10.8039 | -35.2122 | -35.2122 | -11.5782 | 58.8462 | 0.7 |  |  | 0.65 | 0.04 | 0.3
7 | 13 | 19 | Vdes | -41.665 | -29.358 | 0.021 | -34.952 | 0.243 | 0.181 | 0.264 | -35.133 | 10.8039 | -35.2122 | -35.2122 | -64.5702 | 5.8542 | 0.7 |  |  | 0.65 | 0.04 | 0.3
8 | 14 | 20 | Msin | -22.236 | -16.032 | -0.347 | 90.471 | 2.858 | 2.133 | -3.205 | 92.604 | -30.9862 | 93.5655 | 93.5655 | 77.5335 | -109.5975 | 0.7 | 74.6164 | -88.0898 | 0.65 | 0.04 | 0.3 | 287.6395 | 381.7585 | Verificato | 4.1005 | 3.4733
8 | 14 | 20 | Mdes | -22.47 | -15.745 | 0.248 | -64.725 | -2.045 | -1.526 | 2.293 | -66.251 | 22.1683 | -66.9389 | -66.9389 | -82.6839 | 51.1939 | 0.7 | -73.4849 | 49.9251 | 0.65 | 0.04 | 0.3 | 287.6395 | 381.7585 | Verificato | 3.4207 | 2.324
8 | 14 | 20 | Vsin | 37.324 | 26.558 | 0.129 | -33.738 | -1.066 | -0.796 | 1.195 | -34.534 | 11.5552 | -34.8925 | -34.8925 | -8.3345 | 61.4505 | 0.7 |  |  | 0.65 | 0.04 | 0.3
8 | 14 | 20 | Vdes | -37.426 | -26.434 | 0.129 | -33.738 | -1.066 | -0.796 | 1.195 | -34.534 | 11.5552 | -34.8925 | -34.8925 | -61.3265 | 8.4585 | 0.7 |  |  | 0.65 | 0.04 | 0.3
9 | 2 | 8 | Msin | -15.655 | -10.217 | -0.365 | 64.436 | 3.112 | 2.322 | -3.477 | 66.758 | -23.5044 | 67.8011 | 67.8011 | 57.5841 | -78.0181 | 0.7 | 55.4816 | -69.2472 | 0.65 | 0.04 | 0.3 | 287.6395 | 381.7585 | Verificato | 3.2234 | 2.5826
9 | 2 | 8 | Mdes | -29.508 | -19.135 | 0.513 | -90.573 | -4.371 | -3.262 | 4.884 | -93.835 | 33.0345 | -95.3002 | -95.3002 | -114.4352 | 76.1652 | 0.7 | -92.5825 | 72.6469 | 0.65 | 0.04 | 0.3 | 287.6395 | 381.7585 | Verificato | 4.3096 | 3.3817
9 | 2 | 8 | Vsin | 34.114 | 22.228 | 0.195 | -34.446 | -1.663 | -1.241 | 1.858 | -35.687 | 12.5641 | -36.2444 | -36.2444 | -14.0164 | 58.4724 | 0.7 |  |  | 0.65 | 0.04 | 0.3
9 | 2 | 8 | Vdes | -40.271 | -26.192 | 0.195 | -34.446 | -1.663 | -1.241 | 1.858 | -35.687 | 12.5641 | -36.2444 | -36.2444 | -62.4364 | 10.0524 | 0.7 |  |  | 0.65 | 0.04 | 0.3
10 | 15 | 21 | Msin | -90.095 | -56.284 | -0.883 | 93.499 | 7.766 | 5.795 | -8.649 | 99.294 | -38.4372 | 101.8887 | 101.8887 | 45.6047 | -158.1727 | 0.7 | 30.6926 | -116.6515 | 0.65 | 0.04 | 0.3 | 287.6395 | 381.7585 | Verificato | 5.43 | 1.4287
10 | 15 | 21 | Mdes | -61.263 | -38.281 | 0.632 | -66.96 | -5.567 | -4.154 | 6.199 | -71.114 | 27.5332 | -72.9737 | -72.9737 | -111.2547 | 34.6927 | 0.7 | -94.6341 | 29.476 | 0.65 | 0.04 | 0.3 | 287.6395 | 381.7585 | Verificato | 4.4051 | 1.3721
10 | 15 | 21 | Vsin | 128.789 | 80.619 | 0.329 | -34.882 | -2.898 | -2.163 | 3.227 | -37.045 | 14.3405 | -38.0131 | -38.0131 | 42.6059 | 118.6321 | 0.7 |  |  | 0.65 | 0.04 | 0.3
10 | 15 | 21 | Vdes | -116.253 | -72.791 | 0.329 | -34.882 | -2.898 | -2.163 | 3.227 | -37.045 | 14.3405 | -38.0131 | -38.0131 | -110.8041 | -34.7779 | 0.7 |  |  | 0.65 | 0.04 | 0.3
11 | 3 | 9 | Msin | -22.639 | -14.342 | -0.152 | 14.235 | 1.35 | 1.008 | -1.502 | 15.243 | -6.0749 | 15.6936 | 15.6936 | 1.3516 | -30.0356 | 0.7 | -0.64619 | -25.9446 | 0.21 | 0.03 | 0.5 | 41.7429 | 55.4017 | Verificato | 4.0928 | 0.10194
11 | 3 | 9 | Mdes | -23.907 | -15.149 | 0.152 | -14.245 | -1.351 | -1.008 | 1.503 | -15.253 | 6.0789 | -15.7039 | -15.7039 | -30.8529 | 0.5549 | 0.7 | -26.7082 | -1.4966 | 0.21 | 0.03 | 0.5 | 41.7429 | 55.4017 | Verificato | 4.2132 | 0.23609
11 | 3 | 9 | Vsin | 32.028 | 20.296 | 0.068 | -6.329 | -0.6 | -0.448 | 0.668 | -6.777 | 2.7011 | -6.9774 | -6.9774 | 13.3186 | 27.2734 | 0.7 |  |  | 0.21 | 0.03 | 0.5
11 | 3 | 9 | Vdes | -32.592 | -20.654 | 0.068 | -6.329 | -0.6 | -0.448 | 0.668 | -6.777 | 2.7011 | -6.9774 | -6.9774 | -27.6314 | -13.6766 | 0.7 |  |  | 0.21 | 0.03 | 0.5
12 | 4 | 10 | Msin | -21.525 | -16.081 | -1.876 | 111.702 | 16.821 | 12.553 | -18.697 | 124.255 | -55.9735 | 129.8641 | 129.8641 | 113.7831 | -145.9451 | 0.7 | 103.2829 | -117.9288 | 0.65 | 0.04 | 0.3 | 287.6395 | 381.7585 | Verificato | 5.4895 | 4.8077
12 | 4 | 10 | Mdes | -29.431 | -20.12 | 1.701 | -101.274 | -15.253 | -11.382 | 16.954 | -112.656 | 50.7508 | -117.7422 | -117.7422 | -137.8622 | 97.6222 | 0.7 | -109.218 | 87.7499 | 0.65 | 0.04 | 0.3 | 287.6395 | 381.7585 | Verificato | 5.084 | 4.0847
12 | 4 | 10 | Vsin | 34.806 | 25.023 | 0.795 | -47.328 | -7.127 | -5.319 | 7.922 | -52.647 | 23.7161 | -55.0236 | -55.0236 | -30.0006 | 80.0466 | 0.7 |  |  | 0.65 | 0.04 | 0.3
12 | 4 | 10 | Vdes | -38.319 | -26.817 | 0.795 | -47.328 | -7.127 | -5.319 | 7.922 | -52.647 | 23.7161 | -55.0236 | -55.0236 | -81.8406 | 28.2066 | 0.7 |  |  | 0.65 | 0.04 | 0.3
12 | 10 | 16 | Msin | -16.629 | -12.622 | -1.676 | 100.321 | 15.131 | 11.292 | -16.807 | 111.613 | -50.2909 | 116.6551 | 116.6551 | 104.0331 | -129.2771 | 0.7 | 96.0361 | -103.7507 | 0.65 | 0.04 | 0.3 | 287.6395 | 381.7585 | Verificato | 4.8295 | 4.4704
12 | 10 | 16 | Mdes | -50.293 | -34.726 | 1.835 | -109.728 | -16.544 | -12.346 | 18.379 | -122.074 | 55.0012 | -127.5877 | -127.5877 | -162.3137 | 92.8617 | 0.7 | -133.7535 | 87.8985 | 0.65 | 0.04 | 0.3 | 287.6395 | 381.7585 | Verificato | 6.2261 | 4.0916
12 | 10 | 16 | Vsin | 34.837 | 25.042 | 0.688 | -41.186 | -6.211 | -4.635 | 6.899 | -45.821 | 20.6453 | -47.8907 | -47.8907 | -22.8487 | 72.9327 | 0.7 |  |  | 0.65 | 0.04 | 0.3
12 | 10 | 16 | Vdes | -48.038 | -33.71 | 0.688 | -41.186 | -6.211 | -4.635 | 6.899 | -45.821 | 20.6453 | -47.8907 | -47.8907 | -81.6007 | 14.1807 | 0.7 |  |  | 0.65 | 0.04 | 0.3
IMPALCATO 4
Telaio | Campate |  | Sollecitazione | qmax | qmin | Fx | Fy | Mx | My | sisma x | sisma y | x + 30% y | y + 30% x | Mtrave sisma | qmin + F | qmin - F | hpilastro | qmin + F (spuntato) | qmin - F (spuntato) | htrave | copriferro | btrave | MRd (armatura singola) | MRd (armatura doppia) | MEd < MRd | As superiore [cm2] | As inferiore [cm2]
| Estremo 1 | Estremo 2
1 | 1 | 2 | Msin | -101.032 | -63.319 | 158.383 | -2.986 | 16.206 | 12.094 | 174.589 | -15.08 | 179.113 | -67.4567 | 179.113 | 115.794 | -242.432 | 0.7 | 114.428 | -185.4152 | 0.65 | 0.04 | 0.3 | 287.6395 | 381.7585 | Verificato | 8.6309 | 5.3265
1 | 1 | 2 | Mdes | -65.474 | -41.385 | -143.9 | 2.705 | -14.733 | -10.995 | -158.633 | 13.7 | -162.743 | 61.2899 | -162.743 | -204.128 | 121.358 | 0.7 | -150.6819 | 119.1533 | 0.65 | 0.04 | 0.3 | 287.6395 | 381.7585 | Verificato | 7.0141 | 5.5465
1 | 1 | 2 | Vsin | 132.862 | 83.404 | -70.298 | 1.324 | -7.195 | -5.37 | -77.493 | 6.694 | -79.5012 | 29.9419 | -79.5012 | 3.9028 | 162.9052 | 0.7 |  |  | 0.65 | 0.04 | 0.3
1 | 1 | 2 | Vdes | -116.323 | -73.202 | -70.298 | 1.324 | -7.195 | -5.37 | -77.493 | 6.694 | -79.5012 | 29.9419 | -79.5012 | -152.7032 | 6.2992 | 0.7 |  |  | 0.65 | 0.04 | 0.3
1 | 2 | 3 | Msin | -48.892 | -31.128 | 155.049 | -2.905 | 15.89 | 11.858 | 170.939 | -14.763 | 175.3679 | -66.0447 | 175.3679 | 144.2399 | -206.4959 | 0.7 | 130.5819 | -151.4301 | 0.65 | 0.04 | 0.3 | 287.6395 | 381.7585 | Verificato | 7.049 | 6.0785
1 | 2 | 3 | Mdes | -69.952 | -43.805 | -157.439 | 2.954 | -16.13 | -12.038 | -173.569 | 14.992 | -178.0666 | 67.0627 | -178.0666 | -221.8716 | 134.2616 | 0.7 | -164.3404 | 123.069 | 0.65 | 0.04 | 0.3 | 287.6395 | 381.7585 | Verificato | 7.6499 | 5.7288
1 | 2 | 3 | Vsin | 93.708 | 59.154 | -86.802 | 1.628 | -8.895 | -6.638 | -95.697 | 8.266 | -98.1768 | 36.9751 | -98.1768 | -39.0228 | 157.3308 | 0.7 |  |  | 0.65 | 0.04 | 0.3
1 | 2 | 3 | Vdes | -105.408 | -66.198 | -86.802 | 1.628 | -8.895 | -6.638 | -95.697 | 8.266 | -98.1768 | 36.9751 | -98.1768 | -164.3748 | 31.9788 | 0.7 |  |  | 0.65 | 0.04 | 0.3
1 | 3 | 4 | Msin | -47.118 | -30.722 | 122.516 | -2.29 | 12.55 | 9.366 | 135.066 | -11.656 | 138.5628 | -52.1758 | 138.5628 | 107.8408 | -169.2848 | 0.7 | 106.7878 | -129.9852 | 0.65 | 0.04 | 0.3 | 287.6395 | 381.7585 | Verificato | 6.0507 | 4.9709
1 | 3 | 4 | Mdes | -49.166 | -31.528 | -96.656 | 1.803 | -9.904 | -7.391 | -106.56 | 9.194 | -109.3182 | 41.162 | -109.3182 | -140.8462 | 77.7902 | 0.7 | -123.9474 | 77.395 | 0.65 | 0.04 | 0.3 | 287.6395 | 381.7585 | Verificato | 5.7697 | 3.6027
1 | 3 | 4 | Vsin | 84.32 | 54.638 | -50.97 | 0.952 | -5.222 | -3.897 | -56.192 | 4.849 | -57.6467 | 21.7066 | -57.6467 | -3.0087 | 112.2847 | 0.7 |  |  | 0.65 | 0.04 | 0.3
1 | 3 | 4 | Vdes | -85.272 | -55.012 | -50.97 | 0.952 | -5.222 | -3.897 | -56.192 | 4.849 | -57.6467 | 21.7066 | -57.6467 | -112.6587 | 2.6347 | 0.7 |  |  | 0.65 | 0.04 | 0.3
2 | 5 | 6 | Msin | -102.06 | -63.712 | 88.39 | -0.644 | 3.497 | 2.61 | 91.887 | -3.254 | 92.8632 | -30.8201 | 92.8632 | 29.1512 | -156.5752 | 0.7 | 20.4014 | -135.5575 | 0.65 | 0.04 | 0.3 | 287.6395 | 381.7585 | Verificato | 6.3101 | 0.94967
2 | 5 | 6 | Mdes | -137.074 | -85.936 | -112.07 | 0.821 | -4.431 | -3.306 | -116.501 | 4.127 | -117.7391 | 39.0773 | -117.7391 | -203.6751 | 31.8031 | 0.7 | -151.6129 | 8.3661 | 0.65 | 0.04 | 0.3 | 287.6395 | 381.7585 | Verificato | 7.0575 | 0.38944
2 | 5 | 6 | Vsin | 158.748 | 99.225 | -38.924 | 0.285 | -1.539 | -1.149 | -40.463 | 1.434 | -40.8932 | 13.5729 | -40.8932 | 58.3318 | 140.1182 | 0.7 |  |  | 0.65 | 0.04 | 0.3
2 | 5 | 6 | Vdes | -172.346 | -107.856 | -38.924 | 0.285 | -1.539 | -1.149 | -40.463 | 1.434 | -40.8932 | 13.5729 | -40.8932 | -148.7492 | -66.9628 | 0.7 |  |  | 0.65 | 0.04 | 0.3
2 | 6 | 7 | Msin | -171.824 | -107.583 | 98.576 | -0.72 | 3.898 | 2.909 | 102.474 | -3.629 | 103.5627 | -34.3712 | 103.5627 | -4.0203 | -211.1457 | 0.7 | 25.1052 | -161.2902 | 0.65 | 0.04 | 0.3 | 287.6395 | 381.7585 | Verificato | 7.5079 | 1.1686
2 | 6 | 7 | Mdes | -158.565 | -99.059 | -64.914 | 0.473 | -2.569 | -1.917 | -67.483 | 2.39 | -68.2 | 22.6349 | -68.2 | -167.259 | -30.859 | 0.7 | -146.3333 | -18.8177 | 0.65 | 0.04 | 0.3 | 287.6395 | 381.7585 | Verificato | 6.8117 | 0.87595
2 | 6 | 7 | Vsin | 180.056 | 112.83 | -28.188 | 0.206 | -1.115 | -0.832 | -29.303 | 1.038 | -29.6144 | 9.8289 | -29.6144 | 83.2156 | 142.4444 | 0.7 |  |  | 0.65 | 0.04 | 0.3
2 | 6 | 7 | Vdes | -175.484 | -109.89 | -28.188 | 0.206 | -1.115 | -0.832 | -29.303 | 1.038 | -29.6144 | 9.8289 | -29.6144 | -139.5044 | -80.2756 | 0.7 |  |  | 0.65 | 0.04 | 0.3
2 | 7 | 8 | Msin | -132.586 | -81.995 | 53.791 | -0.389 | 2.128 | 1.588 | 55.919 | -1.977 | 56.5121 | -18.7527 | 56.5121 | -25.4829 | -138.5071 | 0.7 | -15.9094 | -121.1943 | 0.65 | 0.04 | 0.3 | 287.6395 | 381.7585 | Verificato | 5.6415 | 0.74057
2 | 7 | 8 | Mdes | -72.337 | -44.697 | -51.802 | 0.375 | -2.047 | -1.528 | -53.849 | 1.903 | -54.4199 | 18.0577 | -54.4199 | -99.1169 | 9.7229 | 0.7 | -84.4062 | 2.7514 | 0.65 | 0.04 | 0.3 | 287.6395 | 381.7585 | Verificato | 3.929 | 0.12808
2 | 7 | 8 | Vsin | 145.462 | 89.621 | -24.556 | 0.177 | -0.971 | -0.725 | -25.527 | 0.902 | -25.7976 | 8.5601 | -25.7976 | 63.8234 | 115.4186 | 0.7 |  |  | 0.65 | 0.04 | 0.3
2 | 7 | 8 | Vdes | -117.44 | -72.274 | -24.556 | 0.177 | -0.971 | -0.725 | -25.527 | 0.902 | -25.7976 | 8.5601 | -25.7976 | -98.0716 | -46.4764 | 0.7 |  |  | 0.65 | 0.04 | 0.3
2 | 8 | 9 | Msin | -75.939 | -46.74 | 70.494 | -0.515 | 2.793 | 2.085 | 73.287 | -2.6 | 74.067 | -24.5861 | 74.067 | 27.327 | -120.807 | 0.7 | 25.091 | -101.6566 | 0.65 | 0.04 | 0.3 | 287.6395 | 381.7585 | Verificato | 4.732 | 1.168
2 | 8 | 9 | Mdes | -55.149 | -34.077 | -122.693 | 0.898 | -4.858 | -3.625 | -127.551 | 4.523 | -128.9079 | 42.7883 | -128.9079 | -162.9849 | 94.8309 | 0.7 | -120.7632 | 92.0762 | 0.65 | 0.04 | 0.3 | 287.6395 | 381.7585 | Verificato | 5.6214 | 4.2861
2 | 8 | 9 | Vsin | 115.827 | 71.288 | -53.663 | 0.392 | -2.125 | -1.586 | -55.788 | 1.978 | -56.3814 | 18.7144 | -56.3814 | 14.9066 | 127.6694 | 0.7 |  |  | 0.65 | 0.04 | 0.3
2 | 8 | 9 | Vdes | -104.277 | -64.252 | -53.663 | 0.392 | -2.125 | -1.586 | -55.788 | 1.978 | -56.3814 | 18.7144 | -56.3814 | -120.6334 | -7.8706 | 0.7 |  |  | 0.65 | 0.04 | 0.3
2 | 9 | 10 | Msin | -65.48 | -40.385 | 122.219 | -0.894 | 4.833 | 3.607 | 127.052 | -4.501 | 128.4023 | -42.6166 | 128.4023 | 88.0173 | -168.7873 | 0.7 | 76.817 | -120.5548 | 0.65 | 0.04 | 0.3 | 287.6395 | 381.7585 | Verificato | 5.6117 | 3.5758
2 | 9 | 10 | Mdes | -89.256 | -54.804 | -94.31 | 0.687 | -3.731 | -2.784 | -98.041 | 3.471 | -99.0823 | 32.8833 | -99.0823 | -153.8863 | 44.2783 | 0.7 | -132.2092 | 38.4721 | 0.65 | 0.04 | 0.3 | 287.6395 | 381.7585 | Verificato | 6.1542 | 1.7909
2 | 9 | 10 | Vsin | 138.048 | 84.904 | -50.355 | 0.368 | -1.992 | -1.486 | -52.347 | 1.854 | -52.9032 | 17.5581 | -52.9032 | 32.0008 | 137.8072 | 0.7 |  |  | 0.65 | 0.04 | 0.3
2 | 9 | 10 | Vdes | -149.106 | -91.611 | -50.355 | 0.368 | -1.992 | -1.486 | -52.347 | 1.854 | -52.9032 | 17.5581 | -52.9032 | -144.5142 | -38.7078 | 0.7 |  |  | 0.65 | 0.04 | 0.3
3 | 11 | 12 | Msin | -125.925 | -77.237 | 73.769 | 0.409 | -2.284 | -1.704 | 76.053 | 2.113 | 76.6869 | 24.9289 | 76.6869 | -0.5501 | -153.9239 | 0.7 | 11.4336 | -134.0323 | 0.65 | 0.04 | 0.3 | 287.6395 | 381.7585 | Verificato | 6.2391 | 0.53222
3 | 11 | 12 | Mdes | -128.901 | -79.589 | -56.821 | -0.314 | 1.76 | 1.313 | -58.581 | -1.627 | -59.0691 | -19.2013 | -59.0691 | -138.6581 | -20.5199 | 0.7 | -118.6294 | -8.3991 | 0.65 | 0.04 | 0.3 | 287.6395 | 381.7585 | Verificato | 5.5221 | 0.39097
3 | 11 | 12 | Vsin | 173.029 | 106.251 | -25.357 | -0.14 | 0.785 | 0.586 | -26.142 | -0.726 | -26.3598 | -8.5686 | -26.3598 | 79.8912 | 132.6108 | 0.7 |  |  | 0.65 | 0.04 | 0.3
3 | 11 | 12 | Vdes | -174.184 | -107.165 | -25.357 | -0.14 | 0.785 | 0.586 | -26.142 | -0.726 | -26.3598 | -8.5686 | -26.3598 | -133.5248 | -80.8052 | 0.7 |  |  | 0.65 | 0.04 | 0.3
3 | 12 | 13 | Msin | -162.841 | -100.656 | 52.976 | 0.292 | -1.642 | -1.226 | 54.618 | 1.518 | 55.0734 | 17.9034 | 55.0734 | -45.5826 | -155.7294 | 0.7 | -31.8179 | -135.6208 | 0.65 | 0.04 | 0.3 | 287.6395 | 381.7585 | Verificato | 6.313 | 1.4811
3 | 12 | 13 | Mdes | -138.316 | -85.1 | -65.01 | -0.36 | 2.014 | 1.503 | -67.024 | -1.863 | -67.5829 | -21.9702 | -67.5829 | -152.6829 | -17.5171 | 0.7 | -133.3789 | -4.557 | 0.65 | 0.04 | 0.3 | 287.6395 | 381.7585 | Verificato | 6.2087 | 0.21213
3 | 12 | 13 | Vsin | 183.245 | 112.911 | -20.342 | -0.112 | 0.63 | 0.47 | -20.972 | -0.582 | -21.1466 | -6.8736 | -21.1466 | 91.7644 | 134.0576 | 0.7 |  |  | 0.65 | 0.04 | 0.3
3 | 12 | 13 | Vdes | -174.789 | -107.547 | -20.342 | -0.112 | 0.63 | 0.47 | -20.972 | -0.582 | -21.1466 | -6.8736 | -21.1466 | -128.6936 | -86.4004 | 0.7 |  |  | 0.65 | 0.04 | 0.3
3 | 13 | 14 | Msin | -62.884 | -39.524 | 15.864 | 0.088 | -0.49 | -0.366 | 16.354 | 0.454 | 16.4902 | 5.3602 | 16.4902 | -23.0338 | -56.0142 | 0.7 | -13.518 | -43.2493 | 0.21 | 0.03 | 0.8 | 66.7886 | 88.6427 | Verificato | 6.8226 | 2.1325
3 | 13 | 14 | Mdes | -58.742 | -36.993 | -15.392 | -0.085 | 0.476 | 0.355 | -15.868 | -0.44 | -16 | -5.2004 | -16 | -52.993 | -20.993 | 0.7 | -40.4813 | -11.7304 | 0.21 | 0.03 | 0.8 | 66.7886 | 88.6427 | Verificato | 6.3859 | 1.8505
3 | 13 | 14 | Vsin | 117.796 | 74.269 | -10.419 | -0.058 | 0.322 | 0.24 | -10.741 | -0.298 | -10.8304 | -3.5203 | -10.8304 | 63.4386 | 85.0994 | 0.7 |  |  | 0.21 | 0.03 | 0.8
3 | 13 | 14 | Vdes | -115.034 | -72.581 | -10.419 | -0.058 | 0.322 | 0.24 | -10.741 | -0.298 | -10.8304 | -3.5203 | -10.8304 | -83.4114 | -61.7506 | 0.7 |  |  | 0.21 | 0.03 | 0.8
3 | 14 | 15 | Msin | -56.369 | -34.869 | 72 | 0.399 | -2.232 | -1.665 | 74.232 | 2.064 | 74.8512 | 24.3336 | 74.8512 | 39.9822 | -109.7202 | 0.7 | 34.7774 | -94.4875 | 0.65 | 0.04 | 0.3 | 287.6395 | 381.7585 | Verificato | 4.3983 | 1.6189
3 | 14 | 15 | Mdes | -106.264 | -66.447 | -56.613 | -0.313 | 1.756 | 1.31 | -58.369 | -1.623 | -58.8559 | -19.1337 | -58.8559 | -125.3029 | -7.5911 | 0.7 | -107.7017 | -0.01784 | 0.65 | 0.04 | 0.3 | 287.6395 | 381.7585 | Verificato | 5.0134 | 0.00083044
3 | 14 | 15 | Vsin | 110.986 | 68.125 | -32.153 | -0.178 | 0.997 | 0.744 | -33.15 | -0.922 | -33.4266 | -10.867 | -33.4266 | 34.6984 | 101.5516 | 0.7 |  |  | 0.65 | 0.04 | 0.3
3 | 14 | 15 | Vdes | -135.934 | -83.915 | -32.153 | -0.178 | 0.997 | 0.744 | -33.15 | -0.922 | -33.4266 | -10.867 | -33.4266 | -117.3416 | -50.4884 | 0.7 |  |  | 0.65 | 0.04 | 0.3
3 | 15 | 16 | Msin | -100.341 | -64.08 | 56.297 | 0.311 | -1.743 | -1.301 | 58.04 | 1.612 | 58.5236 | 19.024 | 58.5236 | -5.5564 | -122.6036 | 0.7 | 2.0029 | -107.2129 | 0.65 | 0.04 | 0.3 | 287.6395 | 381.7585 | Verificato | 4.9907 | 0.093233
3 | 15 | 16 | Mdes | -66.622 | -42.675 | -74.282 | -0.411 | 2.3 | 1.716 | -76.582 | -2.127 | -77.2201 | -25.1016 | -77.2201 | -119.8951 | 34.5451 | 0.7 | -105.7392 | 28.2206 | 0.65 | 0.04 | 0.3 | 287.6395 | 381.7585 | Verificato | 4.9221 | 1.3136
3 | 15 | 16 | Vsin | 119.09 | 76.5 | -25.111 | -0.139 | 0.778 | 0.58 | -25.889 | -0.719 | -26.1047 | -8.4857 | -26.1047 | 50.3953 | 102.6047 | 0.7 |  |  | 0.65 | 0.04 | 0.3
3 | 15 | 16 | Vdes | -106.122 | -68.268 | -25.111 | -0.139 | 0.778 | 0.58 | -25.889 | -0.719 | -26.1047 | -8.4857 | -26.1047 | -94.3727 | -42.1633 | 0.7 |  |  | 0.65 | 0.04 | 0.3
4 | 17 | 18 | Msin | -97.525 | -61.186 | 90.049 | 1.526 | -8.457 | -6.311 | 98.506 | 7.837 | 100.8571 | 37.3888 | 100.8571 | 39.6711 | -162.0431 | 0.7 | 32.4257 | -141.6337 | 0.65 | 0.04 | 0.3 | 287.6395 | 381.7585 | Verificato | 6.5929 | 1.5094
4 | 17 | 18 | Mdes | -118.43 | -74.59 | -111.722 | -1.901 | 10.486 | 7.825 | -122.208 | -9.726 | -125.1258 | -46.3884 | -125.1258 | -199.7158 | 50.5358 | 0.7 | -150.272 | 31.808 | 0.65 | 0.04 | 0.3 | 287.6395 | 381.7585 | Verificato | 6.9951 | 1.4806
4 | 17 | 18 | Vsin | 146.81 | 92.183 | -39.179 | -0.665 | 3.678 | 2.745 | -42.857 | -3.41 | -43.88 | -16.2671 | -43.88 | 48.303 | 136.063 | 0.7 |  |  | 0.65 | 0.04 | 0.3
4 | 17 | 18 | Vdes | -154.929 | -97.388 | -39.179 | -0.665 | 3.678 | 2.745 | -42.857 | -3.41 | -43.88 | -16.2671 | -43.88 | -141.268 | -53.508 | 0.7 |  |  | 0.65 | 0.04 | 0.3
4 | 18 | 19 | Msin | -151.633 | -95.864 | 131.533 | 2.228 | -12.348 | -9.215 | 143.881 | 11.443 | 147.3139 | 54.6073 | 147.3139 | 51.4499 | -243.1779 | 0.7 | 33.1829 | -189.8349 | 0.65 | 0.04 | 0.3 | 287.6395 | 381.7585 | Verificato | 8.8367 | 1.5446
4 | 18 | 19 | Mdes | -150.232 | -94.251 | -127.957 | -2.164 | 12.015 | 8.966 | -139.972 | -11.13 | -143.311 | -53.1216 | -143.311 | -237.562 | 49.06 | 0.7 | -184.4136 | 30.9876 | 0.65 | 0.04 | 0.3 | 287.6395 | 381.7585 | Verificato | 8.5843 | 1.4425
4 | 18 | 19 | Vsin | 162.323 | 102.3 | -44.74 | -0.757 | 4.201 | 3.135 | -48.941 | -3.892 | -50.1086 | -18.5743 | -50.1086 | 52.1914 | 152.4086 | 0.7 |  |  | 0.65 | 0.04 | 0.3
4 | 18 | 19 | Vdes | -161.839 | -101.744 | -44.74 | -0.757 | 4.201 | 3.135 | -48.941 | -3.892 | -50.1086 | -18.5743 | -50.1086 | -151.8526 | -51.6354 | 0.7 |  |  | 0.65 | 0.04 | 0.3
4 | 19 | 20 | Msin | -28.756 | -19.417 | 161.432 | 2.762 | -15.162 | -11.315 | 176.594 | 14.077 | 180.8171 | 67.0552 | 180.8171 | 161.4001 | -200.2341 | 0.7 | 133.6304 | -144.4665 | 0.65 | 0.04 | 0.3 | 287.6395 | 381.7585 | Verificato | 6.7248 | 6.2204
4 | 19 | 20 | Mdes | -55.804 | -35.507 | -158.2 | -2.701 | 14.864 | 11.092 | -173.064 | -13.793 | -177.2019 | -65.7122 | -177.2019 | -212.7089 | 141.6949 | 0.7 | -153.1872 | 117.6793 | 0.65 | 0.04 | 0.3 | 287.6395 | 381.7585 | Verificato | 7.1308 | 5.4779
4 | 19 | 20 | Vsin | 59.894 | 39.997 | -106.544 | -1.821 | 10.008 | 7.469 | -116.552 | -9.29 | -119.339 | -44.2556 | -119.339 | -79.342 | 159.336 | 0.7 |  |  | 0.65 | 0.04 | 0.3
4 | 19 | 20 | Vdes | -77.926 | -50.723 | -106.544 | -1.821 | 10.008 | 7.469 | -116.552 | -9.29 | -119.339 | -44.2556 | -119.339 | -170.062 | 68.616 | 0.7 |  |  | 0.65 | 0.04 | 0.3
4 | 20 | 21 | Msin | -42.627 | -27.189 | 152.759 | 2.601 | -14.337 | -10.699 | 167.096 | 13.3 | 171.086 | 63.4288 | 171.086 | 143.897 | -198.275 | 0.7 | 129.1388 | -150.0582 | 0.65 | 0.04 | 0.3 | 287.6395 | 381.7585 | Verificato | 6.9851 | 6.0113
4 | 20 | 21 | Mdes | -55.984 | -36.637 | -168.556 | -2.881 | 15.809 | 11.798 | -184.365 | -14.679 | -188.7687 | -69.9885 | -188.7687 | -225.4057 | 152.1317 | 0.7 | -175.5355 | 139.0269 | 0.65 | 0.04 | 0.3 | 287.6395 | 381.7585 | Verificato | 8.1711 | 6.4716
4 | 20 | 21 | Vsin | 74.121 | 47.798 | -80.329 | -1.37 | 7.537 | 5.624 | -87.866 | -6.994 | -89.9642 | -33.3538 | -89.9642 | -42.1662 | 137.7622 | 0.7 |  |  | 0.65 | 0.04 | 0.3
4 | 20 | 21 | Vdes | -80.799 | -52.522 | -80.329 | -1.37 | 7.537 | 5.624 | -87.866 | -6.994 | -89.9642 | -33.3538 | -89.9642 | -142.4862 | 37.4422 | 0.7 |  |  | 0.65 | 0.04 | 0.3
5 | 5 | 11 | Msin | -44.813 | -31.276 | 2.325 | 159.255 | -23.005 | -17.168 | 25.33 | 176.423 | 78.2569 | 184.022 | 184.022 | 152.746 | -215.298 | 0.7 | 139.7699 | -179.6937 | 0.65 | 0.04 | 0.3 | 287.6395 | 381.7585 | Verificato | 8.3646 | 6.5062
5 | 5 | 11 | Mdes | -22.235 | -16.228 | -2.149 | -147.043 | 21.255 | 15.862 | -23.404 | -162.905 | -72.2755 | -169.9262 | -169.9262 | -186.1542 | 153.6982 | 0.7 | -152.6149 | 138.6571 | 0.65 | 0.04 | 0.3 | 287.6395 | 381.7585 | Verificato | 7.1041 | 6.4544
5 | 5 | 11 | Vsin | 45.865 | 32.326 | -0.877 | -60.058 | 8.678 | 6.476 | -9.555 | -66.534 | -29.5152 | -69.4005 | -69.4005 | -37.0745 | 101.7265 | 0.7 |  |  | 0.65 | 0.04 | 0.3
5 | 5 | 11 | Vdes | -37.01 | -26.426 | -0.877 | -60.058 | 8.678 | 6.476 | -9.555 | -66.534 | -29.5152 | -69.4005 | -69.4005 | -95.8265 | 42.9745 | 0.7 |  |  | 0.65 | 0.04 | 0.3
5 | 11 | 17 | Msin | -27.249 | -18.89 | 2.238 | 153.031 | -22.111 | -16.501 | 24.349 | 169.532 | 75.2086 | 176.8367 | 176.8367 | 157.9467 | -195.7267 | 0.7 | 139.1217 | -158.4686 | 0.65 | 0.04 | 0.3 | 287.6395 | 381.7585 | Verificato | 7.3766 | 6.476
5 | 11 | 17 | Mdes | -27.04 | -19.638 | -2.424 | -165.917 | 23.959 | 17.88 | -26.383 | -183.797 | -81.5221 | -191.7119 | -191.7119 | -211.3499 | 172.0739 | 0.7 | -173.9777 | 153.363 | 0.65 | 0.04 | 0.3 | 287.6395 | 381.7585 | Verificato | 8.0985 | 7.1389
5 | 11 | 17 | Vsin | 37.42 | 26.333 | -1.014 | -69.336 | 10.015 | 7.474 | -11.029 | -76.81 | -34.072 | -80.1187 | -80.1187 | -53.7857 | 106.4517 | 0.7 |  |  | 0.65 | 0.04 | 0.3
5 | 11 | 17 | Vdes | -37.33 | -26.659 | -1.014 | -69.336 | 10.015 | 7.474 | -11.029 | -76.81 | -34.072 | -80.1187 | -80.1187 | -106.7777 | 53.4597 | 0.7 |  |  | 0.65 | 0.04 | 0.3
6 | 6 | 12 | Msin | -31.647 | -20.557 | 0.792 | 98.93 | -7.987 | -5.96 | 8.779 | 104.89 | 40.246 | 107.5237 | 107.5237 | 86.9667 | -128.0807 | 0.7 | 84.088 | -116.7078 | 0.65 | 0.04 | 0.3 | 287.6395 | 381.7585 | Verificato | 5.4327 | 3.9142
6 | 6 | 12 | Mdes | -24.623 | -16.088 | -0.993 | -123.99 | 10.002 | 7.464 | -10.995 | -131.454 | -50.4312 | -134.7525 | -134.7525 | -150.8405 | 118.6645 | 0.7 | -124.917 | 111.3344 | 0.65 | 0.04 | 0.3 | 287.6395 | 381.7585 | Verificato | 5.8148 | 5.1825
6 | 6 | 12 | Vsin | 43.529 | 28.314 | -0.35 | -43.71 | 3.527 | 2.632 | -3.877 | -46.342 | -17.7796 | -47.5051 | -47.5051 | -19.1911 | 75.8191 | 0.7 |  |  | 0.65 | 0.04 | 0.3
6 | 6 | 12 | Vdes | -40.774 | -26.562 | -0.35 | -43.71 | 3.527 | 2.632 | -3.877 | -46.342 | -17.7796 | -47.5051 | -47.5051 | -74.0671 | 20.9431 | 0.7 |  |  | 0.65 | 0.04 | 0.3
6 | 12 | 18 | Msin | -19.685 | -12.804 | 1.032 | 128.843 | -10.389 | -7.753 | 11.421 | 136.596 | 52.3998 | 140.0223 | 140.0223 | 127.2183 | -152.8263 | 0.7 | 116.6324 | -125.5132 | 0.65 | 0.04 | 0.3 | 287.6395 | 381.7585 | Verificato | 5.8425 | 5.4292
6 | 12 | 18 | Mdes | -25.675 | -16.725 | -0.804 | -100.318 | 8.097 | 6.042 | -8.901 | -106.36 | -40.809 | -109.0303 | -109.0303 | -125.7553 | 92.3053 | 0.7 | -113.7941 | 88.0241 | 0.65 | 0.04 | 0.3 | 287.6395 | 381.7585 | Verificato | 5.297 | 4.0975
6 | 12 | 18 | Vsin | 36.717 | 23.896 | -0.399 | -49.817 | 4.019 | 2.999 | -4.418 | -52.816 | -20.2628 | -54.1414 | -54.1414 | -30.2454 | 78.0374 | 0.7 |  |  | 0.65 | 0.04 | 0.3
6 | 12 | 18 | Vdes | -39.321 | -25.6 | -0.399 | -49.817 | 4.019 | 2.999 | -4.418 | -52.816 | -20.2628 | -54.1414 | -54.1414 | -79.7414 | 28.5414 | 0.7 |  |  | 0.65 | 0.04 | 0.3
7 | 1 | 7 | Msin | -21.784 | -15.31 | -0.059 | 101.13 | -0.762 | -0.569 | -0.821 | 101.699 | -31.3307 | 101.9453 | 101.9453 | 86.6353 | -117.2553 | 0.7 | 82.7301 | -105.7052 | 0.65 | 0.04 | 0.3 | 287.6395 | 381.7585 | Verificato | 4.9205 | 3.851
7 | 1 | 7 | Mdes | -24.25 | -17.275 | 0.075 | -128.846 | 0.97 | 0.724 | 1.045 | -129.57 | 39.916 | -129.8835 | -129.8835 | -147.1585 | 112.6085 | 0.7 | -119.9024 | 103.8023 | 0.65 | 0.04 | 0.3 | 287.6395 | 381.7585 | Verificato | 5.5814 | 4.8319
7 | 1 | 7 | Vsin | 36.014 | 25.483 | 0.03 | -51.106 | 0.385 | 0.287 | 0.415 | -51.393 | 15.8329 | -51.5175 | -51.5175 | -26.0345 | 77.0005 | 0.7 |  |  | 0.65 | 0.04 | 0.3
7 | 1 | 7 | Vdes | -37.111 | -26.357 | 0.03 | -51.106 | 0.385 | 0.287 | 0.415 | -51.393 | 15.8329 | -51.5175 | -51.5175 | -77.8745 | 25.1605 | 0.7 |  |  | 0.65 | 0.04 | 0.3
7 | 7 | 13 | Msin | -53.396 | -36.621 | -0.085 | 146.232 | -1.101 | -0.822 | -1.186 | 147.054 | -45.3022 | 147.4098 | 147.4098 | 110.7888 | -184.0308 | 0.7 | 104.755 | -149.6127 | 0.65 | 0.04 | 0.3 | 287.6395 | 381.7585 | Verificato | 6.9644 | 4.8763
7 | 7 | 13 | Mdes | -37.93 | -25.678 | 0.085 | -146.134 | 1.1 | 0.821 | 1.185 | -146.955 | 45.2715 | -147.3105 | -147.3105 | -172.9885 | 121.6325 | 0.7 | -140.0726 | 114.0965 | 0.65 | 0.04 | 0.3 | 287.6395 | 381.7585 | Verificato | 6.5203 | 5.3111
7 | 7 | 13 | Vsin | 59.439 | 40.549 | 0.033 | -57.327 | 0.432 | 0.322 | 0.465 | -57.649 | 17.7597 | -57.7885 | -57.7885 | -17.2395 | 98.3375 | 0.7 |  |  | 0.65 | 0.04 | 0.3
7 | 7 | 13 | Vdes | -53.373 | -36.257 | 0.033 | -57.327 | 0.432 | 0.322 | 0.465 | -57.649 | 17.7597 | -57.7885 | -57.7885 | -94.0455 | 21.5315 | 0.7 |  |  | 0.65 | 0.04 | 0.3
7 | 13 | 19 | Msin | -13.431 | -9.922 | -0.074 | 127.951 | -0.963 | -0.718 | -1.037 | 128.669 | -39.6377 | 128.9801 | 128.9801 | 119.0581 | -138.9021 | 0.7 | 109.9143 | -112.9128 | 0.65 | 0.04 | 0.3 | 287.6395 | 381.7585 | Verificato | 5.256 | 5.1164
7 | 13 | 19 | Mdes | -30.289 | -21.107 | 0.059 | -101.08 | 0.763 | 0.569 | 0.822 | -101.649 | 31.3167 | -101.8956 | -101.8956 | -123.0026 | 80.7886 | 0.7 | -111.135 | 77.5991 | 0.65 | 0.04 | 0.3 | 287.6395 | 381.7585 | Verificato | 5.1733 | 3.6122
7 | 13 | 19 | Vsin | 33.71 | 24.065 | 0.029 | -49.789 | 0.375 | 0.28 | 0.404 | -50.069 | 15.4247 | -50.1902 | -50.1902 | -26.1252 | 74.2552 | 0.7 |  |  | 0.65 | 0.04 | 0.3
7 | 13 | 19 | Vdes | -41.04 | -28.927 | 0.029 | -49.789 | 0.375 | 0.28 | 0.404 | -50.069 | 15.4247 | -50.1902 | -50.1902 | -79.1172 | 21.2632 | 0.7 |  |  | 0.65 | 0.04 | 0.3
8 | 14 | 20 | Msin | -22.395 | -16.099 | -0.471 | 132.545 | 4.078 | 3.044 | -4.549 | 135.589 | -45.2257 | 136.9537 | 136.9537 | 120.8547 | -153.0527 | 0.7 | 112.2971 | -125.782 | 0.65 | 0.04 | 0.3 | 287.6395 | 381.7585 | Verificato | 5.8551 | 5.2273
8 | 14 | 20 | Mdes | -21.4 | -15.007 | 0.339 | -95.317 | -2.936 | -2.191 | 3.275 | -97.508 | 32.5274 | -98.4905 | -98.4905 | -113.4975 | 83.4835 | 0.7 | -101.8812 | 79.7449 | 0.65 | 0.04 | 0.3 | 287.6395 | 381.7585 | Verificato | 4.7425 | 3.7121
8 | 14 | 20 | Vsin | 37.591 | 26.733 | 0.176 | -49.535 | -1.525 | -1.138 | 1.701 | -50.673 | 16.9029 | -51.1833 | -51.1833 | -24.4503 | 77.9163 | 0.7 |  |  | 0.65 | 0.04 | 0.3
8 | 14 | 20 | Vdes | -37.159 | -26.259 | 0.176 | -49.535 | -1.525 | -1.138 | 1.701 | -50.673 | 16.9029 | -51.1833 | -51.1833 | -77.4423 | 24.9243 | 0.7 |  |  | 0.65 | 0.04 | 0.3
9 | 2 | 8 | Msin | -15.552 | -10.156 | -0.503 | 95.256 | 4.524 | 3.376 | -5.027 | 98.632 | -34.6166 | 100.1401 | 100.1401 | 89.9841 | -110.2961 | 0.7 | 85.3217 | -98.9467 | 0.65 | 0.04 | 0.3 | 287.6395 | 381.7585 | Verificato | 4.6059 | 3.9717
9 | 2 | 8 | Mdes | -28.935 | -18.797 | 0.703 | -133.217 | -6.32 | -4.716 | 7.023 | -137.933 | 48.4029 | -140.0399 | -140.0399 | -158.8369 | 121.2429 | 0.7 | -131.0111 | 111.7081 | 0.65 | 0.04 | 0.3 | 287.6395 | 381.7585 | Verificato | 6.0985 | 5.1999
9 | 2 | 8 | Vsin | 34.218 | 22.29 | 0.268 | -50.771 | -2.41 | -1.798 | 2.678 | -52.569 | 18.4487 | -53.3724 | -53.3724 | -31.0824 | 75.6624 | 0.7 |  |  | 0.65 | 0.04 | 0.3
9 | 2 | 8 | Vdes | -40.167 | -26.13 | 0.268 | -50.771 | -2.41 | -1.798 | 2.678 | -52.569 | 18.4487 | -53.3724 | -53.3724 | -79.5024 | 27.2424 | 0.7 |  |  | 0.65 | 0.04 | 0.3
10 | 15 | 21 | Msin | -90.382 | -56.543 | -1.204 | 135.912 | 11.177 | 8.341 | -12.381 | 144.253 | -55.6569 | 147.9673 | 147.9673 | 91.4243 | -204.5103 | 0.7 | 82.3661 | -156.7873 | 0.65 | 0.04 | 0.3 | 287.6395 | 381.7585 | Verificato | 7.2983 | 3.8341
10 | 15 | 21 | Mdes | -57.818 | -36.254 | 0.865 | -97.464 | -8.027 | -5.99 | 8.892 | -103.454 | 39.9282 | -106.1216 | -106.1216 | -142.3756 | 69.8676 | 0.7 | -123.2462 | 67.3088 | 0.65 | 0.04 | 0.3 | 287.6395 | 381.7585 | Verificato | 5.737 | 3.1332
10 | 15 | 21 | Vsin | 129.6 | 81.116 | 0.45 | -50.733 | -4.175 | -3.115 | 4.625 | -53.848 | 20.7794 | -55.2355 | -55.2355 | 25.8805 | 136.3515 | 0.7 |  |  | 0.65 | 0.04 | 0.3
10 | 15 | 21 | Vdes | -115.442 | -72.294 | 0.45 | -50.733 | -4.175 | -3.115 | 4.625 | -53.848 | 20.7794 | -55.2355 | -55.2355 | -127.5295 | -17.0585 | 0.7 |  |  | 0.65 | 0.04 | 0.3
11 | 3 | 9 | Msin | -22.6 | -14.318 | -0.19 | 18.897 | 1.773 | 1.323 | -1.963 | 20.22 | -8.029 | 20.8089 | 20.8089 | 6.4909 | -35.1269 | 0.7 | 4.8261 | -30.6903 | 0.21 | 0.03 | 0.5 | 41.7429 | 55.4017 | Verificato | 4.8414 | 0.76132
11 | 3 | 9 | Mdes | -23.562 | -14.936 | 0.189 | -18.86 | -1.77 | -1.321 | 1.959 | -20.181 | 8.0133 | -20.7687 | -20.7687 | -35.7047 | 5.8327 | 0.7 | -31.227 | 4.1268 | 0.21 | 0.03 | 0.5 | 41.7429 | 55.4017 | Verificato | 4.9261 | 0.651
11 | 3 | 9 | Vsin | 32.096 | 20.338 | 0.084 | -8.39 | -0.787 | -0.588 | 0.871 | -8.978 | 3.5644 | -9.2393 | -9.2393 | 11.0987 | 29.5773 | 0.7 |  |  | 0.21 | 0.03 | 0.5
11 | 3 | 9 | Vdes | -32.524 | -20.612 | 0.084 | -8.39 | -0.787 | -0.588 | 0.871 | -8.978 | 3.5644 | -9.2393 | -9.2393 | -29.8513 | -11.3727 | 0.7 |  |  | 0.21 | 0.03 | 0.5
12 | 4 | 10 | Msin | -21.684 | -16.142 | -2.573 | 162.058 | 24.32 | 18.149 | -26.893 | 180.207 | -80.9551 | 188.2749 | 188.2749 | 172.1329 | -204.4169 | 0.7 | 152.7234 | -167.5494 | 0.65 | 0.04 | 0.3 | 287.6395 | 381.7585 | Verificato | 7.7993 | 7.1092
12 | 4 | 10 | Mdes | -29.983 | -20.55 | 2.374 | -149.339 | -22.422 | -16.732 | 24.796 | -166.071 | 74.6173 | -173.5098 | -173.5098 | -194.0598 | 152.9598 | 0.7 | -156.5063 | 134.2363 | 0.65 | 0.04 | 0.3 | 287.6395 | 381.7585 | Verificato | 7.2853 | 6.2486
12 | 4 | 10 | Vsin | 34.718 | 24.94 | 1.099 | -69.199 | -10.387 | -7.751 | 11.486 | -76.95 | 34.571 | -80.3958 | -80.3958 | -55.4558 | 105.3358 | 0.7 |  |  | 0.65 | 0.04 | 0.3
12 | 4 | 10 | Vdes | -38.407 | -26.9 | 1.099 | -69.199 | -10.387 | -7.751 | 11.486 | -76.95 | 34.571 | -80.3958 | -80.3958 | -107.2958 | 53.4958 | 0.7 |  |  | 0.65 | 0.04 | 0.3
12 | 10 | 16 | Msin | -18.293 | -13.701 | -2.263 | 142.506 | 21.406 | 15.975 | -23.669 | 158.481 | -71.2133 | 165.5817 | 165.5817 | 151.8807 | -179.2827 | 0.7 | 137.1006 | -146.7135 | 0.65 | 0.04 | 0.3 | 287.6395 | 381.7585 | Verificato | 6.8294 | 6.3819
12 | 10 | 16 | Mdes | -48.937 | -33.912 | 2.45 | -154.405 | -23.18 | -17.299 | 25.63 | -171.704 | 77.1412 | -179.393 | -179.393 | -213.305 | 145.481 | 0.7 | -177.9617 | 133.475 | 0.65 | 0.04 | 0.3 | 287.6395 | 381.7585 | Verificato | 8.284 | 6.2132
12 | 10 | 16 | Vsin | 35.429 | 25.413 | 0.924 | -58.218 | -8.742 | -6.524 | 9.666 | -64.742 | 29.0886 | -67.6418 | -67.6418 | -42.2288 | 93.0548 | 0.7 |  |  | 0.65 | 0.04 | 0.3
12 | 10 | 16 | Vdes | -47.446 | -33.339 | 0.924 | -58.218 | -8.742 | -6.524 | 9.666 | -64.742 | 29.0886 | -67.6418 | -67.6418 | -100.9808 | 34.3028 | 0.7 |  |  | 0.65 | 0.04 | 0.3
IMPALCATO 3
Telaio | Campate |  | Sollecitazione | qmax | qmin | Fx | Fy | Mx | My | sisma x | sisma y | x + 30% y | y + 30% x | Mtrave sisma | qmin + F | qmin - F | hpilastro | qmin + F (spuntato) | qmin - F (spuntato) | htrave | copriferro | btrave | MRd (armatura singola) | MRd (armatura doppia) | MEd < MRd | As superiore [cm2] | As inferiore [cm2]
| Estremo 1 | Estremo 2
1 | 1 | 2 | Msin | -94.605 | -59.315 | 199.433 | -4.097 | 19.785 | 14.765 | 219.218 | -18.862 | 224.8766 | -84.6274 | 224.8766 | 165.5616 | -284.1916 | 0.7 | 159.1134 | -220.7333 | 0.65 | 0.04 | 0.3 | 287.6395 | 381.7585 | Verificato | 10.275 | 7.4066
1 | 1 | 2 | Mdes | -72.627 | -45.811 | -181.431 | 3.738 | -17.974 | -13.413 | -199.405 | 17.151 | -204.5503 | 76.9725 | -204.5503 | -250.3613 | 158.7393 | 0.7 | -189.101 | 150.0931 | 0.65 | 0.04 | 0.3 | 287.6395 | 381.7585 | Verificato | 8.8025 | 6.9867
1 | 1 | 2 | Vsin | 129.704 | 81.443 | -88.573 | 1.822 | -8.781 | -6.553 | -97.354 | 8.375 | -99.8665 | 37.5812 | -99.8665 | -18.4235 | 181.3095 | 0.7 |  |  | 0.65 | 0.04 | 0.3
1 | 1 | 2 | Vdes | -119.481 | -75.163 | -88.573 | 1.822 | -8.781 | -6.553 | -97.354 | 8.375 | -99.8665 | 37.5812 | -99.8665 | -175.0295 | 24.7035 | 0.7 |  |  | 0.65 | 0.04 | 0.3
1 | 2 | 3 | Msin | -51.548 | -32.705 | 196.449 | -4.058 | 19.441 | 14.508 | 215.89 | -18.566 | 221.4598 | -83.333 | 221.4598 | 188.7548 | -254.1648 | 0.7 | 166.3009 | -189.8061 | 0.65 | 0.04 | 0.3 | 287.6395 | 381.7585 | Verificato | 8.8353 | 7.7412
1 | 2 | 3 | Mdes | -68.233 | -42.827 | -199.586 | 4.119 | -19.761 | -14.747 | -219.347 | 18.866 | -225.0068 | 84.6701 | -225.0068 | -267.8338 | 182.1798 | 0.7 | -201.5067 | 161.6943 | 0.65 | 0.04 | 0.3 | 287.6395 | 381.7585 | Verificato | 9.38 | 7.5268
1 | 2 | 3 | Vsin | 94.923 | 59.864 | -110.01 | 2.271 | -10.889 | -8.126 | -120.899 | 10.397 | -124.0181 | 46.6667 | -124.0181 | -64.1541 | 183.8821 | 0.7 |  |  | 0.65 | 0.04 | 0.3
1 | 2 | 3 | Vdes | -104.193 | -65.488 | -110.01 | 2.271 | -10.889 | -8.126 | -120.899 | 10.397 | -124.0181 | 46.6667 | -124.0181 | -189.5061 | 58.5301 | 0.7 |  |  | 0.65 | 0.04 | 0.3
1 | 3 | 4 | Msin | -53.175 | -34.541 | 150.757 | -3.098 | 14.939 | 11.148 | 165.696 | -14.246 | 169.9698 | -63.9548 | 169.9698 | 135.4288 | -204.5108 | 0.7 | 130.2588 | -160.0554 | 0.65 | 0.04 | 0.3 | 287.6395 | 381.7585 | Verificato | 7.4505 | 6.0635
1 | 3 | 4 | Mdes | -45.102 | -28.963 | -119.648 | 2.469 | -11.834 | -8.831 | -131.482 | 11.3 | -134.872 | 50.7446 | -134.872 | -163.835 | 105.909 | 0.7 | -145.1718 | 103.3042 | 0.65 | 0.04 | 0.3 | 287.6395 | 381.7585 | Verificato | 6.7576 | 4.8087
1 | 3 | 4 | Vsin | 86.673 | 56.122 | -62.885 | 1.295 | -6.226 | -4.646 | -69.111 | 5.941 | -70.8933 | 26.6743 | -70.8933 | -14.7713 | 127.0153 | 0.7 |  |  | 0.65 | 0.04 | 0.3
1 | 3 | 4 | Vdes | -82.919 | -53.528 | -62.885 | 1.295 | -6.226 | -4.646 | -69.111 | 5.941 | -70.8933 | 26.6743 | -70.8933 | -124.4213 | 17.3653 | 0.7 |  |  | 0.65 | 0.04 | 0.3
2 | 5 | 6 | Msin | -95.747 | -59.781 | 111.118 | -0.896 | 4.252 | 3.173 | 115.37 | -4.069 | 116.5907 | -38.68 | 116.5907 | 56.8097 | -176.3717 | 0.7 | 49.9061 | -154.0892 | 0.65 | 0.04 | 0.3 | 287.6395 | 381.7585 | Verificato | 7.1727 | 2.3231
2 | 5 | 6 | Mdes | -146.836 | -91.986 | -140.48 | 1.128 | -5.387 | -4.02 | -145.867 | 5.148 | -147.4114 | 48.9081 | -147.4114 | -239.3974 | 55.4254 | 0.7 | -183.0275 | 34.9395 | 0.65 | 0.04 | 0.3 | 287.6395 | 381.7585 | Verificato | 8.5198 | 1.6264
2 | 5 | 6 | Vsin | 155.627 | 97.287 | -48.854 | 0.393 | -1.872 | -1.397 | -50.726 | 1.79 | -51.263 | 17.0078 | -51.263 | 46.024 | 148.55 | 0.7 |  |  | 0.65 | 0.04 | 0.3
2 | 5 | 6 | Vdes | -175.467 | -109.794 | -48.854 | 0.393 | -1.872 | -1.397 | -50.726 | 1.79 | -51.263 | 17.0078 | -51.263 | -161.057 | -58.531 | 0.7 |  |  | 0.65 | 0.04 | 0.3
2 | 6 | 7 | Msin | -172.515 | -108.081 | 120.274 | -0.959 | 4.621 | 3.448 | 124.895 | -4.407 | 126.2171 | -41.8755 | 126.2171 | 18.1361 | -234.2981 | 0.7 | -8.6423 | -182.0997 | 0.65 | 0.04 | 0.3 | 287.6395 | 381.7585 | Verificato | 8.4766 | 0.40229
2 | 6 | 7 | Mdes | -159.479 | -99.589 | -80.439 | 0.646 | -3.083 | -2.301 | -83.522 | 2.947 | -84.4061 | 28.0036 | -84.4061 | -183.9951 | -15.1829 | 0.7 | -162.0635 | -4.1457 | 0.65 | 0.04 | 0.3 | 287.6395 | 381.7585 | Verificato | 7.5439 | 0.19298
2 | 6 | 7 | Vsin | 180.018 | 112.824 | -34.606 | 0.277 | -1.328 | -0.991 | -35.934 | 1.268 | -36.3144 | 12.0482 | -36.3144 | 76.5096 | 149.1384 | 0.7 |  |  | 0.65 | 0.04 | 0.3
2 | 6 | 7 | Vdes | -175.522 | -109.896 | -34.606 | 0.277 | -1.328 | -0.991 | -35.934 | 1.268 | -36.3144 | 12.0482 | -36.3144 | -146.2104 | -73.5816 | 0.7 |  |  | 0.65 | 0.04 | 0.3
2 | 7 | 8 | Msin | -136.407 | -84.398 | 62.723 | -0.504 | 2.401 | 1.791 | 65.124 | -2.295 | 65.8125 | -21.8322 | 65.8125 | -18.5855 | -150.2105 | 0.7 | -9.3805 | -132.1446 | 0.65 | 0.04 | 0.3 | 287.6395 | 381.7585 | Verificato | 6.1512 | 0.43666
2 | 7 | 8 | Mdes | -67.409 | -41.59 | -58.317 | 0.466 | -2.235 | -1.668 | -60.552 | 2.134 | -61.1922 | 20.2996 | -61.1922 | -102.7822 | 19.6022 | 0.7 | -87.703 | 13.3838 | 0.65 | 0.04 | 0.3 | 287.6395 | 381.7585 | Verificato | 4.0825 | 0.62301
2 | 7 | 8 | Vsin | 147.497 | 90.903 | -28.149 | 0.226 | -1.078 | -0.805 | -29.227 | 1.031 | -29.5363 | 9.7991 | -29.5363 | 61.3667 | 120.4393 | 0.7 |  |  | 0.65 | 0.04 | 0.3
2 | 7 | 8 | Vdes | -115.405 | -70.992 | -28.149 | 0.226 | -1.078 | -0.805 | -29.227 | 1.031 | -29.5363 | 9.7991 | -29.5363 | -100.5283 | -41.4557 | 0.7 |  |  | 0.65 | 0.04 | 0.3
2 | 8 | 9 | Msin | -71.84 | -44.204 | 92.108 | -0.748 | 3.518 | 2.625 | 95.626 | -3.373 | 96.6379 | -32.0608 | 96.6379 | 52.4339 | -140.8419 | 0.7 | 52.0633 | -119.4704 | 0.65 | 0.04 | 0.3 | 287.6395 | 381.7585 | Verificato | 5.5613 | 2.4235
2 | 8 | 9 | Mdes | -58.549 | -36.164 | -156.552 | 1.262 | -5.996 | -4.474 | -162.548 | 5.736 | -164.2688 | 54.5004 | -164.2688 | -200.4328 | 128.1048 | 0.7 | -152.1289 | 125.6769 | 0.65 | 0.04 | 0.3 | 287.6395 | 381.7585 | Verificato | 7.0815 | 5.8502
2 | 8 | 9 | Vsin | 113.744 | 70.003 | -69.072 | 0.558 | -2.643 | -1.972 | -71.715 | 2.53 | -72.474 | 24.0445 | -72.474 | -2.471 | 142.477 | 0.7 |  |  | 0.65 | 0.04 | 0.3
2 | 8 | 9 | Vdes | -106.36 | -65.537 | -69.072 | 0.558 | -2.643 | -1.972 | -71.715 | 2.53 | -72.474 | 24.0445 | -72.474 | -138.011 | 6.937 | 0.7 |  |  | 0.65 | 0.04 | 0.3
2 | 9 | 10 | Msin | -71.237 | -43.892 | 154.356 | -1.244 | 5.91 | 4.41 | 160.266 | -5.654 | 161.9622 | -53.7338 | 161.9622 | 118.0702 | -205.8542 | 0.7 | 111.2303 | -152.3793 | 0.65 | 0.04 | 0.3 | 287.6395 | 381.7585 | Verificato | 7.0931 | 5.1777
2 | 9 | 10 | Mdes | -86.153 | -52.893 | -118.67 | 0.959 | -4.538 | -3.386 | -123.208 | 4.345 | -124.5115 | 41.3074 | -124.5115 | -177.4045 | 71.6185 | 0.7 | -153.8586 | 68.0591 | 0.65 | 0.04 | 0.3 | 287.6395 | 381.7585 | Verificato | 7.162 | 3.1681
2 | 9 | 10 | Vsin | 140.108 | 86.164 | -63.494 | 0.512 | -2.43 | -1.813 | -65.924 | 2.325 | -66.6215 | 22.1022 | -66.6215 | 19.5425 | 152.7855 | 0.7 |  |  | 0.65 | 0.04 | 0.3
2 | 9 | 10 | Vdes | -147.046 | -90.351 | -63.494 | 0.512 | -2.43 | -1.813 | -65.924 | 2.325 | -66.6215 | 22.1022 | -66.6215 | -156.9725 | -23.7295 | 0.7 |  |  | 0.65 | 0.04 | 0.3
3 | 11 | 12 | Msin | -120.474 | -73.9 | 91.802 | 0.562 | -2.737 | -2.042 | 94.539 | 2.604 | 95.3202 | 30.9657 | 95.3202 | 21.4202 | -169.2202 | 0.7 | 10.6432 | -148.5932 | 0.65 | 0.04 | 0.3 | 287.6395 | 381.7585 | Verificato | 6.9169 | 0.49543
3 | 11 | 12 | Mdes | -136.743 | -84.347 | -71.053 | -0.437 | 2.114 | 1.577 | -73.167 | -2.014 | -73.7712 | -23.9641 | -73.7712 | -158.1182 | -10.5758 | 0.7 | -136.8828 | 0.80964 | 0.65 | 0.04 | 0.3 | 287.6395 | 381.7585 | Verificato | 6.3718 | 0.037688
3 | 11 | 12 | Vsin | 170.447 | 104.68 | -31.622 | -0.194 | 0.942 | 0.703 | -32.564 | -0.897 | -32.8331 | -10.6662 | -32.8331 | 71.8469 | 137.5131 | 0.7 |  |  | 0.65 | 0.04 | 0.3
3 | 11 | 12 | Vdes | -176.766 | -108.736 | -31.622 | -0.194 | 0.942 | 0.703 | -32.564 | -0.897 | -32.8331 | -10.6662 | -32.8331 | -141.5691 | -75.9029 | 0.7 |  |  | 0.65 | 0.04 | 0.3
3 | 12 | 13 | Msin | -166.341 | -102.712 | 64.694 | 0.395 | -1.928 | -1.439 | 66.622 | 1.834 | 67.1722 | 21.8206 | 67.1722 | -35.5398 | -169.8842 | 0.7 | -22.4194 | -148.9735 | 0.65 | 0.04 | 0.3 | 287.6395 | 381.7585 | Verificato | 6.9346 | 1.0436
3 | 12 | 13 | Mdes | -136.603 | -84.104 | -80.357 | -0.491 | 2.397 | 1.788 | -82.754 | -2.279 | -83.4377 | -27.1052 | -83.4377 | -167.5417 | -0.6663 | 0.7 | -147.5934 | 11.4917 | 0.65 | 0.04 | 0.3 | 287.6395 | 381.7585 | Verificato | 6.8704 | 0.53493
3 | 12 | 13 | Vsin | 184.144 | 113.437 | -25.009 | -0.153 | 0.746 | 0.556 | -25.755 | -0.709 | -25.9677 | -8.4355 | -25.9677 | 87.4693 | 139.4047 | 0.7 |  |  | 0.65 | 0.04 | 0.3
3 | 12 | 13 | Vdes | -173.89 | -107.021 | -25.009 | -0.153 | 0.746 | 0.556 | -25.755 | -0.709 | -25.9677 | -8.4355 | -25.9677 | -132.9887 | -81.0533 | 0.7 |  |  | 0.65 | 0.04 | 0.3
3 | 13 | 14 | Msin | -63.713 | -40.046 | 18.555 | 0.112 | -0.555 | -0.414 | 19.11 | 0.526 | 19.2678 | 6.259 | 19.2678 | -20.7782 | -59.3138 | 0.7 | -11.4697 | -46.2264 | 0.21 | 0.03 | 0.8 | 66.7886 | 88.6427 | Verificato | 7.2922 | 1.8093
3 | 13 | 14 | Mdes | -57.721 | -36.361 | -17.835 | -0.108 | 0.534 | 0.398 | -18.369 | -0.506 | -18.5208 | -6.0167 | -18.5208 | -54.8818 | -17.8402 | 0.7 | -42.1628 | -8.9001 | 0.21 | 0.03 | 0.8 | 66.7886 | 88.6427 | Verificato | 6.6512 | 1.404
3 | 13 | 14 | Vsin | 118.412 | 74.653 | -12.13 | -0.073 | 0.363 | 0.271 | -12.493 | -0.344 | -12.5962 | -4.0919 | -12.5962 | 62.0568 | 87.2492 | 0.7 |  |  | 0.21 | 0.03 | 0.8
3 | 13 | 14 | Vdes | -114.418 | -72.197 | -12.13 | -0.073 | 0.363 | 0.271 | -12.493 | -0.344 | -12.5962 | -4.0919 | -12.5962 | -84.7932 | -59.6008 | 0.7 |  |  | 0.21 | 0.03 | 0.8
3 | 14 | 15 | Msin | -53.691 | -33.183 | 90.879 | 0.559 | -2.704 | -2.018 | 93.583 | 2.577 | 94.3561 | 30.6519 | 94.3561 | 61.1731 | -127.5391 | 0.7 | 57.4239 | -111.1619 | 0.65 | 0.04 | 0.3 | 287.6395 | 381.7585 | Verificato | 5.1745 | 2.673
3 | 14 | 15 | Mdes | -110.245 | -68.913 | -71.288 | -0.439 | 2.119 | 1.581 | -73.407 | -2.02 | -74.013 | -24.0421 | -74.013 | -142.926 | 5.1 | 0.7 | -123.8692 | -1.3289 | 0.65 | 0.04 | 0.3 | 287.6395 | 381.7585 | Verificato | 5.766 | 0.061857
3 | 14 | 15 | Vsin | 109.322 | 67.088 | -40.542 | -0.25 | 1.206 | 0.9 | -41.748 | -1.15 | -42.093 | -13.6744 | -42.093 | 24.995 | 109.181 | 0.7 |  |  | 0.65 | 0.04 | 0.3
3 | 14 | 15 | Vdes | -137.598 | -84.952 | -40.542 | -0.25 | 1.206 | 0.9 | -41.748 | -1.15 | -42.093 | -13.6744 | -42.093 | -127.045 | -42.859 | 0.7 |  |  | 0.65 | 0.04 | 0.3
3 | 15 | 16 | Msin | -105.58 | -67.307 | 68.718 | 0.42 | -2.048 | -1.529 | 70.766 | 1.949 | 71.3507 | 23.1788 | 71.3507 | 4.0437 | -138.6577 | 0.7 | -2.7826 | -122.2256 | 0.65 | 0.04 | 0.3 | 287.6395 | 381.7585 | Verificato | 5.6895 | 0.12953
3 | 15 | 16 | Mdes | -63.171 | -40.559 | -91.633 | -0.559 | 2.734 | 2.04 | -94.367 | -2.599 | -95.1467 | -30.9091 | -95.1467 | -135.7057 | 54.5877 | 0.7 | -120.8168 | 49.3046 | 0.65 | 0.04 | 0.3 | 287.6395 | 381.7585 | Verificato | 5.6239 | 2.2951
3 | 15 | 16 | Vsin | 120.762 | 77.528 | -30.837 | -0.188 | 0.92 | 0.686 | -31.757 | -0.874 | -32.0192 | -10.4011 | -32.0192 | 45.5088 | 109.5472 | 0.7 |  |  | 0.65 | 0.04 | 0.3
3 | 15 | 16 | Vdes | -104.45 | -67.24 | -30.837 | -0.188 | 0.92 | 0.686 | -31.757 | -0.874 | -32.0192 | -10.4011 | -32.0192 | -99.2592 | -35.2208 | 0.7 |  |  | 0.65 | 0.04 | 0.3
4 | 17 | 18 | Msin | -91.247 | -57.255 | 112.312 | 2.107 | -10.18 | -7.597 | 122.492 | 9.704 | 125.4032 | 46.4516 | 125.4032 | 68.1482 | -182.6582 | 0.7 | 62.7956 | -160.9373 | 0.65 | 0.04 | 0.3 | 287.6395 | 381.7585 | Verificato | 7.4915 | 2.9231
4 | 17 | 18 | Mdes | -128.14 | -80.639 | -139.319 | -2.603 | 12.653 | 9.443 | -151.972 | -12.046 | -155.5858 | -57.6376 | -155.5858 | -236.2248 | 74.9468 | 0.7 | -182.3643 | 59.2791 | 0.65 | 0.04 | 0.3 | 287.6395 | 381.7585 | Verificato | 8.4889 | 2.7594
4 | 17 | 18 | Vsin | 143.706 | 90.245 | -48.86 | -0.915 | 4.434 | 3.309 | -53.294 | -4.224 | -54.5612 | -20.2122 | -54.5612 | 35.6838 | 144.8062 | 0.7 |  |  | 0.65 | 0.04 | 0.3
4 | 17 | 18 | Vdes | -158.033 | -99.326 | -48.86 | -0.915 | 4.434 | 3.309 | -53.294 | -4.224 | -54.5612 | -20.2122 | -54.5612 | -153.8872 | -44.7648 | 0.7 |  |  | 0.65 | 0.04 | 0.3
4 | 18 | 19 | Msin | -154.455 | -97.521 | 156.304 | 2.889 | -14.243 | -10.629 | 170.547 | 13.518 | 174.6024 | 64.6821 | 174.6024 | 77.0814 | -272.1234 | 0.7 | 61.8401 | -215.4306 | 0.65 | 0.04 | 0.3 | 287.6395 | 381.7585 | Verificato | 10.0281 | 2.8786
4 | 18 | 19 | Mdes | -148.451 | -93.225 | -151.163 | -2.794 | 13.771 | 10.277 | -164.934 | -13.071 | -168.8553 | -62.5512 | -168.8553 | -262.0803 | 75.6303 | 0.7 | -205.9062 | 60.9077 | 0.65 | 0.04 | 0.3 | 287.6395 | 381.7585 | Verificato | 9.5848 | 2.8352
4 | 18 | 19 | Vsin | 163.116 | 102.763 | -53.011 | -0.98 | 4.83 | 3.605 | -57.841 | -4.585 | -59.2165 | -21.9373 | -59.2165 | 43.5465 | 161.9795 | 0.7 |  |  | 0.65 | 0.04 | 0.3
4 | 18 | 19 | Vdes | -161.046 | -101.281 | -53.011 | -0.98 | 4.83 | 3.605 | -57.841 | -4.585 | -59.2165 | -21.9373 | -59.2165 | -160.4975 | -42.0645 | 0.7 |  |  | 0.65 | 0.04 | 0.3
4 | 19 | 20 | Msin | -36.281 | -24.048 | 213.964 | 4.049 | -19.359 | -14.447 | 233.323 | 18.496 | 238.8718 | 88.4929 | 238.8718 | 214.8238 | -262.9198 | 0.7 | 174.8299 | -192.7643 | 0.65 | 0.04 | 0.3 | 287.6395 | 381.7585 | Verificato | 8.973 | 8.1382
4 | 19 | 20 | Mdes | -48.132 | -30.863 | -208.884 | -3.954 | 18.895 | 14.101 | -227.779 | -18.055 | -233.1955 | -86.3887 | -233.1955 | -264.0585 | 202.3325 | 0.7 | -192.3126 | 163.929 | 0.65 | 0.04 | 0.3 | 287.6395 | 381.7585 | Verificato | 8.952 | 7.6308
4 | 19 | 20 | Vsin | 64.96 | 43.088 | -140.95 | -2.668 | 12.751 | 9.516 | -153.701 | -12.184 | -157.3562 | -58.2943 | -157.3562 | -114.2682 | 200.4442 | 0.7 |  |  | 0.65 | 0.04 | 0.3
4 | 19 | 20 | Vdes | -72.86 | -47.632 | -140.95 | -2.668 | 12.751 | 9.516 | -153.701 | -12.184 | -157.3562 | -58.2943 | -157.3562 | -204.9882 | 109.7242 | 0.7 |  |  | 0.65 | 0.04 | 0.3
4 | 20 | 21 | Msin | -45.808 | -29.347 | 191.769 | 3.589 | -17.407 | -12.991 | 209.176 | 16.58 | 214.15 | 79.3328 | 214.15 | 184.803 | -243.497 | 0.7 | 162.4568 | -186.8893 | 0.65 | 0.04 | 0.3 | 287.6395 | 381.7585 | Verificato | 8.6996 | 7.5622
4 | 20 | 21 | Mdes | -52.402 | -34.207 | -212.22 | -3.962 | 19.29 | 14.395 | -231.51 | -18.357 | -237.0171 | -87.81 | -237.0171 | -271.2241 | 202.8101 | 0.7 | -213.7659 | 181.3144 | 0.65 | 0.04 | 0.3 | 287.6395 | 381.7585 | Verificato | 9.9507 | 8.4401
4 | 20 | 21 | Vsin | 75.811 | 48.945 | -100.997 | -1.888 | 9.174 | 6.846 | -110.171 | -8.734 | -112.7912 | -41.7853 | -112.7912 | -63.8462 | 161.7362 | 0.7 |  |  | 0.65 | 0.04 | 0.3
4 | 20 | 21 | Vdes | -79.109 | -51.375 | -100.997 | -1.888 | 9.174 | 6.846 | -110.171 | -8.734 | -112.7912 | -41.7853 | -112.7912 | -164.1662 | 61.4162 | 0.7 |  |  | 0.65 | 0.04 | 0.3
5 | 5 | 11 | Msin | -42.043 | -29.379 | 2.714 | 194.589 | -27.944 | -20.854 | 30.658 | 215.443 | 95.2909 | 224.6404 | 224.6404 | 195.2614 | -254.0194 | 0.7 | 176.6585 | -213.3273 | 0.65 | 0.04 | 0.3 | 287.6395 | 381.7585 | Verificato | 9.9302 | 8.2233
5 | 5 | 11 | Mdes | -25.204 | -18.263 | -2.496 | -179.638 | 25.783 | 19.241 | -28.279 | -198.879 | -87.9427 | -207.3627 | -207.3627 | -225.6257 | 189.0997 | 0.7 | -186.4596 | 168.9708 | 0.65 | 0.04 | 0.3 | 287.6395 | 381.7585 | Verificato | 8.6796 | 7.8655
5 | 5 | 11 | Vsin | 44.739 | 31.556 | -1.022 | -73.378 | 10.535 | 7.862 | -11.557 | -81.24 | -35.929 | -84.7071 | -84.7071 | -53.1511 | 116.2631 | 0.7 |  |  | 0.65 | 0.04 | 0.3
5 | 5 | 11 | Vdes | -38.136 | -27.196 | -1.022 | -73.378 | 10.535 | 7.862 | -11.557 | -81.24 | -35.929 | -84.7071 | -84.7071 | -111.9031 | 57.5111 | 0.7 |  |  | 0.65 | 0.04 | 0.3
5 | 11 | 17 | Msin | -28.767 | -20.022 | 2.644 | 190.503 | -27.324 | -20.391 | 29.968 | 210.894 | 93.2362 | 219.8844 | 219.8844 | 199.8624 | -239.9064 | 0.7 | 174.4118 | -195.7056 | 0.65 | 0.04 | 0.3 | 287.6395 | 381.7585 | Verificato | 9.11 | 8.1187
5 | 11 | 17 | Mdes | -25.789 | -18.688 | -2.87 | -206.027 | 29.569 | 22.066 | -32.439 | -228.093 | -100.8669 | -237.8247 | -237.8247 | -256.5127 | 219.1367 | 0.7 | -212.5149 | 193.4831 | 0.65 | 0.04 | 0.3 | 287.6395 | 381.7585 | Verificato | 9.8924 | 9.0065
5 | 11 | 17 | Vsin | 38.022 | 26.786 | -1.199 | -86.202 | 12.368 | 9.23 | -13.567 | -95.432 | -42.1966 | -99.5021 | -99.5021 | -72.7161 | 126.2881 | 0.7 |  |  | 0.65 | 0.04 | 0.3
5 | 11 | 17 | Vdes | -36.728 | -26.206 | -1.199 | -86.202 | 12.368 | 9.23 | -13.567 | -95.432 | -42.1966 | -99.5021 | -99.5021 | -125.7081 | 73.2961 | 0.7 |  |  | 0.65 | 0.04 | 0.3
6 | 6 | 12 | Msin | -30.228 | -19.638 | 0.916 | 120.331 | -9.693 | -7.233 | 10.609 | 127.564 | 48.8782 | 130.7467 | 130.7467 | 111.1087 | -150.3847 | 0.7 | 106.5977 | -137.5226 | 0.65 | 0.04 | 0.3 | 287.6395 | 381.7585 | Verificato | 6.4016 | 4.962
6 | 6 | 12 | Mdes | -26.963 | -17.601 | -1.158 | -151.477 | 12.205 | 9.108 | -13.363 | -160.585 | -61.5385 | -164.5939 | -164.5939 | -182.1949 | 146.9929 | 0.7 | -152.4626 | 136.1879 | 0.65 | 0.04 | 0.3 | 287.6395 | 381.7585 | Verificato | 7.097 | 6.3395
6 | 6 | 12 | Vsin | 42.792 | 27.837 | -0.407 | -53.296 | 4.294 | 3.204 | -4.701 | -56.5 | -21.651 | -57.9103 | -57.9103 | -30.0733 | 85.7473 | 0.7 |  |  | 0.65 | 0.04 | 0.3
6 | 6 | 12 | Vdes | -41.511 | -27.039 | -0.407 | -53.296 | 4.294 | 3.204 | -4.701 | -56.5 | -21.651 | -57.9103 | -57.9103 | -84.9493 | 30.8713 | 0.7 |  |  | 0.65 | 0.04 | 0.3
6 | 12 | 18 | Msin | -21.544 | -14.014 | 1.219 | 159.593 | -12.854 | -9.593 | 14.073 | 169.186 | 64.8288 | 173.4079 | 173.4079 | 159.3939 | -187.4219 | 0.7 | 144.5074 | -155.5184 | 0.65 | 0.04 | 0.3 | 287.6395 | 381.7585 | Verificato | 7.2393 | 6.7267
6 | 12 | 18 | Mdes | -24.605 | -16.027 | -0.939 | -123.396 | 9.936 | 7.415 | -10.875 | -130.811 | -50.1183 | -134.0735 | -134.0735 | -150.1005 | 118.0465 | 0.7 | -136.2962 | 111.798 | 0.65 | 0.04 | 0.3 | 287.6395 | 381.7585 | Verificato | 6.3445 | 5.2041
6 | 12 | 18 | Vsin | 37.354 | 24.31 | -0.469 | -61.519 | 4.954 | 3.697 | -5.423 | -65.216 | -24.9878 | -66.8429 | -66.8429 | -42.5329 | 91.1529 | 0.7 |  |  | 0.65 | 0.04 | 0.3
6 | 12 | 18 | Vdes | -38.684 | -25.186 | -0.469 | -61.519 | 4.954 | 3.697 | -5.423 | -65.216 | -24.9878 | -66.8429 | -66.8429 | -92.0289 | 41.6569 | 0.7 |  |  | 0.65 | 0.04 | 0.3
7 | 1 | 7 | Msin | -19.238 | -13.575 | -0.075 | 123.377 | -1.016 | -0.758 | -1.091 | 124.135 | -38.3315 | 124.4623 | 124.4623 | 110.8873 | -138.0373 | 0.7 | 105.1444 | -124.9321 | 0.65 | 0.04 | 0.3 | 287.6395 | 381.7585 | Verificato | 5.8155 | 4.8944
7 | 1 | 7 | Mdes | -27.929 | -19.781 | 0.096 | -156.883 | 1.286 | 0.96 | 1.382 | -157.843 | 48.7349 | -158.2576 | -158.2576 | -178.0386 | 138.4766 | 0.7 | -146.4945 | 126.0418 | 0.65 | 0.04 | 0.3 | 287.6395 | 381.7585 | Verificato | 6.8192 | 5.8672
7 | 1 | 7 | Vsin | 34.631 | 24.541 | 0.038 | -62.28 | 0.512 | 0.382 | 0.55 | -62.662 | 19.3486 | -62.827 | -62.827 | -38.286 | 87.368 | 0.7 |  |  | 0.65 | 0.04 | 0.3
7 | 1 | 7 | Vdes | -38.494 | -27.299 | 0.038 | -62.28 | 0.512 | 0.382 | 0.55 | -62.662 | 19.3486 | -62.827 | -62.827 | -90.126 | 35.528 | 0.7 |  |  | 0.65 | 0.04 | 0.3
7 | 7 | 13 | Msin | -54.016 | -37.043 | -0.107 | 175.334 | -1.435 | -1.071 | -1.542 | 176.405 | -54.4635 | 176.8676 | 176.8676 | 139.8246 | -213.9106 | 0.7 | 129.7184 | -175.341 | 0.65 | 0.04 | 0.3 | 287.6395 | 381.7585 | Verificato | 8.162 | 6.0383
7 | 7 | 13 | Mdes | -37.708 | -25.525 | 0.107 | -176.231 | 1.444 | 1.077 | 1.551 | -177.308 | 54.7434 | -177.7733 | -177.7733 | -203.2983 | 152.2483 | 0.7 | -166.31 | 140.5608 | 0.65 | 0.04 | 0.3 | 287.6395 | 381.7585 | Verificato | 7.7416 | 6.543
7 | 7 | 13 | Vsin | 59.604 | 40.662 | 0.042 | -68.934 | 0.564 | 0.421 | 0.606 | -69.355 | 21.4125 | -69.5368 | -69.5368 | -28.8748 | 110.1988 | 0.7 |  |  | 0.65 | 0.04 | 0.3
7 | 7 | 13 | Vdes | -53.208 | -36.144 | 0.042 | -68.934 | 0.564 | 0.421 | 0.606 | -69.355 | 21.4125 | -69.5368 | -69.5368 | -105.6808 | 33.3928 | 0.7 |  |  | 0.65 | 0.04 | 0.3
7 | 13 | 19 | Msin | -16.143 | -11.779 | -0.095 | 157.046 | -1.29 | -0.963 | -1.385 | 158.009 | -48.7877 | 158.4245 | 158.4245 | 146.6455 | -170.2035 | 0.7 | 133.7976 | -140.0516 | 0.65 | 0.04 | 0.3 | 287.6395 | 381.7585 | Verificato | 6.5193 | 6.2282
7 | 13 | 19 | Mdes | -28.582 | -19.947 | 0.075 | -123.061 | 1.013 | 0.756 | 1.088 | -123.817 | 38.2331 | -124.1434 | -124.1434 | -144.0904 | 104.1964 | 0.7 | -130.6353 | 99.2229 | 0.65 | 0.04 | 0.3 | 287.6395 | 381.7585 | Verificato | 6.081 | 4.6188
7 | 13 | 19 | Vsin | 34.671 | 24.72 | 0.037 | -60.893 | 0.501 | 0.374 | 0.538 | -61.267 | 18.9181 | -61.4284 | -61.4284 | -36.7084 | 86.1484 | 0.7 |  |  | 0.65 | 0.04 | 0.3
7 | 13 | 19 | Vdes | -40.079 | -28.272 | 0.037 | -60.893 | 0.501 | 0.374 | 0.538 | -61.267 | 18.9181 | -61.4284 | -61.4284 | -89.7004 | 33.1564 | 0.7 |  |  | 0.65 | 0.04 | 0.3
8 | 14 | 20 | Msin | -22.693 | -16.32 | -0.555 | 168.309 | 5.025 | 3.75 | -5.58 | 172.059 | -57.1977 | 173.733 | 173.733 | 157.413 | -190.053 | 0.7 | 144.15 | -158.0524 | 0.65 | 0.04 | 0.3 | 287.6395 | 381.7585 | Verificato | 7.3572 | 6.7101
8 | 14 | 20 | Mdes | -21.488 | -15.07 | 0.393 | -119.865 | -3.57 | -2.664 | 3.963 | -122.529 | 40.7217 | -123.7179 | -123.7179 | -138.7879 | 108.6479 | 0.7 | -125.155 | 102.8822 | 0.65 | 0.04 | 0.3 | 287.6395 | 381.7585 | Verificato | 5.8259 | 4.7891
8 | 14 | 20 | Vsin | 37.637 | 26.768 | 0.206 | -62.646 | -1.868 | -1.394 | 2.074 | -64.04 | 21.286 | -64.6622 | -64.6622 | -37.8942 | 91.4302 | 0.7 |  |  | 0.65 | 0.04 | 0.3
8 | 14 | 20 | Vdes | -37.113 | -26.224 | 0.206 | -62.646 | -1.868 | -1.394 | 2.074 | -64.04 | 21.286 | -64.6622 | -64.6622 | -90.8862 | 38.4382 | 0.7 |  |  | 0.65 | 0.04 | 0.3
9 | 2 | 8 | Msin | -15.761 | -10.293 | -0.589 | 120.01 | 5.567 | 4.155 | -6.156 | 124.165 | -43.4055 | 126.0118 | 126.0118 | 115.7188 | -136.3048 | 0.7 | 108.9288 | -122.8275 | 0.65 | 0.04 | 0.3 | 287.6395 | 381.7585 | Verificato | 5.7175 | 5.0706
9 | 2 | 8 | Mdes | -29.156 | -18.929 | 0.837 | -169.504 | -7.879 | -5.88 | 8.716 | -175.384 | 61.3312 | -177.9988 | -177.9988 | -196.9278 | 159.0698 | 0.7 | -164.1375 | 144.5698 | 0.65 | 0.04 | 0.3 | 287.6395 | 381.7585 | Verificato | 7.6405 | 6.7296
9 | 2 | 8 | Vsin | 34.216 | 22.291 | 0.317 | -64.336 | -2.988 | -2.23 | 3.305 | -66.566 | 23.2748 | -67.5575 | -67.5575 | -45.2665 | 89.8485 | 0.7 |  |  | 0.65 | 0.04 | 0.3
9 | 2 | 8 | Vdes | -40.169 | -26.129 | 0.317 | -64.336 | -2.988 | -2.23 | 3.305 | -66.566 | 23.2748 | -67.5575 | -67.5575 | -93.6865 | 41.4285 | 0.7 |  |  | 0.65 | 0.04 | 0.3
10 | 15 | 21 | Msin | -92.691 | -57.968 | -1.42 | 169.039 | 13.758 | 10.267 | -15.178 | 179.306 | -68.9698 | 183.8594 | 183.8594 | 125.8914 | -241.8274 | 0.7 | 121.4331 | -189.2665 | 0.65 | 0.04 | 0.3 | 287.6395 | 381.7585 | Verificato | 8.8102 | 5.6526
10 | 15 | 21 | Mdes | -57.623 | -36.114 | 1.013 | -121.61 | -9.877 | -7.371 | 10.89 | -128.981 | 49.5843 | -132.248 | -132.248 | -168.362 | 96.134 | 0.7 | -147.2612 | 95.6486 | 0.65 | 0.04 | 0.3 | 287.6395 | 381.7585 | Verificato | 6.8549 | 4.4524
10 | 15 | 21 | Vsin | 130.145 | 81.456 | 0.529 | -63.184 | -5.138 | -3.834 | 5.667 | -67.018 | 25.7724 | -68.7181 | -68.7181 | 12.7379 | 150.1741 | 0.7 |  |  | 0.65 | 0.04 | 0.3
10 | 15 | 21 | Vdes | -114.897 | -71.954 | 0.529 | -63.184 | -5.138 | -3.834 | 5.667 | -67.018 | 25.7724 | -68.7181 | -68.7181 | -140.6721 | -3.2359 | 0.7 |  |  | 0.65 | 0.04 | 0.3
11 | 3 | 9 | Msin | -22.828 | -14.463 | -0.22 | 22.843 | 2.131 | 1.59 | -2.351 | 24.433 | -9.6809 | 25.1383 | 25.1383 | 10.6753 | -39.6013 | 0.7 | 9.3 | -34.8629 | 0.21 | 0.03 | 0.5 | 41.7429 | 55.4017 | Verificato | 5.4996 | 1.4671
11 | 3 | 9 | Mdes | -23.5 | -14.895 | 0.221 | -22.999 | -2.144 | -1.6 | 2.365 | -24.599 | 9.7447 | -25.3085 | -25.3085 | -40.2035 | 10.4135 | 0.7 | -35.4363 | 9.0094 | 0.21 | 0.03 | 0.5 | 41.7429 | 55.4017 | Verificato | 5.5901 | 1.4212
11 | 3 | 9 | Vsin | 32.161 | 20.379 | 0.098 | -10.187 | -0.95 | -0.709 | 1.048 | -10.896 | 4.3168 | -11.2104 | -11.2104 | 9.1686 | 31.5894 | 0.7 |  |  | 0.21 | 0.03 | 0.5
11 | 3 | 9 | Vdes | -32.459 | -20.571 | 0.098 | -10.187 | -0.95 | -0.709 | 1.048 | -10.896 | 4.3168 | -11.2104 | -11.2104 | -31.7814 | -9.3606 | 0.7 |  |  | 0.21 | 0.03 | 0.5
12 | 4 | 10 | Msin | -20.015 | -14.928 | -3.023 | 199.308 | 29.809 | 22.246 | -32.832 | 221.554 | -99.2982 | 231.4036 | 231.4036 | 216.4756 | -246.3316 | 0.7 | 190.3871 | -203.182 | 0.65 | 0.04 | 0.3 | 287.6395 | 381.7585 | Verificato | 9.458 | 8.8624
12 | 4 | 10 | Mdes | -31.828 | -21.888 | 2.784 | -184.073 | -27.516 | -20.534 | 30.3 | -204.607 | 91.6821 | -213.697 | -213.697 | -235.585 | 191.809 | 0.7 | -191.3525 | 166.8034 | 0.65 | 0.04 | 0.3 | 287.6395 | 381.7585 | Verificato | 8.9073 | 7.7646
12 | 4 | 10 | Vsin | 33.937 | 24.373 | 1.29 | -85.196 | -12.739 | -9.507 | 14.029 | -94.703 | 42.4399 | -98.9117 | -98.9117 | -74.5387 | 123.2847 | 0.7 |  |  | 0.65 | 0.04 | 0.3
12 | 4 | 10 | Vdes | -39.188 | -27.467 | 1.29 | -85.196 | -12.739 | -9.507 | 14.029 | -94.703 | 42.4399 | -98.9117 | -98.9117 | -126.3787 | 71.4447 | 0.7 |  |  | 0.65 | 0.04 | 0.3
12 | 10 | 16 | Msin | -21.061 | -15.611 | -2.6 | 171.689 | 25.682 | 19.166 | -28.282 | 190.855 | -85.5385 | 199.3396 | 199.3396 | 183.7286 | -214.9506 | 0.7 | 164.3522 | -177.2881 | 0.65 | 0.04 | 0.3 | 287.6395 | 381.7585 | Verificato | 8.2526 | 7.6505
12 | 10 | 16 | Mdes | -46.465 | -32.202 | 2.829 | -186.226 | -27.87 | -20.798 | 30.699 | -207.024 | 92.8062 | -216.2337 | -216.2337 | -248.4357 | 184.0317 | 0.7 | -208.4961 | 166.9324 | 0.65 | 0.04 | 0.3 | 287.6395 | 381.7585 | Verificato | 9.7053 | 7.7706
12 | 10 | 16 | Vsin | 36.456 | 26.123 | 1.064 | -70.179 | -10.5 | -7.836 | 11.564 | -78.015 | 34.9685 | -81.4842 | -81.4842 | -55.3612 | 107.6072 | 0.7 |  |  | 0.65 | 0.04 | 0.3
12 | 10 | 16 | Vdes | -46.419 | -32.629 | 1.064 | -70.179 | -10.5 | -7.836 | 11.564 | -78.015 | 34.9685 | -81.4842 | -81.4842 | -114.1132 | 48.8552 | 0.7 |  |  | 0.65 | 0.04 | 0.3
IMPALCATO 2
Telaio | Campate |  | Sollecitazione | qmax | qmin | Fx | Fy | Mx | My | sisma x | sisma y | x + 30% y | y + 30% x | Mtrave sisma | qmin + F | qmin - F | hpilastro | qmin + F (spuntato) | qmin - F (spuntato) | htrave | copriferro | btrave | MRd (armatura singola) | MRd (armatura doppia) | MEd < MRd | As superiore [cm2] | As inferiore [cm2]
| Estremo 1 | Estremo 2
1 | 1 | 2 | Msin | -83.514 | -52.411 | 216.405 | -5.762 | 19.698 | 14.7 | 236.103 | -20.462 | 242.2416 | -91.2929 | 242.2416 | 189.8306 | -294.6526 | 0.7 | 180.0414 | -229.8679 | 0.65 | 0.04 | 0.3 | 287.6395 | 381.7585 | Verificato | 10.7002 | 8.3808
1 | 1 | 2 | Mdes | -81.463 | -51.286 | -192.804 | 5.106 | -17.584 | -13.122 | -210.388 | 18.228 | -215.8564 | 81.3444 | -215.8564 | -267.1424 | 164.5704 | 0.7 | -202.5411 | 154.5978 | 0.65 | 0.04 | 0.3 | 287.6395 | 381.7585 | Verificato | 9.4281 | 7.1964
1 | 1 | 2 | Vsin | 125.069 | 78.565 | -95.165 | 2.527 | -8.67 | -6.47 | -103.835 | 8.997 | -106.5341 | 40.1475 | -106.5341 | -27.9691 | 185.0991 | 0.7 |  |  | 0.65 | 0.04 | 0.3
1 | 1 | 2 | Vdes | -124.116 | -78.041 | -95.165 | 2.527 | -8.67 | -6.47 | -103.835 | 8.997 | -106.5341 | 40.1475 | -106.5341 | -184.5751 | 28.4931 | 0.7 |  |  | 0.65 | 0.04 | 0.3
1 | 2 | 3 | Msin | -57.92 | -36.537 | 206.255 | -5.445 | 18.831 | 14.053 | 225.086 | -19.498 | 230.9354 | -87.0238 | 230.9354 | 194.3984 | -267.4724 | 0.7 | 170.3922 | -200.5016 | 0.65 | 0.04 | 0.3 | 287.6395 | 381.7585 | Verificato | 9.3332 | 7.9316
1 | 2 | 3 | Mdes | -65.35 | -41.209 | -211.642 | 5.603 | -19.304 | -14.406 | -230.946 | 20.009 | -236.9487 | 89.2928 | -236.9487 | -278.1577 | 195.7397 | 0.7 | -210.2783 | 172.6421 | 0.65 | 0.04 | 0.3 | 287.6395 | 381.7585 | Verificato | 9.7883 | 8.0364
1 | 2 | 3 | Vsin | 97.494 | 61.378 | -116.082 | 3.069 | -10.593 | -7.905 | -126.675 | 10.974 | -129.9672 | 48.9765 | -129.9672 | -68.5892 | 191.3452 | 0.7 |  |  | 0.65 | 0.04 | 0.3
1 | 2 | 3 | Vdes | -101.622 | -63.974 | -116.082 | 3.069 | -10.593 | -7.905 | -126.675 | 10.974 | -129.9672 | 48.9765 | -129.9672 | -193.9412 | 65.9932 | 0.7 |  |  | 0.65 | 0.04 | 0.3
1 | 3 | 4 | Msin | -62.915 | -40.694 | 153.84 | -4.02 | 14.098 | 10.521 | 167.938 | -14.541 | 172.3003 | -64.9224 | 172.3003 | 131.6063 | -212.9943 | 0.7 | 127.4221 | -167.5094 | 0.65 | 0.04 | 0.3 | 287.6395 | 381.7585 | Verificato | 7.7974 | 5.9314
1 | 3 | 4 | Mdes | -35.306 | -22.735 | -118.556 | 3.073 | -10.894 | -8.13 | -129.45 | 11.203 | -132.8109 | 50.038 | -132.8109 | -155.5459 | 110.0759 | 0.7 | -137.3052 | 107.0299 | 0.65 | 0.04 | 0.3 | 287.6395 | 381.7585 | Verificato | 6.3915 | 4.9822
1 | 3 | 4 | Vsin | 91.217 | 59.001 | -63.348 | 1.649 | -5.812 | -4.337 | -69.16 | 5.986 | -70.9558 | 26.734 | -70.9558 | -11.9548 | 129.9568 | 0.7 |  |  | 0.65 | 0.04 | 0.3
1 | 3 | 4 | Vdes | -78.375 | -50.649 | -63.348 | 1.649 | -5.812 | -4.337 | -69.16 | 5.986 | -70.9558 | 26.734 | -70.9558 | -121.6048 | 20.3068 | 0.7 |  |  | 0.65 | 0.04 | 0.3
2 | 5 | 6 | Msin | -78.516 | -49.048 | 112.489 | -1.15 | 4.01 | 2.993 | 116.499 | -4.143 | 117.7419 | -39.0927 | 117.7419 | 68.6939 | -166.7899 | 0.7 | 62.6638 | -144.8414 | 0.65 | 0.04 | 0.3 | 287.6395 | 381.7585 | Verificato | 6.7423 | 2.917
2 | 5 | 6 | Mdes | -162.88 | -101.983 | -148.605 | 1.538 | -5.277 | -3.938 | -153.882 | 5.476 | -155.5248 | 51.6406 | -155.5248 | -257.5078 | 53.5418 | 0.7 | -199.0997 | 32.2766 | 0.65 | 0.04 | 0.3 | 287.6395 | 381.7585 | Verificato | 9.2679 | 1.5025
2 | 5 | 6 | Vsin | 149.166 | 93.262 | -50.698 | 0.522 | -1.803 | -1.346 | -52.501 | 1.868 | -53.0614 | 17.6183 | -53.0614 | 40.2006 | 146.3234 | 0.7 |  |  | 0.65 | 0.04 | 0.3
2 | 5 | 6 | Vdes | -181.928 | -113.819 | -50.698 | 0.522 | -1.803 | -1.346 | -52.501 | 1.868 | -53.0614 | 17.6183 | -53.0614 | -166.8804 | -60.7576 | 0.7 |  |  | 0.65 | 0.04 | 0.3
2 | 6 | 7 | Msin | -175.448 | -109.993 | 125.477 | -1.292 | 4.463 | 3.331 | 129.94 | -4.623 | 131.3269 | -43.605 | 131.3269 | 21.3339 | -241.3199 | 0.7 | -5.2029 | -188.6335 | 0.65 | 0.04 | 0.3 | 287.6395 | 381.7585 | Verificato | 8.7808 | 0.24219
2 | 6 | 7 | Mdes | -159.401 | -99.457 | -81.535 | 0.837 | -2.903 | -2.166 | -84.438 | 3.003 | -85.3389 | 28.3344 | -85.3389 | -184.7959 | -14.1181 | 0.7 | -162.7608 | -3.29 | 0.65 | 0.04 | 0.3 | 287.6395 | 381.7585 | Verificato | 7.5764 | 0.15315
2 | 6 | 7 | Vsin | 180.537 | 113.176 | -35.692 | 0.367 | -1.27 | -0.948 | -36.962 | 1.315 | -37.3565 | 12.4036 | -37.3565 | 75.8195 | 150.5325 | 0.7 |  |  | 0.65 | 0.04 | 0.3
2 | 6 | 7 | Vdes | -175.003 | -109.544 | -35.692 | 0.367 | -1.27 | -0.948 | -36.962 | 1.315 | -37.3565 | 12.4036 | -37.3565 | -146.9005 | -72.1875 | 0.7 |  |  | 0.65 | 0.04 | 0.3
2 | 7 | 8 | Msin | -142.734 | -88.422 | 55.643 | -0.535 | 2.023 | 1.51 | 57.666 | -2.045 | 58.2795 | -19.3448 | 58.2795 | -30.1425 | -146.7015 | 0.7 | -20.0889 | -128.8587 | 0.65 | 0.04 | 0.3 | 287.6395 | 381.7585 | Verificato | 5.9983 | 0.93512
2 | 7 | 8 | Mdes | -59.564 | -36.648 | -50.942 | 0.481 | -1.863 | -1.39 | -52.805 | 1.871 | -53.3663 | 17.7125 | -53.3663 | -90.0143 | 16.7183 | 0.7 | -75.7837 | 10.2768 | 0.65 | 0.04 | 0.3 | 287.6395 | 381.7585 | Verificato | 3.5277 | 0.47838
2 | 7 | 8 | Vsin | 150.793 | 92.988 | -24.787 | 0.236 | -0.904 | -0.674 | -25.691 | 0.91 | -25.964 | 8.6173 | -25.964 | 67.024 | 118.952 | 0.7 |  |  | 0.65 | 0.04 | 0.3
2 | 7 | 8 | Vdes | -112.109 | -68.907 | -24.787 | 0.236 | -0.904 | -0.674 | -25.691 | 0.91 | -25.964 | 8.6173 | -25.964 | -94.871 | -42.943 | 0.7 |  |  | 0.65 | 0.04 | 0.3
2 | 8 | 9 | Msin | -65.28 | -40.12 | 91.128 | -0.944 | 3.232 | 2.412 | 94.36 | -3.356 | 95.3668 | -31.664 | 95.3668 | 55.2468 | -135.4868 | 0.7 | 54.6538 | -114.6162 | 0.65 | 0.04 | 0.3 | 287.6395 | 381.7585 | Verificato | 5.3353 | 2.5441
2 | 8 | 9 | Mdes | -66.057 | -40.759 | -154.976 | 1.597 | -5.508 | -4.111 | -160.484 | 5.708 | -162.1964 | 53.8532 | -162.1964 | -202.9554 | 121.4374 | 0.7 | -154.1327 | 120.1783 | 0.65 | 0.04 | 0.3 | 287.6395 | 381.7585 | Verificato | 7.1748 | 5.5942
2 | 8 | 9 | Vsin | 109.836 | 67.592 | -68.362 | 0.706 | -2.428 | -1.812 | -70.79 | 2.518 | -71.5454 | 23.755 | -71.5454 | -3.9534 | 139.1374 | 0.7 |  |  | 0.65 | 0.04 | 0.3
2 | 8 | 9 | Vdes | -110.268 | -67.948 | -68.362 | 0.706 | -2.428 | -1.812 | -70.79 | 2.518 | -71.5454 | 23.755 | -71.5454 | -139.4934 | 3.5974 | 0.7 |  |  | 0.65 | 0.04 | 0.3
2 | 9 | 10 | Msin | -81.969 | -50.481 | 153.641 | -1.568 | 5.48 | 4.089 | 159.121 | -5.657 | 160.8181 | -53.3933 | 160.8181 | 110.3371 | -211.2991 | 0.7 | 102.08 | -156.8033 | 0.65 | 0.04 | 0.3 | 287.6395 | 381.7585 | Verificato | 7.2991 | 4.7517
2 | 9 | 10 | Mdes | -72.488 | -44.508 | -117.714 | 1.197 | -4.203 | -3.137 | -121.917 | 4.334 | -123.2172 | 40.9091 | -123.2172 | -167.7252 | 78.7092 | 0.7 | -144.7867 | 75.5873 | 0.65 | 0.04 | 0.3 | 287.6395 | 381.7585 | Verificato | 6.7397 | 3.5185
2 | 9 | 10 | Vsin | 145.782 | 89.647 | -63.106 | 0.643 | -2.252 | -1.681 | -65.358 | 2.324 | -66.0552 | 21.9314 | -66.0552 | 23.5918 | 155.7022 | 0.7 |  |  | 0.65 | 0.04 | 0.3
2 | 9 | 10 | Vdes | -141.372 | -86.868 | -63.106 | 0.643 | -2.252 | -1.681 | -65.358 | 2.324 | -66.0552 | 21.9314 | -66.0552 | -152.9232 | -20.8128 | 0.7 |  |  | 0.65 | 0.04 | 0.3
3 | 11 | 12 | Msin | -101.678 | -62.397 | 92.075 | 0.708 | -2.523 | -1.883 | 94.598 | 2.591 | 95.3753 | 30.9704 | 95.3753 | 32.9783 | -157.7723 | 0.7 | 22.6845 | -137.7639 | 0.65 | 0.04 | 0.3 | 287.6395 | 381.7585 | Verificato | 6.4128 | 1.0559
3 | 11 | 12 | Mdes | -148.935 | -91.758 | -68.913 | -0.526 | 1.894 | 1.413 | -70.807 | -1.939 | -71.3887 | -23.1811 | -71.3887 | -163.1467 | -20.3693 | 0.7 | -141.4281 | -8.3652 | 0.65 | 0.04 | 0.3 | 287.6395 | 381.7585 | Verificato | 6.5834 | 0.3894
3 | 11 | 12 | Vsin | 164.43 | 101.007 | -31.26 | -0.24 | 0.858 | 0.64 | -32.118 | -0.88 | -32.382 | -10.5154 | -32.382 | 68.625 | 133.389 | 0.7 |  |  | 0.65 | 0.04 | 0.3
3 | 11 | 12 | Vdes | -182.783 | -112.409 | -31.26 | -0.24 | 0.858 | 0.64 | -32.118 | -0.88 | -32.382 | -10.5154 | -32.382 | -144.791 | -80.027 | 0.7 |  |  | 0.65 | 0.04 | 0.3
3 | 12 | 13 | Msin | -174.662 | -107.696 | 60.07 | 0.452 | -1.66 | -1.239 | 61.73 | 1.691 | 62.2373 | 20.21 | 62.2373 | -45.4587 | -169.9333 | 0.7 | -31.9616 | -149.0903 | 0.65 | 0.04 | 0.3 | 287.6395 | 381.7585 | Verificato | 6.94 | 1.4878
3 | 12 | 13 | Mdes | -134.817 | -83.117 | -77.018 | -0.587 | 2.119 | 1.581 | -79.137 | -2.168 | -79.7874 | -25.9091 | -79.7874 | -162.9044 | -3.3296 | 0.7 | -143.3328 | 8.8961 | 0.65 | 0.04 | 0.3 | 287.6395 | 381.7585 | Verificato | 6.672 | 0.41411
3 | 12 | 13 | Vsin | 185.887 | 114.467 | -23.636 | -0.179 | 0.651 | 0.486 | -24.287 | -0.665 | -24.4865 | -7.9511 | -24.4865 | 89.9805 | 138.9535 | 0.7 |  |  | 0.65 | 0.04 | 0.3
3 | 12 | 13 | Vdes | -172.147 | -105.991 | -23.636 | -0.179 | 0.651 | 0.486 | -24.287 | -0.665 | -24.4865 | -7.9511 | -24.4865 | -130.4775 | -81.5045 | 0.7 |  |  | 0.65 | 0.04 | 0.3
3 | 13 | 14 | Msin | -64.363 | -40.464 | 17.38 | 0.129 | -0.483 | -0.36 | 17.863 | 0.489 | 18.0097 | 5.8479 | 18.0097 | -22.4543 | -58.4737 | 0.7 | -12.9508 | -45.4598 | 0.21 | 0.03 | 0.8 | 66.7886 | 88.6427 | Verificato | 7.1713 | 2.043
3 | 13 | 14 | Mdes | -56.458 | -35.565 | -16.495 | -0.122 | 0.46 | 0.343 | -16.955 | -0.465 | -17.0945 | -5.5515 | -17.0945 | -52.6595 | -18.4705 | 0.7 | -40.1355 | -9.4569 | 0.21 | 0.03 | 0.8 | 66.7886 | 88.6427 | Verificato | 6.3314 | 1.4918
3 | 13 | 14 | Vsin | 119.05 | 75.058 | -11.292 | -0.084 | 0.314 | 0.234 | -11.606 | -0.318 | -11.7014 | -3.7998 | -11.7014 | 63.3566 | 86.7594 | 0.7 |  |  | 0.21 | 0.03 | 0.8
3 | 13 | 14 | Vdes | -113.78 | -71.792 | -11.292 | -0.084 | 0.314 | 0.234 | -11.606 | -0.318 | -11.7014 | -3.7998 | -11.7014 | -83.4934 | -60.0906 | 0.7 |  |  | 0.21 | 0.03 | 0.8
3 | 14 | 15 | Msin | -49.647 | -30.643 | 87.431 | 0.671 | -2.398 | -1.789 | 89.829 | 2.46 | 90.567 | 29.4087 | 90.567 | 59.924 | -121.21 | 0.7 | 56.178 | -105.3624 | 0.65 | 0.04 | 0.3 | 287.6395 | 381.7585 | Verificato | 4.9045 | 2.615
3 | 14 | 15 | Mdes | -117.377 | -73.475 | -68.334 | -0.523 | 1.876 | 1.4 | -70.21 | -1.923 | -70.7869 | -22.986 | -70.7869 | -144.2619 | -2.6881 | 0.7 | -125.2019 | 4.2703 | 0.65 | 0.04 | 0.3 | 287.6395 | 381.7585 | Verificato | 5.8281 | 0.19878
3 | 14 | 15 | Vsin | 106.527 | 65.312 | -38.941 | -0.298 | 1.069 | 0.797 | -40.01 | -1.095 | -40.3385 | -13.098 | -40.3385 | 24.9735 | 105.6505 | 0.7 |  |  | 0.65 | 0.04 | 0.3
3 | 14 | 15 | Vdes | -140.393 | -86.728 | -38.941 | -0.298 | 1.069 | 0.797 | -40.01 | -1.095 | -40.3385 | -13.098 | -40.3385 | -127.0665 | -46.3895 | 0.7 |  |  | 0.65 | 0.04 | 0.3
3 | 15 | 16 | Msin | -115.039 | -73.133 | 67.224 | 0.51 | -1.852 | -1.382 | 69.076 | 1.892 | 69.6436 | 22.6148 | 69.6436 | -3.4894 | -142.7766 | 0.7 | 3.7544 | -126.0291 | 0.65 | 0.04 | 0.3 | 287.6395 | 381.7585 | Verificato | 5.8666 | 0.17476
3 | 15 | 16 | Mdes | -52.245 | -33.681 | -91.796 | -0.704 | 2.518 | 1.879 | -94.314 | -2.583 | -95.0889 | -30.8772 | -95.0889 | -128.7699 | 61.4079 | 0.7 | -114.2985 | 56.4402 | 0.65 | 0.04 | 0.3 | 287.6395 | 381.7585 | Verificato | 5.3205 | 2.6273
3 | 15 | 16 | Vsin | 124.682 | 79.971 | -30.581 | -0.233 | 0.84 | 0.627 | -31.421 | -0.86 | -31.679 | -10.2863 | -31.679 | 48.292 | 111.65 | 0.7 |  |  | 0.65 | 0.04 | 0.3
3 | 15 | 16 | Vdes | -100.53 | -64.797 | -30.581 | -0.233 | 0.84 | 0.627 | -31.421 | -0.86 | -31.679 | -10.2863 | -31.679 | -96.476 | -33.118 | 0.7 |  |  | 0.65 | 0.04 | 0.3
4 | 17 | 18 | Msin | -74.237 | -46.603 | 112.77 | 2.671 | -9.461 | -7.06 | 122.231 | 9.731 | 125.1503 | 46.4003 | 125.1503 | 78.5473 | -171.7533 | 0.7 | 73.9782 | -150.4774 | 0.65 | 0.04 | 0.3 | 287.6395 | 381.7585 | Verificato | 7.0046 | 3.4436
4 | 17 | 18 | Mdes | -144.841 | -91.075 | -145.703 | -3.492 | 12.174 | 9.085 | -157.877 | -12.577 | -161.6501 | -59.9401 | -161.6501 | -252.7251 | 70.5751 | 0.7 | -197.0364 | 53.8691 | 0.65 | 0.04 | 0.3 | 287.6395 | 381.7585 | Verificato | 9.1719 | 2.5076
4 | 17 | 18 | Vsin | 137.16 | 86.15 | -50.189 | -1.197 | 4.201 | 3.135 | -54.39 | -4.332 | -55.6896 | -20.649 | -55.6896 | 30.4604 | 141.8396 | 0.7 |  |  | 0.65 | 0.04 | 0.3
4 | 17 | 18 | Vdes | -164.579 | -103.421 | -50.189 | -1.197 | 4.201 | 3.135 | -54.39 | -4.332 | -55.6896 | -20.649 | -55.6896 | -159.1106 | -47.7314 | 0.7 |  |  | 0.65 | 0.04 | 0.3
4 | 18 | 19 | Msin | -160.452 | -101.114 | 159.261 | 3.774 | -13.365 | -9.974 | 172.626 | 13.748 | 176.7504 | 65.5358 | 176.7504 | 75.6364 | -277.8644 | 0.7 | 60.0807 | -220.6677 | 0.65 | 0.04 | 0.3 | 287.6395 | 381.7585 | Verificato | 10.2719 | 2.7967
4 | 18 | 19 | Mdes | -143.111 | -90.038 | -151.602 | -3.574 | 12.746 | 9.512 | -164.348 | -13.086 | -168.2738 | -62.3904 | -168.2738 | -258.3118 | 78.2358 | 0.7 | -202.4521 | 64.0171 | 0.65 | 0.04 | 0.3 | 287.6395 | 381.7585 | Verificato | 9.424 | 2.9799
4 | 18 | 19 | Vsin | 165.071 | 103.932 | -53.597 | -1.267 | 4.502 | 3.36 | -58.099 | -4.627 | -59.4871 | -22.0567 | -59.4871 | 44.4449 | 163.4191 | 0.7 |  |  | 0.65 | 0.04 | 0.3
4 | 18 | 19 | Vdes | -159.091 | -100.112 | -53.597 | -1.267 | 4.502 | 3.36 | -58.099 | -4.627 | -59.4871 | -22.0567 | -59.4871 | -159.5991 | -40.6249 | 0.7 |  |  | 0.65 | 0.04 | 0.3
4 | 19 | 20 | Msin | -49.73 | -32.299 | 231.826 | 5.636 | -19.264 | -14.376 | 251.09 | 20.012 | 257.0936 | 95.339 | 257.0936 | 224.7946 | -289.3926 | 0.7 | 182.5695 | -213.6851 | 0.65 | 0.04 | 0.3 | 287.6395 | 381.7585 | Verificato | 9.9469 | 8.4985
4 | 19 | 20 | Mdes | -38.261 | -24.884 | -223.907 | -5.426 | 18.627 | 13.901 | -242.534 | -19.327 | -248.3321 | -92.0872 | -248.3321 | -273.2161 | 223.4481 | 0.7 | -199.239 | 179.4926 | 0.65 | 0.04 | 0.3 | 287.6395 | 381.7585 | Verificato | 9.2744 | 8.3553
4 | 19 | 20 | Vsin | 72.733 | 47.832 | -151.911 | -3.688 | 12.63 | 9.426 | -164.541 | -13.114 | -168.4752 | -62.4763 | -168.4752 | -120.6432 | 216.3072 | 0.7 |  |  | 0.65 | 0.04 | 0.3
4 | 19 | 20 | Vdes | -65.087 | -42.888 | -151.911 | -3.688 | 12.63 | 9.426 | -164.541 | -13.114 | -168.4752 | -62.4763 | -168.4752 | -211.3632 | 125.5872 | 0.7 |  |  | 0.65 | 0.04 | 0.3
4 | 20 | 21 | Msin | -49.145 | -31.687 | 201.176 | 4.829 | -16.799 | -12.536 | 217.975 | 17.365 | 223.1845 | 82.7575 | 223.1845 | 191.4975 | -254.8715 | 0.7 | 167.4937 | -195.4526 | 0.65 | 0.04 | 0.3 | 287.6395 | 381.7585 | Verificato | 9.0982 | 7.7967
4 | 20 | 21 | Mdes | -46.007 | -29.953 | -228.563 | -5.527 | 19.035 | 14.205 | -247.598 | -19.732 | -253.5176 | -94.0114 | -253.5176 | -283.4706 | 223.5646 | 0.7 | -224.3548 | 199.2577 | 0.65 | 0.04 | 0.3 | 287.6395 | 381.7585 | Verificato | 10.4436 | 9.2753
4 | 20 | 21 | Vsin | 78.245 | 50.593 | -107.435 | -2.589 | 8.958 | 6.685 | -116.393 | -9.274 | -119.1752 | -44.1919 | -119.1752 | -68.5822 | 169.7682 | 0.7 |  |  | 0.65 | 0.04 | 0.3
4 | 20 | 21 | Vdes | -76.675 | -49.727 | -107.435 | -2.589 | 8.958 | 6.685 | -116.393 | -9.274 | -119.1752 | -44.1919 | -119.1752 | -168.9022 | 69.4482 | 0.7 |  |  | 0.65 | 0.04 | 0.3
5 | 5 | 11 | Msin | -36.725 | -25.726 | 2.377 | 202.866 | -27.973 | -20.876 | 30.35 | 223.742 | 97.4726 | 232.847 | 232.847 | 207.121 | -258.573 | 0.7 | 187.2524 | -217.5651 | 0.65 | 0.04 | 0.3 | 287.6395 | 381.7585 | Verificato | 10.1275 | 8.7165
5 | 5 | 11 | Mdes | -29.967 | -21.529 | -2.159 | -183.531 | 25.334 | 18.906 | -27.493 | -202.437 | -88.2241 | -210.6849 | -210.6849 | -232.2139 | 189.1559 | 0.7 | -191.7821 | 168.7112 | 0.65 | 0.04 | 0.3 | 287.6395 | 381.7585 | Verificato | 8.9273 | 7.8534
5 | 5 | 11 | Vsin | 42.763 | 30.199 | -0.889 | -75.764 | 10.452 | 7.8 | -11.341 | -83.564 | -36.4102 | -86.9663 | -86.9663 | -56.7673 | 117.1653 | 0.7 |  |  | 0.65 | 0.04 | 0.3
5 | 5 | 11 | Vdes | -40.112 | -28.553 | -0.889 | -75.764 | 10.452 | 7.8 | -11.341 | -83.564 | -36.4102 | -86.9663 | -86.9663 | -115.5193 | 58.4133 | 0.7 |  |  | 0.65 | 0.04 | 0.3
5 | 11 | 17 | Msin | -31.546 | -22.083 | 2.312 | 197.182 | -27.189 | -20.29 | 29.501 | 217.472 | 94.7426 | 226.3223 | 226.3223 | 204.2393 | -248.4053 | 0.7 | 177.7754 | -202.5542 | 0.65 | 0.04 | 0.3 | 287.6395 | 381.7585 | Verificato | 9.4288 | 8.2753
5 | 11 | 17 | Mdes | -22.932 | -16.566 | -2.535 | -216.87 | 29.879 | 22.297 | -32.414 | -239.167 | -104.1641 | -248.8912 | -248.8912 | -265.4572 | 232.3252 | 0.7 | -220.4462 | 205.0213 | 0.65 | 0.04 | 0.3 | 287.6395 | 381.7585 | Verificato | 10.2616 | 9.5436
5 | 11 | 17 | Vsin | 39.248 | 27.696 | -1.054 | -90.011 | 12.406 | 9.258 | -13.46 | -99.269 | -43.2407 | -103.307 | -103.307 | -75.611 | 131.003 | 0.7 |  |  | 0.65 | 0.04 | 0.3
5 | 11 | 17 | Vdes | -35.502 | -25.296 | -1.054 | -90.011 | 12.406 | 9.258 | -13.46 | -99.269 | -43.2407 | -103.307 | -103.307 | -128.603 | 78.011 | 0.7 |  |  | 0.65 | 0.04 | 0.3
6 | 6 | 12 | Msin | -25.338 | -16.464 | 0.762 | 114.821 | -9.042 | -6.748 | 9.804 | 121.569 | 46.2747 | 124.5102 | 124.5102 | 108.0462 | -140.9742 | 0.7 | 103.7877 | -128.7246 | 0.65 | 0.04 | 0.3 | 287.6395 | 381.7585 | Verificato | 5.992 | 4.8312
6 | 6 | 12 | Mdes | -31.505 | -20.548 | -0.954 | -143.987 | 11.335 | 8.459 | -12.289 | -152.446 | -58.0228 | -156.1327 | -156.1327 | -176.6807 | 135.5847 | 0.7 | -147.5375 | 126.2088 | 0.65 | 0.04 | 0.3 | 287.6395 | 381.7585 | Verificato | 6.8678 | 5.8749
6 | 6 | 12 | Vsin | 40.942 | 26.637 | -0.336 | -50.746 | 3.995 | 2.982 | -4.331 | -53.728 | -20.4494 | -55.0273 | -55.0273 | -28.3903 | 81.6643 | 0.7 |  |  | 0.65 | 0.04 | 0.3
6 | 6 | 12 | Vdes | -43.361 | -28.239 | -0.336 | -50.746 | 3.995 | 2.982 | -4.331 | -53.728 | -20.4494 | -55.0273 | -55.0273 | -83.2663 | 26.7883 | 0.7 |  |  | 0.65 | 0.04 | 0.3
6 | 12 | 18 | Msin | -25.542 | -16.614 | 1.009 | 152.802 | -12.018 | -8.969 | 13.027 | 161.771 | 61.5583 | 165.6791 | 165.6791 | 149.0651 | -182.2931 | 0.7 | 135.6179 | -151.0211 | 0.65 | 0.04 | 0.3 | 287.6395 | 381.7585 | Verificato | 7.0299 | 6.3129
6 | 12 | 18 | Mdes | -20.444 | -13.32 | -0.783 | -118.221 | 9.305 | 6.944 | -10.088 | -125.165 | -47.6375 | -128.1914 | -128.1914 | -141.5114 | 114.8714 | 0.7 | -128.3239 | 108.8935 | 0.65 | 0.04 | 0.3 | 287.6395 | 381.7585 | Verificato | 5.9734 | 5.0689
6 | 12 | 18 | Vsin | 39.127 | 25.464 | -0.39 | -58.918 | 4.635 | 3.459 | -5.025 | -62.377 | -23.7381 | -63.8845 | -63.8845 | -38.4205 | 89.3485 | 0.7 |  |  | 0.65 | 0.04 | 0.3
6 | 12 | 18 | Vdes | -36.911 | -24.032 | -0.39 | -58.918 | 4.635 | 3.459 | -5.025 | -62.377 | -23.7381 | -63.8845 | -63.8845 | -87.9165 | 39.8525 | 0.7 |  |  | 0.65 | 0.04 | 0.3
7 | 1 | 7 | Msin | -14.658 | -10.388 | -0.073 | 118.679 | -1.095 | -0.817 | -1.168 | 119.496 | -37.0168 | 119.8464 | 119.8464 | 109.4584 | -130.2344 | 0.7 | 103.6266 | -117.5089 | 0.65 | 0.04 | 0.3 | 287.6395 | 381.7585 | Verificato | 5.47 | 4.8237
7 | 1 | 7 | Mdes | -33.52 | -23.621 | 0.097 | -156.959 | 1.456 | 1.086 | 1.553 | -158.045 | 48.9665 | -158.5109 | -158.5109 | -182.1319 | 134.8899 | 0.7 | -150.3804 | 123.3411 | 0.65 | 0.04 | 0.3 | 287.6395 | 381.7585 | Verificato | 7.0001 | 5.7414
7 | 1 | 7 | Vsin | 32.371 | 22.979 | 0.038 | -61.253 | 0.567 | 0.423 | 0.605 | -61.676 | 19.1078 | -61.8575 | -61.8575 | -38.8785 | 84.8365 | 0.7 |  |  | 0.65 | 0.04 | 0.3
7 | 1 | 7 | Vdes | -40.754 | -28.861 | 0.038 | -61.253 | 0.567 | 0.423 | 0.605 | -61.676 | 19.1078 | -61.8575 | -61.8575 | -90.7185 | 32.9965 | 0.7 |  |  | 0.65 | 0.04 | 0.3
7 | 7 | 13 | Msin | -54.788 | -37.555 | -0.106 | 171.703 | -1.59 | -1.187 | -1.696 | 172.89 | -53.563 | 173.3988 | 173.3988 | 135.8438 | -210.9538 | 0.7 | 126.5954 | -173.1713 | 0.65 | 0.04 | 0.3 | 287.6395 | 381.7585 | Verificato | 8.061 | 5.8929
7 | 7 | 13 | Mdes | -37.647 | -25.521 | 0.103 | -167.608 | 1.549 | 1.156 | 1.652 | -168.764 | 52.2812 | -169.2596 | -169.2596 | -194.7806 | 143.7386 | 0.7 | -158.6501 | 132.8382 | 0.65 | 0.04 | 0.3 | 287.6395 | 381.7585 | Verificato | 7.385 | 6.1835
7 | 7 | 13 | Vsin | 59.767 | 40.763 | 0.041 | -66.531 | 0.616 | 0.459 | 0.657 | -66.99 | 20.754 | -67.1871 | -67.1871 | -26.4241 | 107.9501 | 0.7 |  |  | 0.65 | 0.04 | 0.3
7 | 7 | 13 | Vdes | -53.045 | -36.043 | 0.041 | -66.531 | 0.616 | 0.459 | 0.657 | -66.99 | 20.754 | -67.1871 | -67.1871 | -103.2301 | 31.1441 | 0.7 |  |  | 0.65 | 0.04 | 0.3
7 | 13 | 19 | Msin | -21.004 | -15.083 | -0.091 | 147.678 | -1.362 | -1.016 | -1.453 | 148.694 | -46.0612 | 149.1299 | 149.1299 | 134.0469 | -164.2129 | 0.7 | 122.9322 | -134.7302 | 0.65 | 0.04 | 0.3 | 287.6395 | 381.7585 | Verificato | 6.2716 | 5.7224
7 | 13 | 19 | Mdes | -23.23 | -16.263 | 0.072 | -116.51 | 1.073 | 0.801 | 1.145 | -117.311 | 36.3383 | -117.6545 | -117.6545 | -133.9175 | 101.3915 | 0.7 | -121.2053 | 96.7049 | 0.65 | 0.04 | 0.3 | 287.6395 | 381.7585 | Verificato | 5.642 | 4.5015
7 | 13 | 19 | Vsin | 36.891 | 26.24 | 0.035 | -57.432 | 0.529 | 0.395 | 0.564 | -57.827 | 17.9121 | -57.9962 | -57.9962 | -31.7562 | 84.2362 | 0.7 |  |  | 0.65 | 0.04 | 0.3
7 | 13 | 19 | Vdes | -37.859 | -26.752 | 0.035 | -57.432 | 0.529 | 0.395 | 0.564 | -57.827 | 17.9121 | -57.9962 | -57.9962 | -84.7482 | 31.2442 | 0.7 |  |  | 0.65 | 0.04 | 0.3
8 | 14 | 20 | Msin | -24.552 | -17.553 | -0.453 | 163.859 | 4.5 | 3.358 | -4.953 | 167.217 | -55.1181 | 168.7029 | 168.7029 | 151.1499 | -186.2559 | 0.7 | 138.8659 | -154.738 | 0.65 | 0.04 | 0.3 | 287.6395 | 381.7585 | Verificato | 7.2029 | 6.4641
8 | 14 | 20 | Mdes | -18.547 | -13.042 | 0.322 | -115.709 | -3.188 | -2.379 | 3.51 | -118.088 | 38.9364 | -119.141 | -119.141 | -132.183 | 106.099 | 0.7 | -118.9696 | 100.5402 | 0.65 | 0.04 | 0.3 | 287.6395 | 381.7585 | Verificato | 5.538 | 4.6801
8 | 14 | 20 | Vsin | 38.68 | 27.477 | 0.169 | -60.775 | -1.671 | -1.247 | 1.84 | -62.022 | 20.4466 | -62.574 | -62.574 | -35.097 | 90.051 | 0.7 |  |  | 0.65 | 0.04 | 0.3
8 | 14 | 20 | Vdes | -36.07 | -25.515 | 0.169 | -60.775 | -1.671 | -1.247 | 1.84 | -62.022 | 20.4466 | -62.574 | -62.574 | -88.089 | 37.059 | 0.7 |  |  | 0.65 | 0.04 | 0.3
9 | 2 | 8 | Msin | -14.581 | -9.511 | -0.486 | 115.798 | 5.062 | 3.778 | -5.548 | 119.576 | -41.4208 | 121.2404 | 121.2404 | 111.7294 | -130.7514 | 0.7 | 105.2624 | -117.622 | 0.65 | 0.04 | 0.3 | 287.6395 | 381.7585 | Verificato | 5.4752 | 4.8999
9 | 2 | 8 | Mdes | -28.493 | -18.52 | 0.688 | -164.978 | -7.193 | -5.368 | 7.881 | -170.346 | 58.9848 | -172.7103 | -172.7103 | -191.2303 | 154.1903 | 0.7 | -159.1937 | 140.5021 | 0.65 | 0.04 | 0.3 | 287.6395 | 381.7585 | Verificato | 7.4104 | 6.5403
9 | 2 | 8 | Vsin | 34.101 | 22.208 | 0.261 | -62.394 | -2.723 | -2.032 | 2.984 | -64.426 | 22.3118 | -65.3212 | -65.3212 | -43.1132 | 87.5292 | 0.7 |  |  | 0.65 | 0.04 | 0.3
9 | 2 | 8 | Vdes | -40.284 | -26.212 | 0.261 | -62.394 | -2.723 | -2.032 | 2.984 | -64.426 | 22.3118 | -65.3212 | -65.3212 | -91.5332 | 39.1092 | 0.7 |  |  | 0.65 | 0.04 | 0.3
10 | 15 | 21 | Msin | -93.796 | -58.679 | -1.243 | 174.962 | 13.559 | 10.118 | -14.802 | 185.08 | -70.326 | 189.5206 | 189.5206 | 130.8416 | -248.1996 | 0.7 | 126.1604 | -195.0741 | 0.65 | 0.04 | 0.3 | 287.6395 | 381.7585 | Verificato | 9.0806 | 5.8727
10 | 15 | 21 | Mdes | -50.507 | -31.651 | 0.854 | -118.896 | -9.247 | -6.901 | 10.101 | -125.797 | 47.8401 | -128.8273 | -128.8273 | -160.4783 | 97.1763 | 0.7 | -139.473 | 96.9329 | 0.65 | 0.04 | 0.3 | 287.6395 | 381.7585 | Verificato | 6.4924 | 4.5122
10 | 15 | 21 | Vsin | 131.932 | 82.581 | 0.456 | -63.882 | -4.958 | -3.7 | 5.414 | -67.582 | 25.6886 | -69.2062 | -69.2062 | 13.3748 | 151.7872 | 0.7 |  |  | 0.65 | 0.04 | 0.3
10 | 15 | 21 | Vdes | -113.11 | -70.829 | 0.456 | -63.882 | -4.958 | -3.7 | 5.414 | -67.582 | 25.6886 | -69.2062 | -69.2062 | -140.0352 | -1.6228 | 0.7 |  |  | 0.65 | 0.04 | 0.3
11 | 3 | 9 | Msin | -22.443 | -14.22 | -0.188 | 23.106 | 2.058 | 1.536 | -2.246 | 24.642 | -9.6386 | 25.3158 | 25.3158 | 11.0958 | -39.5358 | 0.7 | 9.7125 | -34.824 | 0.21 | 0.03 | 0.5 | 41.7429 | 55.4017 | Verificato | 5.4935 | 1.5322
11 | 3 | 9 | Mdes | -23.555 | -14.93 | 0.183 | -22.465 | -2.003 | -1.495 | 2.186 | -23.96 | 9.374 | -24.6158 | -24.6158 | -39.5458 | 9.6858 | 0.7 | -34.7866 | 8.2551 | 0.21 | 0.03 | 0.5 | 41.7429 | 55.4017 | Verificato | 5.4876 | 1.3022
11 | 3 | 9 | Vsin | 32.063 | 20.317 | 0.082 | -10.127 | -0.902 | -0.673 | 0.984 | -10.8 | 4.224 | -11.0952 | -11.0952 | 9.2218 | 31.4122 | 0.7 |  |  | 0.21 | 0.03 | 0.5
11 | 3 | 9 | Vdes | -32.557 | -20.633 | 0.082 | -10.127 | -0.902 | -0.673 | 0.984 | -10.8 | 4.224 | -11.0952 | -11.0952 | -31.7282 | -9.5378 | 0.7 |  |  | 0.21 | 0.03 | 0.5
12 | 4 | 10 | Msin | -18.628 | -13.728 | -2.647 | 204.321 | 29.545 | 22.048 | -32.192 | 226.369 | -100.1027 | 236.0266 | 236.0266 | 222.2986 | -249.7546 | 0.7 | 195.587 | -206.3634 | 0.65 | 0.04 | 0.3 | 287.6395 | 381.7585 | Verificato | 9.6061 | 9.1044
12 | 4 | 10 | Mdes | -33.319 | -23.144 | 2.413 | -185.783 | -26.883 | -20.061 | 29.296 | -205.844 | 91.0492 | -214.6328 | -214.6328 | -237.7768 | 191.4888 | 0.7 | -192.9212 | 166.2416 | 0.65 | 0.04 | 0.3 | 287.6395 | 381.7585 | Verificato | 8.9803 | 7.7384
12 | 4 | 10 | Vsin | 33.298 | 23.828 | 1.124 | -86.69 | -12.539 | -9.358 | 13.663 | -96.048 | 42.4774 | -100.1469 | -100.1469 | -76.3189 | 123.9749 | 0.7 |  |  | 0.65 | 0.04 | 0.3
12 | 4 | 10 | Vdes | -39.827 | -28.012 | 1.124 | -86.69 | -12.539 | -9.358 | 13.663 | -96.048 | 42.4774 | -100.1469 | -100.1469 | -128.1589 | 72.1349 | 0.7 |  |  | 0.65 | 0.04 | 0.3
12 | 10 | 16 | Msin | -27.098 | -19.675 | -2.223 | 170.548 | 24.708 | 18.438 | -26.931 | 188.986 | -83.6268 | 197.0653 | 197.0653 | 177.3903 | -216.7403 | 0.7 | 158.6413 | -178.5243 | 0.65 | 0.04 | 0.3 | 287.6395 | 381.7585 | Verificato | 8.3102 | 7.3846
12 | 10 | 16 | Mdes | -39.736 | -27.663 | 2.45 | -188.661 | -27.306 | -20.377 | 29.756 | -209.038 | 92.4674 | -217.9648 | -217.9648 | -245.6278 | 190.3018 | 0.7 | -206.3156 | 172.649 | 0.65 | 0.04 | 0.3 | 287.6395 | 381.7585 | Verificato | 9.6038 | 8.0367
12 | 10 | 16 | Vsin | 38.959 | 27.81 | 0.916 | -70.433 | -10.199 | -7.611 | 11.115 | -78.044 | 34.5282 | -81.3785 | -81.3785 | -53.5685 | 109.1885 | 0.7 |  |  | 0.65 | 0.04 | 0.3
12 | 10 | 16 | Vdes | -43.916 | -30.942 | 0.916 | -70.433 | -10.199 | -7.611 | 11.115 | -78.044 | 34.5282 | -81.3785 | -81.3785 | -112.3205 | 50.4365 | 0.7 |  |  | 0.65 | 0.04 | 0.3

## 18-Armatura Trave 17-21
18-ARMATURA TRAVE 17-21
ARMATURE INVERTITE
Impalcato | Campate |  | Sollecitazione | qmax | qmin | Fx | Fy | Mx | My | sisma x | sisma y | x + 30% y | y + 30% x | Mtrave sisma | qmin + F | qmin - F | hpilastro [m] | qmin + F (spuntato) | qmin - F (spuntato) | htrave [m] | copriferro [m] | btrave [m] | MRd (armatura singola) | MRd (armatura doppia) | MEd < MRd | As superiore [cm2] | As inferiore [cm2] | Armatura superiore necessaria [cm2] |  | Armatura inferiore necessaria [cm2] |  | Verifica limiti di normativa | qmax [kN/m] | qmin [kN/m] | w | u1 | x [m] | s' | MRd [kN m] | u1 | x [m] | s' | MRd [kN m] | ltrave [m] | ZONA CRITICA | [7 empty] | ZONA NON CRITICA
| Estremo 1 | Estremo 2 | [42 empty] | Vcr | Asw/s [cm2/m] | scr [m] | Asw [cm2] | l zona critica [m] | Tipologia staffe |  | Verifica staffe | V | Asw/s [cm2/m] | scr [m] | Asw [cm2] | Tipologia staffe |  | Verifica staffe
6 | 17 | 18 | Msin | -59.303 | -36.464 | 24.476 | 0.608 | -2.41 | -1.798 | 26.886 | 2.406 | 27.6078 | 10.4718 | 27.6078 | -8.8562 | -64.0718 | 0.6 | -0.29288 | -52.0533 | 0.55 | 0.04 | 0.3 | 201.0616 | 266.8513 | Verificato | 2.8982 | 0.016307 | 6.0319 | 3f16 | 6.0319 | 3f16 | Verificato | 47.4852 | 28.8836 | 0.10889 | 1.8817 | 0.047711 | 0.30413 | -114.2436 | 1.8817 | 0.047711 | 0.30413 | 114.2436 | 4.7 | 126.2136 | 7.0271 | 0.096 | 0.67461 | 0.825 | f 8 / 9,6 | a due bracci | Verificato | 58.3372 | 1.624 | 0.25 | 0.406 | f 8 / 25 | a due bracci | Verificato
| 17 | 18 | Mdes | -109.393 | -66.13 | -28.105 | -0.752 | 2.764 | 2.062 | -30.869 | -2.814 | -31.7132 | -12.0747 | -31.7132 | -97.8432 | -34.4168 | 0.6 | -70.3502 | -13.8342 | 0.55 | 0.04 | 0.3 | 201.0616 | 266.8513 | Verificato | 3.9169 | 0.77024 | 6.0319 | 3f16 | 6.0319 | 3f16 | Verificato |  |  | 0.10889 | 1.8817 | 0.047711 | 0.30413 | -114.2436 | 1.8817 | 0.047711 | 0.30413 | 114.2436 | 0.45 | 126.2136 | [7 empty] | 58.3372
| 17 | 18 | Vsin | 112.561 | 68.606 | -10.208 | -0.264 | 1.005 | 0.75 | -11.213 | -1.014 | -11.5172 | -4.3779 | -11.5172 | 57.0888 | 80.1232 | 0.6 |  |  | 0.55 | 0.04 | 0.3
| 17 | 18 | Vdes | -132.013 | -80.126 | -10.208 | -0.264 | 1.005 | 0.75 | -11.213 | -1.014 | -11.5172 | -4.3779 | -11.5172 | -91.6432 | -68.6088 | 0.6 |  |  | 0.55 | 0.04 | 0.3
| 18 | 19 | Msin | -125.988 | -76.766 | 38.872 | 0.886 | -3.823 | -2.853 | 42.695 | 3.739 | 43.8167 | 16.5475 | 43.8167 | -32.9493 | -120.5827 | 0.6 | -13.0287 | -91.5697 | 0.55 | 0.04 | 0.3 | 201.0616 | 266.8513 | Verificato | 5.0983 | 0.7254 | 6.0319 | 3f16 | 6.0319 | 3f16 | Verificato | 45.4714 | 27.7272 | 0.10889 | 1.8817 | 0.047711 | 0.30413 | -114.2436 | 1.8817 | 0.047711 | 0.30413 | 114.2436 | 5.35 | 125.4199 | 6.983 | 0.096 | 0.67036 | 0.825 | f 8 / 9,6 | a due bracci | Verificato | 51.2495 | 1.4267 | 0.25 | 0.35667 | f 8 / 25 | a due bracci | Verificato
| 18 | 19 | Mdes | -114.685 | -70.162 | -39.12 | -0.856 | 3.844 | 2.869 | -42.964 | -3.725 | -44.0815 | -16.6142 | -44.0815 | -114.2435 | -26.0805 | 0.6 | -85.9139 | -6.8433 | 0.55 | 0.04 | 0.3 | 201.0616 | 266.8513 | Verificato | 4.7834 | 0.38101 | 6.0319 | 3f16 | 6.0319 | 3f16 | Verificato |  |  | 0.10889 | 1.8817 | 0.047711 | 0.30413 | -114.2436 | 1.8817 | 0.047711 | 0.30413 | 114.2436 | 0.45 | 125.4199 | [7 empty] | 51.2495
| 18 | 19 | Vsin | 133.812 | 81.556 | -13.446 | -0.3 | 1.322 | 0.987 | -14.768 | -1.287 | -15.1541 | -5.7174 | -15.1541 | 66.4019 | 96.7101 | 0.6 |  |  | 0.55 | 0.04 | 0.3
| 18 | 19 | Vdes | -129.914 | -79.278 | -13.446 | -0.3 | 1.322 | 0.987 | -14.768 | -1.287 | -15.1541 | -5.7174 | -15.1541 | -94.4321 | -64.1239 | 0.6 |  |  | 0.55 | 0.04 | 0.3
| 19 | 20 | Msin | -46.774 | -29.675 | 29.934 | -1.023 | -2.888 | -2.155 | 32.822 | -3.178 | 33.7754 | -13.0246 | 33.7754 | 4.1004 | -63.4504 | 0.6 | -2.9962 | -42.8042 | 0.55 | 0.04 | 0.3 | 201.0616 | 266.8513 | Verificato | 2.3832 | 0.16682 | 6.0319 | 3f16 | 6.0319 | 3f16 | Verificato | 45.9372 | 30.2409 | 0.10889 | 1.8817 | 0.047711 | 0.30413 | -114.2436 | 1.8817 | 0.047711 | 0.30413 | 114.2436 | 2.55 | 146.0806 | 8.1333 | 0.096 | 0.78079 | 0.825 | f 8 / 9,6 | a due bracci | Verificato | 107.5234 | 2.9933 | 0.25 | 0.74832 | f 8 / 25 | a due bracci | Verificato
| 19 | 20 | Mdes | -42.213 | -27.04 | -30.111 | -0.974 | 2.924 | 2.182 | -33.035 | -3.156 | -33.9818 | -13.0665 | -33.9818 | -61.0218 | 6.9418 | 0.6 | -40.9024 | 0.37198 | 0.55 | 0.04 | 0.3 | 201.0616 | 266.8513 | Verificato | 2.2773 | 0.020711 | 6.0319 | 3f16 | 6.0319 | 3f16 | Verificato |  |  | 0.10889 | 1.8817 | 0.047711 | 0.30413 | -114.2436 | 1.8817 | 0.047711 | 0.30413 | 114.2436 | 0.45 | 146.0806 | [7 empty] | 107.5234
| 19 | 20 | Vsin | 70.431 | 46.238 | -20.012 | -0.666 | 1.937 | 1.446 | -21.949 | -2.112 | -22.5826 | -8.6967 | -22.5826 | 23.6554 | 68.8206 | 0.6 |  |  | 0.55 | 0.04 | 0.3
| 19 | 20 | Vdes | -67.389 | -44.482 | -20.012 | -0.666 | 1.937 | 1.446 | -21.949 | -2.112 | -22.5826 | -8.6967 | -22.5826 | -67.0646 | -21.8994 | 0.6 |  |  | 0.55 | 0.04 | 0.3
| 20 | 21 | Msin | -34.046 | -21.059 | 38.74 | 1.004 | -3.812 | -2.845 | 42.552 | 3.849 | 43.7067 | 16.6146 | 43.7067 | 22.6477 | -64.7657 | 0.6 | 19.1933 | -47.4001 | 0.55 | 0.04 | 0.3 | 201.0616 | 266.8513 | Verificato | 2.6391 | 1.0686 | 6.0319 | 3f16 | 6.0319 | 3f16 | Verificato | 27.9672 | 17.3892 | 0.10889 | 1.8817 | 0.047711 | 0.30413 | -114.2436 | 1.8817 | 0.047711 | 0.30413 | 114.2436 | 3.55 | 108.1009 | 6.0187 | 0.096 | 0.57779 | 0.825 | f 8 / 9,6 | a due bracci | Verificato | 77.2351 | 2.1501 | 0.25 | 0.53752 | f 8 / 25 | a due bracci | Verificato
| 20 | 21 | Mdes | -33.776 | -21.38 | -43.456 | -1.197 | 4.27 | 3.186 | -47.726 | -4.383 | -49.0409 | -18.7008 | -49.0409 | -70.4209 | 27.6609 | 0.6 | -53.0073 | 24.1585 | 0.55 | 0.04 | 0.3 | 201.0616 | 266.8513 | Verificato | 2.9513 | 1.3451 | 6.0319 | 3f16 | 6.0319 | 3f16 | Verificato |  |  | 0.10889 | 1.8817 | 0.047711 | 0.30413 | -114.2436 | 1.8817 | 0.047711 | 0.30413 | 114.2436 | 0.45 | 108.1009 | [7 empty] | 77.2351
| 20 | 21 | Vsin | 56.007 | 34.7 | -20.547 | -0.55 | 2.021 | 1.508 | -22.568 | -2.058 | -23.1854 | -8.8284 | -23.1854 | 11.5146 | 57.8854 | 0.6 |  |  | 0.55 | 0.04 | 0.3
| 20 | 21 | Vdes | -55.873 | -34.86 | -20.547 | -0.55 | 2.021 | 1.508 | -22.568 | -2.058 | -23.1854 | -8.8284 | -23.1854 | -58.0454 | -11.6746 | 0.6 |  |  | 0.55 | 0.04 | 0.3
5 | 17 | 18 | Msin | -101.831 | -63.604 | 62.112 | 1.104 | -6.046 | -4.512 | 68.158 | 5.616 | 69.8428 | 26.0634 | 69.8428 | 6.2388 | -133.4468 | 0.7 | -3.2301 | -114.9518 | 0.65 | 0.04 | 0.3 | 287.6395 | 381.7585 | Verificato | 5.3509 | 0.15036 | 8.0425 | 4f16 | 6.0319 | 3f16 | Verificato | 58.5932 | 36.8054 | 0.12139 | 2.509 | 0.04906 | 0.34751 | -183.9407 | 1.4113 | 0.055457 | 0.52448 | 135.7382 | 4.65 | 168.0702 | 7.8235 | 0.096 | 0.75106 | 0.975 | f 8 / 9,6 | a due bracci | Verificato | 82.4978 | 1.9201 | 0.25 | 0.48003 | f 8 / 25 | a due bracci | Verificato
| 17 | 18 | Mdes | -113.541 | -71.703 | -75.688 | -1.35 | 7.365 | 5.496 | -83.053 | -6.846 | -85.1068 | -31.7619 | -85.1068 | -156.8098 | 13.4038 | 0.7 | -112.5542 | -9.7912 | 0.65 | 0.04 | 0.3 | 287.6395 | 381.7585 | Verificato | 5.2393 | 0.45577 | 8.0425 | 4f16 | 6.0319 | 3f16 | Verificato |  |  | 0.12139 | 2.509 | 0.04906 | 0.34751 | -183.9407 | 1.4113 | 0.055457 | 0.52448 | 135.7382 | 0.5 | 168.0702 | [7 empty] | 82.4978
| 17 | 18 | Vsin | 148.595 | 93.213 | -26.757 | -0.476 | 2.604 | 1.943 | -29.361 | -2.419 | -30.0867 | -11.2273 | -30.0867 | 63.1263 | 123.2997 | 0.7 |  |  | 0.65 | 0.04 | 0.3
| 17 | 18 | Vdes | -153.143 | -96.358 | -26.757 | -0.476 | 2.604 | 1.943 | -29.361 | -2.419 | -30.0867 | -11.2273 | -30.0867 | -126.4447 | -66.2713 | 0.7 |  |  | 0.65 | 0.04 | 0.3
| 18 | 19 | Msin | -149.044 | -94.395 | 95.159 | 1.646 | -9.22 | -6.881 | 104.379 | 8.527 | 106.9371 | 39.8407 | 106.9371 | 12.5421 | -201.3321 | 0.7 | -10.3964 | -152.816 | 0.65 | 0.04 | 0.3 | 287.6395 | 381.7585 | Verificato | 7.1135 | 0.48395 | 8.0425 | 4f16 | 6.0319 | 3f16 | Verificato | 55.8928 | 35.1775 | 0.12139 | 2.509 | 0.04906 | 0.34751 | -183.9407 | 1.4113 | 0.055457 | 0.52448 | 135.7382 | 5.3 | 165.6006 | 7.7086 | 0.096 | 0.74002 | 0.975 | f 8 / 9,6 | a due bracci | Verificato | 72.3801 | 1.6846 | 0.25 | 0.42116 | f 8 / 25 | a due bracci | Verificato
| 18 | 19 | Mdes | -150.267 | -94.072 | -93.438 | -1.609 | 9.047 | 6.751 | -102.485 | -8.36 | -104.993 | -39.1055 | -104.993 | -199.065 | 10.921 | 0.7 | -150.5881 | -11.9783 | 0.65 | 0.04 | 0.3 | 287.6395 | 381.7585 | Verificato | 7.0098 | 0.55758 | 8.0425 | 4f16 | 6.0319 | 3f16 | Verificato |  |  | 0.12139 | 2.509 | 0.04906 | 0.34751 | -183.9407 | 1.4113 | 0.055457 | 0.52448 | 135.7382 | 0.5 | 165.6006 | [7 empty] | 72.3801
| 18 | 19 | Vsin | 161.87 | 102.078 | -32.517 | -0.561 | 3.149 | 2.35 | -35.666 | -2.911 | -36.5393 | -13.6108 | -36.5393 | 65.5387 | 138.6173 | 0.7 |  |  | 0.65 | 0.04 | 0.3
| 18 | 19 | Vdes | -162.292 | -101.966 | -32.517 | -0.561 | 3.149 | 2.35 | -35.666 | -2.911 | -36.5393 | -13.6108 | -36.5393 | -138.5053 | -65.4267 | 0.7 |  |  | 0.65 | 0.04 | 0.3
| 19 | 20 | Msin | -27.507 | -18.837 | 96.902 | 1.819 | -9.463 | -7.062 | 106.365 | 8.881 | 109.0293 | 40.7905 | 109.0293 | 90.1923 | -127.8663 | 0.7 | 78.6384 | -88.8675 | 0.65 | 0.04 | 0.3 | 287.6395 | 381.7585 | Verificato | 4.1367 | 3.6606 | 8.0425 | 4f16 | 6.0319 | 3f16 | Verificato | 45.9372 | 30.2409 | 0.12139 | 2.509 | 0.04906 | 0.34751 | -183.9407 | 1.4113 | 0.055457 | 0.52448 | 135.7382 | 2.5 | 191.247 | 8.9024 | 0.096 | 0.85463 | 0.975 | f 8 / 9,6 | a due bracci | Verificato | 153.4459 | 3.5714 | 0.25 | 0.89285 | f 8 / 25 | a due bracci | Verificato
| 19 | 20 | Mdes | -58.68 | -37.295 | -95.663 | -1.781 | 9.339 | 6.969 | -105.002 | -8.75 | -107.627 | -40.2506 | -107.627 | -144.922 | 70.332 | 0.7 | -101.6161 | 63.0852 | 0.65 | 0.04 | 0.3 | 287.6395 | 381.7585 | Verificato | 4.7302 | 2.9366 | 8.0425 | 4f16 | 6.0319 | 3f16 | Verificato |  |  | 0.12139 | 2.509 | 0.04906 | 0.34751 | -183.9407 | 1.4113 | 0.055457 | 0.52448 | 135.7382 | 0.5 | 191.247 | [7 empty] | 153.4459
| 19 | 20 | Vsin | 58.519 | 39.207 | -64.188 | -1.2 | 6.267 | 4.677 | -70.455 | -5.877 | -72.2181 | -27.0135 | -72.2181 | -33.0111 | 111.4251 | 0.7 |  |  | 0.65 | 0.04 | 0.3
| 19 | 20 | Vdes | -79.301 | -51.513 | -64.188 | -1.2 | 6.267 | 4.677 | -70.455 | -5.877 | -72.2181 | -27.0135 | -72.2181 | -123.7311 | 20.7051 | 0.7 |  |  | 0.65 | 0.04 | 0.3
| 20 | 21 | Msin | -41.322 | -26.187 | 102.074 | 1.816 | -9.927 | -7.408 | 112.001 | 9.224 | 114.7682 | 42.8243 | 114.7682 | 88.5812 | -140.9552 | 0.7 | 83.9769 | -103.2241 | 0.65 | 0.04 | 0.3 | 287.6395 | 381.7585 | Verificato | 4.805 | 3.9091 | 8.0425 | 4f16 | 6.0319 | 3f16 | Verificato | 38.7319 | 25.0752 | 0.12139 | 2.509 | 0.04906 | 0.34751 | -183.9407 | 1.4113 | 0.055457 | 0.52448 | 135.7382 | 3.5 | 153.4858 | 7.1447 | 0.096 | 0.68589 | 0.975 | f 8 / 9,6 | a due bracci | Verificato | 109.6042 | 2.551 | 0.25 | 0.63775 | f 8 / 25 | a due bracci | Verificato
| 20 | 21 | Mdes | -57.427 | -37.53 | -113.073 | -2.03 | 11.004 | 8.212 | -124.077 | -10.242 | -127.1496 | -47.4651 | -127.1496 | -164.6796 | 89.6196 | 0.7 | -124.9633 | 87.0005 | 0.65 | 0.04 | 0.3 | 287.6395 | 381.7585 | Verificato | 5.817 | 4.0498 | 8.0425 | 4f16 | 6.0319 | 3f16 | Verificato |  |  | 0.12139 | 2.509 | 0.04906 | 0.34751 | -183.9407 | 1.4113 | 0.055457 | 0.52448 | 135.7382 | 0.5 | 153.4858 | [7 empty] | 109.6042
| 20 | 21 | Vsin | 73.434 | 47.324 | -53.786 | -0.962 | 5.233 | 3.905 | -59.019 | -4.867 | -60.4791 | -22.5727 | -60.4791 | -13.1551 | 107.8031 | 0.7 |  |  | 0.65 | 0.04 | 0.3
| 20 | 21 | Vdes | -81.486 | -52.996 | -53.786 | -0.962 | 5.233 | 3.905 | -59.019 | -4.867 | -60.4791 | -22.5727 | -60.4791 | -113.4751 | 7.4831 | 0.7 |  |  | 0.65 | 0.04 | 0.3
4 | 17 | 18 | Msin | -97.525 | -61.186 | 90.049 | 1.526 | -8.457 | -6.311 | 98.506 | 7.837 | 100.8571 | 37.3888 | 100.8571 | 39.6711 | -162.0431 | 0.7 | 32.4257 | -141.6337 | 0.65 | 0.04 | 0.3 | 287.6395 | 381.7585 | Verificato | 6.5929 | 1.5094 | 8.0425 | 4f16 | 6.0319 | 3f16 | Verificato | 58.5932 | 36.8054 | 0.12139 | 2.509 | 0.04906 | 0.34751 | -183.9407 | 1.4113 | 0.055457 | 0.52448 | 135.7382 | 4.65 | 168.0702 | 7.8235 | 0.096 | 0.75106 | 0.975 | f 8 / 9,6 | a due bracci | Verificato | 82.4978 | 1.9201 | 0.25 | 0.48003 | f 8 / 25 | a due bracci | Verificato
| 17 | 18 | Mdes | -118.43 | -74.59 | -111.722 | -1.901 | 10.486 | 7.825 | -122.208 | -9.726 | -125.1258 | -46.3884 | -125.1258 | -199.7158 | 50.5358 | 0.7 | -150.272 | 31.808 | 0.65 | 0.04 | 0.3 | 287.6395 | 381.7585 | Verificato | 6.9951 | 1.4806 | 8.0425 | 4f16 | 6.0319 | 3f16 | Verificato |  |  | 0.12139 | 2.509 | 0.04906 | 0.34751 | -183.9407 | 1.4113 | 0.055457 | 0.52448 | 135.7382 | 0.5 | 168.0702 | [7 empty] | 82.4978
| 17 | 18 | Vsin | 146.81 | 92.183 | -39.179 | -0.665 | 3.678 | 2.745 | -42.857 | -3.41 | -43.88 | -16.2671 | -43.88 | 48.303 | 136.063 | 0.7 |  |  | 0.65 | 0.04 | 0.3
| 17 | 18 | Vdes | -154.929 | -97.388 | -39.179 | -0.665 | 3.678 | 2.745 | -42.857 | -3.41 | -43.88 | -16.2671 | -43.88 | -141.268 | -53.508 | 0.7 |  |  | 0.65 | 0.04 | 0.3
| 18 | 19 | Msin | -151.633 | -95.864 | 131.533 | 2.228 | -12.348 | -9.215 | 143.881 | 11.443 | 147.3139 | 54.6073 | 147.3139 | 51.4499 | -243.1779 | 0.7 | 33.1829 | -189.8349 | 0.65 | 0.04 | 0.3 | 287.6395 | 381.7585 | Verificato | 8.8367 | 1.5446 | 11.1841 | 4f16 + 1f20 | 6.0319 | 3f16 | Verificato | 55.8928 | 35.1775 | 0.16881 | 3.489 | 0.048605 | 0.33313 | -256.5548 | 1.0149 | 0.070899 | 0.82009 | 133.2458 | 5.3 | 181.4772 | 8.4476 | 0.096 | 0.81097 | 0.975 | f 8 / 9,6 | a due bracci | Verificato | 88.2567 | 2.0541 | 0.25 | 0.51354 | f 8 / 25 | a due bracci | Verificato
| 18 | 19 | Mdes | -150.232 | -94.251 | -127.957 | -2.164 | 12.015 | 8.966 | -139.972 | -11.13 | -143.311 | -53.1216 | -143.311 | -237.562 | 49.06 | 0.7 | -184.4136 | 30.9876 | 0.65 | 0.04 | 0.3 | 287.6395 | 381.7585 | Verificato | 8.5843 | 1.4425 | 11.1841 | 4f16 + 1f20 | 6.0319 | 3f16 | Verificato |  |  | 0.16881 | 3.489 | 0.048605 | 0.33313 | -256.5548 | 1.0149 | 0.070899 | 0.82009 | 133.2458 | 0.5 | 181.4772 | [7 empty] | 88.2567
| 18 | 19 | Vsin | 162.323 | 102.3 | -44.74 | -0.757 | 4.201 | 3.135 | -48.941 | -3.892 | -50.1086 | -18.5743 | -50.1086 | 52.1914 | 152.4086 | 0.7 |  |  | 0.65 | 0.04 | 0.3
| 18 | 19 | Vdes | -161.839 | -101.744 | -44.74 | -0.757 | 4.201 | 3.135 | -48.941 | -3.892 | -50.1086 | -18.5743 | -50.1086 | -151.8526 | -51.6354 | 0.7 |  |  | 0.65 | 0.04 | 0.3
| 19 | 20 | Msin | -28.756 | -19.417 | 161.432 | 2.762 | -15.162 | -11.315 | 176.594 | 14.077 | 180.8171 | 67.0552 | 180.8171 | 161.4001 | -200.2341 | 0.7 | 133.6304 | -144.4665 | 0.65 | 0.04 | 0.3 | 287.6395 | 381.7585 | Verificato | 6.7248 | 6.2204 | 8.0425 | 4f16 | 8.0425 | 4f16 | Verificato | 45.9372 | 30.2409 | 0.12139 | 1.8817 | 0.051921 | 0.43205 | -182.6711 | 1.8817 | 0.051921 | 0.43205 | 182.6711 | 2.5 | 190.6376 | 9.9511 | 0.096 | 0.9553 | 0.975 | f 8 / 9,6 | a due bracci | Verificato | 152.8365 | 4.0957 | 0.2 | 0.81914 | f 8 / 20 | a due bracci | Verificato
| 19 | 20 | Mdes | -55.804 | -35.507 | -158.2 | -2.701 | 14.864 | 11.092 | -173.064 | -13.793 | -177.2019 | -65.7122 | -177.2019 | -212.7089 | 141.6949 | 0.7 | -153.1872 | 117.6793 | 0.65 | 0.04 | 0.3 | 287.6395 | 381.7585 | Verificato | 7.1308 | 5.4779 | 8.0425 | 4f16 | 6.0319 | 3f16 | Verificato |  |  | 0.12139 | 2.509 | 0.04906 | 0.34751 | -183.9407 | 1.4113 | 0.055457 | 0.52448 | 135.7382 | 0.5 | 213.7748 | [7 empty] | 175.9737
| 19 | 20 | Vsin | 59.894 | 39.997 | -106.544 | -1.821 | 10.008 | 7.469 | -116.552 | -9.29 | -119.339 | -44.2556 | -119.339 | -79.342 | 159.336 | 0.7 |  |  | 0.65 | 0.04 | 0.3
| 19 | 20 | Vdes | -77.926 | -50.723 | -106.544 | -1.821 | 10.008 | 7.469 | -116.552 | -9.29 | -119.339 | -44.2556 | -119.339 | -170.062 | 68.616 | 0.7 |  |  | 0.65 | 0.04 | 0.3
| 20 | 21 | Msin | -42.627 | -27.189 | 152.759 | 2.601 | -14.337 | -10.699 | 167.096 | 13.3 | 171.086 | 63.4288 | 171.086 | 143.897 | -198.275 | 0.7 | 129.1388 | -150.0582 | 0.65 | 0.04 | 0.3 | 287.6395 | 381.7585 | Verificato | 6.9851 | 6.0113 | 8.0425 | 4f16 | 6.0319 | 3f16 | Verificato | 38.7319 | 25.0752 | 0.12139 | 2.509 | 0.04906 | 0.34751 | -183.9407 | 1.4113 | 0.055457 | 0.52448 | 135.7382 | 3.5 | 168.4962 | 8.2797 | 0.096 | 0.79485 | 0.975 | f 8 / 9,6 | a due bracci | Verificato | 124.6147 | 3.1185 | 0.25 | 0.77963 | f 8 / 25 | a due bracci | Verificato
| 20 | 21 | Mdes | -55.984 | -36.637 | -168.556 | -2.881 | 15.809 | 11.798 | -184.365 | -14.679 | -188.7687 | -69.9885 | -188.7687 | -225.4057 | 152.1317 | 0.7 | -175.5355 | 139.0269 | 0.65 | 0.04 | 0.3 | 287.6395 | 381.7585 | Verificato | 8.1711 | 6.4716 | 11.1841 | 4f16 + 1f20 | 8.0425 | 4f16 | Verificato |  |  | 0.16881 | 2.6168 | 0.051724 | 0.42652 | -255.0612 | 1.3531 | 0.063487 | 0.69615 | 179.5187 | 0.5 | 177.8699 | [7 empty] | 133.9884
| 20 | 21 | Vsin | 74.121 | 47.798 | -80.329 | -1.37 | 7.537 | 5.624 | -87.866 | -6.994 | -89.9642 | -33.3538 | -89.9642 | -42.1662 | 137.7622 | 0.7 |  |  | 0.65 | 0.04 | 0.3
| 20 | 21 | Vdes | -80.799 | -52.522 | -80.329 | -1.37 | 7.537 | 5.624 | -87.866 | -6.994 | -89.9642 | -33.3538 | -89.9642 | -142.4862 | 37.4422 | 0.7 |  |  | 0.65 | 0.04 | 0.3
3 | 17 | 18 | Msin | -91.247 | -57.255 | 112.312 | 2.107 | -10.18 | -7.597 | 122.492 | 9.704 | 125.4032 | 46.4516 | 125.4032 | 68.1482 | -182.6582 | 0.7 | 62.7956 | -160.9373 | 0.65 | 0.04 | 0.3 | 287.6395 | 381.7585 | Verificato | 7.4915 | 2.9231 | 8.0425 | 4f16 | 6.0319 | 3f16 | Verificato | 58.5932 | 36.8054 | 0.12139 | 2.509 | 0.04906 | 0.34751 | -183.9407 | 1.4113 | 0.055457 | 0.52448 | 135.7382 | 4.65 | 167.427 | 8.6958 | 0.096 | 0.8348 | 0.975 | f 8 / 9,6 | a due bracci | Verificato | 81.8546 | 2.3563 | 0.2 | 0.47125 | f 8 / 20 | a due bracci | Verificato
| 17 | 18 | Mdes | -128.14 | -80.639 | -139.319 | -2.603 | 12.653 | 9.443 | -151.972 | -12.046 | -155.5858 | -57.6376 | -155.5858 | -236.2248 | 74.9468 | 0.7 | -182.3643 | 59.2791 | 0.65 | 0.04 | 0.3 | 287.6395 | 381.7585 | Verificato | 8.4889 | 2.7594 | 11.1841 | 4f16 + 1f20 | 6.0319 | 3f16 | Verificato |  |  | 0.16881 | 3.489 | 0.048605 | 0.33313 | -256.5548 | 1.0149 | 0.070899 | 0.82009 | 133.2458 | 0.5 | 186.8093 | [7 empty] | 101.2369
| 17 | 18 | Vsin | 143.706 | 90.245 | -48.86 | -0.915 | 4.434 | 3.309 | -53.294 | -4.224 | -54.5612 | -20.2122 | -54.5612 | 35.6838 | 144.8062 | 0.7 |  |  | 0.65 | 0.04 | 0.3
| 17 | 18 | Vdes | -158.033 | -99.326 | -48.86 | -0.915 | 4.434 | 3.309 | -53.294 | -4.224 | -54.5612 | -20.2122 | -54.5612 | -153.8872 | -44.7648 | 0.7 |  |  | 0.65 | 0.04 | 0.3
| 18 | 19 | Msin | -154.455 | -97.521 | 156.304 | 2.889 | -14.243 | -10.629 | 170.547 | 13.518 | 174.6024 | 64.6821 | 174.6024 | 77.0814 | -272.1234 | 0.7 | 61.8401 | -215.4306 | 0.65 | 0.04 | 0.3 | 287.6395 | 381.7585 | Verificato | 10.0281 | 2.8786 | 11.1841 | 4f16 + 1f20 | 6.0319 | 3f16 | Verificato | 55.8928 | 35.1775 | 0.16881 | 3.489 | 0.048605 | 0.33313 | -256.5548 | 1.0149 | 0.070899 | 0.82009 | 133.2458 | 5.3 | 181.4772 | 8.4476 | 0.096 | 0.81097 | 0.975 | f 8 / 9,6 | a due bracci | Verificato | 88.2567 | 2.0541 | 0.2 | 0.41083 | f 8 / 20 | a due bracci | Verificato
| 18 | 19 | Mdes | -148.451 | -93.225 | -151.163 | -2.794 | 13.771 | 10.277 | -164.934 | -13.071 | -168.8553 | -62.5512 | -168.8553 | -262.0803 | 75.6303 | 0.7 | -205.9062 | 60.9077 | 0.65 | 0.04 | 0.3 | 287.6395 | 381.7585 | Verificato | 9.5848 | 2.8352 | 11.1841 | 4f16 + 1f20 | 6.0319 | 3f16 | Verificato |  |  | 0.16881 | 3.489 | 0.048605 | 0.33313 | -256.5548 | 1.0149 | 0.070899 | 0.82009 | 133.2458 | 0.5 | 181.4772 | [7 empty] | 88.2567
| 18 | 19 | Vsin | 163.116 | 102.763 | -53.011 | -0.98 | 4.83 | 3.605 | -57.841 | -4.585 | -59.2165 | -21.9373 | -59.2165 | 43.5465 | 161.9795 | 0.7 |  |  | 0.65 | 0.04 | 0.3
| 18 | 19 | Vdes | -161.046 | -101.281 | -53.011 | -0.98 | 4.83 | 3.605 | -57.841 | -4.585 | -59.2165 | -21.9373 | -59.2165 | -160.4975 | -42.0645 | 0.7 |  |  | 0.65 | 0.04 | 0.3
| 19 | 20 | Msin | -36.281 | -24.048 | 213.964 | 4.049 | -19.359 | -14.447 | 233.323 | 18.496 | 238.8718 | 88.4929 | 238.8718 | 214.8238 | -262.9198 | 0.7 | 174.8299 | -192.7643 | 0.65 | 0.04 | 0.3 | 287.6395 | 381.7585 | Verificato | 8.973 | 8.1382 | 11.1841 | 4f16 + 1f20 | 11.1841 | 4f16 + 1f20 | Verificato | 45.9372 | 30.2409 | 0.16881 | 1.8817 | 0.056692 | 0.55405 | -252.6572 | 1.8817 | 0.056692 | 0.55405 | 252.6572 | 2.5 | 245.2455 | 13.1039 | 0.07 | 0.91727 | 0.975 | f 8 / 7 | a due bracci | Verificato | 207.4444 | 5.6721 | 0.15 | 0.85082 | f 8 / 15 | a due bracci | Verificato
| 19 | 20 | Mdes | -48.132 | -30.863 | -208.884 | -3.954 | 18.895 | 14.101 | -227.779 | -18.055 | -233.1955 | -86.3887 | -233.1955 | -264.0585 | 202.3325 | 0.7 | -192.3126 | 163.929 | 0.65 | 0.04 | 0.3 | 287.6395 | 381.7585 | Verificato | 8.952 | 7.6308 | 11.1841 | 4f16 + 1f20 | 8.0425 | 4f16 | Verificato |  |  | 0.16881 | 2.6168 | 0.051724 | 0.42652 | -255.0612 | 1.3531 | 0.063487 | 0.69615 | 179.5187 | 0.5 | 281.5059 | [7 empty] | 243.7048
| 19 | 20 | Vsin | 64.96 | 43.088 | -140.95 | -2.668 | 12.751 | 9.516 | -153.701 | -12.184 | -157.3562 | -58.2943 | -157.3562 | -114.2682 | 200.4442 | 0.7 |  |  | 0.65 | 0.04 | 0.3
| 19 | 20 | Vdes | -72.86 | -47.632 | -140.95 | -2.668 | 12.751 | 9.516 | -153.701 | -12.184 | -157.3562 | -58.2943 | -157.3562 | -204.9882 | 109.7242 | 0.7 |  |  | 0.65 | 0.04 | 0.3
| 20 | 21 | Msin | -45.808 | -29.347 | 191.769 | 3.589 | -17.407 | -12.991 | 209.176 | 16.58 | 214.15 | 79.3328 | 214.15 | 184.803 | -243.497 | 0.7 | 162.4568 | -186.8893 | 0.65 | 0.04 | 0.3 | 287.6395 | 381.7585 | Verificato | 8.6996 | 7.5622 | 11.1841 | 4f16 + 1f20 | 8.0425 | 4f16 | Verificato | 38.7319 | 25.0752 | 0.16881 | 2.6168 | 0.051724 | 0.42652 | -255.0612 | 1.3531 | 0.063487 | 0.69615 | 179.5187 | 3.5 | 217.9565 | 10.1457 | 0.096 | 0.97399 | 0.975 | f 8 / 9,6 | a due bracci | Verificato | 174.0749 | 4.0515 | 0.2 | 0.81031 | f 8 / 20 | a due bracci | Verificato
| 20 | 21 | Mdes | -52.402 | -34.207 | -212.22 | -3.962 | 19.29 | 14.395 | -231.51 | -18.357 | -237.0171 | -87.81 | -237.0171 | -271.2241 | 202.8101 | 0.7 | -213.7659 | 181.3144 | 0.65 | 0.04 | 0.3 | 287.6395 | 381.7585 | Verificato | 9.9507 | 8.4401 | 11.1841 | 4f16 + 1f20 | 11.1841 | 4f16 + 1f20 | Verificato |  |  | 0.16881 | 1.8817 | 0.056692 | 0.55405 | -252.6572 | 1.8817 | 0.056692 | 0.55405 | 252.6572 | 0.5 | 192.0562 | [7 empty] | 148.1746
| 20 | 21 | Vsin | 75.811 | 48.945 | -100.997 | -1.888 | 9.174 | 6.846 | -110.171 | -8.734 | -112.7912 | -41.7853 | -112.7912 | -63.8462 | 161.7362 | 0.7 |  |  | 0.65 | 0.04 | 0.3
| 20 | 21 | Vdes | -79.109 | -51.375 | -100.997 | -1.888 | 9.174 | 6.846 | -110.171 | -8.734 | -112.7912 | -41.7853 | -112.7912 | -164.1662 | 61.4162 | 0.7 |  |  | 0.65 | 0.04 | 0.3
2 | 17 | 18 | Msin | -74.237 | -46.603 | 112.77 | 2.671 | -9.461 | -7.06 | 122.231 | 9.731 | 125.1503 | 46.4003 | 125.1503 | 78.5473 | -171.7533 | 0.7 | 73.9782 | -150.4774 | 0.65 | 0.04 | 0.3 | 287.6395 | 381.7585 | Verificato | 7.0046 | 3.4436 | 8.0425 | 4f16 | 6.0319 | 3f16 | Verificato | 58.5932 | 36.8054 | 0.12139 | 2.509 | 0.04906 | 0.34751 | -183.9407 | 1.4113 | 0.055457 | 0.52448 | 135.7382 | 4.65 | 167.427 | 8.6958 | 0.096 | 0.8348 | 0.975 | f 8 / 9,6 | a due bracci | Verificato | 81.8546 | 2.3563 | 0.2 | 0.47125 | f 8 / 20 | a due bracci | Verificato
| 17 | 18 | Mdes | -144.841 | -91.075 | -145.703 | -3.492 | 12.174 | 9.085 | -157.877 | -12.577 | -161.6501 | -59.9401 | -161.6501 | -252.7251 | 70.5751 | 0.7 | -197.0364 | 53.8691 | 0.65 | 0.04 | 0.3 | 287.6395 | 381.7585 | Verificato | 9.1719 | 2.5076 | 11.1841 | 4f16 + 1f20 | 6.0319 | 3f16 | Verificato |  |  | 0.16881 | 3.489 | 0.048605 | 0.33313 | -256.5548 | 1.0149 | 0.070899 | 0.82009 | 133.2458 | 0.5 | 186.8093 | [7 empty] | 101.2369
| 17 | 18 | Vsin | 137.16 | 86.15 | -50.189 | -1.197 | 4.201 | 3.135 | -54.39 | -4.332 | -55.6896 | -20.649 | -55.6896 | 30.4604 | 141.8396 | 0.7 |  |  | 0.65 | 0.04 | 0.3
| 17 | 18 | Vdes | -164.579 | -103.421 | -50.189 | -1.197 | 4.201 | 3.135 | -54.39 | -4.332 | -55.6896 | -20.649 | -55.6896 | -159.1106 | -47.7314 | 0.7 |  |  | 0.65 | 0.04 | 0.3
| 18 | 19 | Msin | -160.452 | -101.114 | 159.261 | 3.774 | -13.365 | -9.974 | 172.626 | 13.748 | 176.7504 | 65.5358 | 176.7504 | 75.6364 | -277.8644 | 0.7 | 60.0807 | -220.6677 | 0.65 | 0.04 | 0.3 | 287.6395 | 381.7585 | Verificato | 10.2719 | 2.7967 | 11.1841 | 4f16 + 1f20 | 6.0319 | 3f16 | Verificato | 55.8928 | 35.1775 | 0.16881 | 3.489 | 0.048605 | 0.33313 | -256.5548 | 1.0149 | 0.070899 | 0.82009 | 133.2458 | 5.3 | 181.4772 | 8.4476 | 0.096 | 0.81097 | 0.975 | f 8 / 9,6 | a due bracci | Verificato | 88.2567 | 2.0541 | 0.2 | 0.41083 | f 8 / 20 | a due bracci | Verificato
| 18 | 19 | Mdes | -143.111 | -90.038 | -151.602 | -3.574 | 12.746 | 9.512 | -164.348 | -13.086 | -168.2738 | -62.3904 | -168.2738 | -258.3118 | 78.2358 | 0.7 | -202.4521 | 64.0171 | 0.65 | 0.04 | 0.3 | 287.6395 | 381.7585 | Verificato | 9.424 | 2.9799 | 11.1841 | 4f16 + 1f20 | 6.0319 | 3f16 | Verificato |  |  | 0.16881 | 3.489 | 0.048605 | 0.33313 | -256.5548 | 1.0149 | 0.070899 | 0.82009 | 133.2458 | 0.5 | 181.4772 | [7 empty] | 88.2567
| 18 | 19 | Vsin | 165.071 | 103.932 | -53.597 | -1.267 | 4.502 | 3.36 | -58.099 | -4.627 | -59.4871 | -22.0567 | -59.4871 | 44.4449 | 163.4191 | 0.7 |  |  | 0.65 | 0.04 | 0.3
| 18 | 19 | Vdes | -159.091 | -100.112 | -53.597 | -1.267 | 4.502 | 3.36 | -58.099 | -4.627 | -59.4871 | -22.0567 | -59.4871 | -159.5991 | -40.6249 | 0.7 |  |  | 0.65 | 0.04 | 0.3
| 19 | 20 | Msin | -49.73 | -32.299 | 231.826 | 5.636 | -19.264 | -14.376 | 251.09 | 20.012 | 257.0936 | 95.339 | 257.0936 | 224.7946 | -289.3926 | 0.7 | 182.5695 | -213.6851 | 0.65 | 0.04 | 0.3 | 287.6395 | 381.7585 | Verificato | 9.9469 | 8.4985 | 11.1841 | 4f16 + 1f20 | 11.1841 | 4f16 + 1f20 | Verificato | 45.9372 | 30.2409 | 0.16881 | 1.8817 | 0.056692 | 0.55405 | -252.6572 | 1.8817 | 0.056692 | 0.55405 | 252.6572 | 2.5 | 280.352 | 13.0502 | 0.07 | 0.91351 | 0.975 | f 8 / 7 | a due bracci | Verificato | 242.5509 | 5.6453 | 0.15 | 0.84679 | f 8 / 15 | a due bracci | Verificato
| 19 | 20 | Mdes | -38.261 | -24.884 | -223.907 | -5.426 | 18.627 | 13.901 | -242.534 | -19.327 | -248.3321 | -92.0872 | -248.3321 | -273.2161 | 223.4481 | 0.7 | -199.239 | 179.4926 | 0.65 | 0.04 | 0.3 | 287.6395 | 381.7585 | Verificato | 9.2744 | 8.3553 | 11.1841 | 4f16 + 1f20 | 11.1841 | 4f16 + 1f20 | Verificato |  |  | 0.16881 | 1.8817 | 0.056692 | 0.55405 | -252.6572 | 1.8817 | 0.056692 | 0.55405 | 252.6572 | 0.5 | 280.352 | [7 empty] | 242.5509
| 19 | 20 | Vsin | 72.733 | 47.832 | -151.911 | -3.688 | 12.63 | 9.426 | -164.541 | -13.114 | -168.4752 | -62.4763 | -168.4752 | -120.6432 | 216.3072 | 0.7 |  |  | 0.65 | 0.04 | 0.3
| 19 | 20 | Vdes | -65.087 | -42.888 | -151.911 | -3.688 | 12.63 | 9.426 | -164.541 | -13.114 | -168.4752 | -62.4763 | -168.4752 | -211.3632 | 125.5872 | 0.7 |  |  | 0.65 | 0.04 | 0.3
| 20 | 21 | Msin | -49.145 | -31.687 | 201.176 | 4.829 | -16.799 | -12.536 | 217.975 | 17.365 | 223.1845 | 82.7575 | 223.1845 | 191.4975 | -254.8715 | 0.7 | 167.4937 | -195.4526 | 0.65 | 0.04 | 0.3 | 287.6395 | 381.7585 | Verificato | 9.0982 | 7.7967 | 11.1841 | 4f16 + 1f20 | 8.0425 | 4f16 | Verificato | 38.7319 | 25.0752 | 0.16881 | 2.6168 | 0.051724 | 0.42652 | -255.0612 | 1.3531 | 0.063487 | 0.69615 | 179.5187 | 3.5 | 217.9565 | 10.1457 | 0.096 | 0.97399 | 0.975 | f 8 / 9,6 | a due bracci | Verificato | 174.0749 | 4.0515 | 0.2 | 0.81031 | f 8 / 20 | a due bracci | Verificato
| 20 | 21 | Mdes | -46.007 | -29.953 | -228.563 | -5.527 | 19.035 | 14.205 | -247.598 | -19.732 | -253.5176 | -94.0114 | -253.5176 | -283.4706 | 223.5646 | 0.7 | -224.3548 | 199.2577 | 0.65 | 0.04 | 0.3 | 287.6395 | 381.7585 | Verificato | 10.4436 | 9.2753 | 11.1841 | 4f16 + 1f20 | 11.1841 | 4f16 + 1f20 | Verificato |  |  | 0.16881 | 1.8817 | 0.056692 | 0.55405 | -252.6572 | 1.8817 | 0.056692 | 0.55405 | 252.6572 | 0.5 | 192.0562 | [7 empty] | 148.1746
| 20 | 21 | Vsin | 78.245 | 50.593 | -107.435 | -2.589 | 8.958 | 6.685 | -116.393 | -9.274 | -119.1752 | -44.1919 | -119.1752 | -68.5822 | 169.7682 | 0.7 |  |  | 0.65 | 0.04 | 0.3
| 20 | 21 | Vdes | -76.675 | -49.727 | -107.435 | -2.589 | 8.958 | 6.685 | -116.393 | -9.274 | -119.1752 | -44.1919 | -119.1752 | -168.9022 | 69.4482 | 0.7 |  |  | 0.65 | 0.04 | 0.3
INPUT MOMCAD
| Impalcato | Campata |  | ltrave | qmax |  |  | qmin + sisma |  |  | qmin - sisma
[5 empty] | Carico | Msinistra | Mdestra | Carico | Msinistra | Mdestra | Carico | Msinistra | Mdestra
| 6 | 17 | 18 | 5.15 | 47.4852 | -59.303 | -109.393 | 28.8836 | -8.8562 | -97.8432 | 28.8836 | -64.0718 | -34.4168
|  | 18 | 19 | 5.8 | 45.4714 | -125.988 | -114.685 | 27.7272 | -32.9493 | -114.2435 | 27.7272 | -120.5827 | -26.0805
|  | 19 | 20 | 3 | 45.9372 | -46.774 | -42.213 | 30.2409 | 4.1004 | -61.0218 | 30.2409 | -63.4504 | 6.9418
|  | 20 | 21 | 4 | 27.9672 | -34.046 | -33.776 | 17.3892 | 22.6477 | -70.4209 | 17.3892 | -64.7657 | 27.6609
| 5 | 17 | 18 | 5.15 | 58.5932 | -101.831 | -113.541 | 36.8054 | 6.2388 | -156.8098 | 36.8054 | -133.4468 | 13.4038
|  | 18 | 19 | 5.8 | 55.8928 | -149.044 | -150.267 | 35.1775 | 12.5421 | -199.065 | 35.1775 | -201.3321 | 10.921
|  | 19 | 20 | 3 | 45.9372 | -27.507 | -58.68 | 30.2409 | 90.1923 | -144.922 | 30.2409 | -127.8663 | 70.332
|  | 20 | 21 | 4 | 38.7319 | -41.322 | -57.427 | 25.0752 | 88.5812 | -164.6796 | 25.0752 | -140.9552 | 89.6196
| 4 | 17 | 18 | 5.15 | 58.5932 | -97.525 | -118.43 | 36.8054 | 39.6711 | -199.7158 | 36.8054 | -162.0431 | 50.5358
|  | 18 | 19 | 5.8 | 55.8928 | -151.633 | -150.232 | 35.1775 | 51.4499 | -237.562 | 35.1775 | -243.1779 | 49.06
|  | 19 | 20 | 3 | 45.9372 | -28.756 | -55.804 | 30.2409 | 161.4001 | -212.7089 | 30.2409 | -200.2341 | 141.6949
|  | 20 | 21 | 4 | 38.7319 | -42.627 | -55.984 | 25.0752 | 143.897 | -225.4057 | 25.0752 | -198.275 | 152.1317
| 3 | 17 | 18 | 5.15 | 58.5932 | -91.247 | -128.14 | 36.8054 | 68.1482 | -236.2248 | 36.8054 | -182.6582 | 74.9468
|  | 18 | 19 | 5.8 | 55.8928 | -154.455 | -148.451 | 35.1775 | 77.0814 | -262.0803 | 35.1775 | -272.1234 | 75.6303
|  | 19 | 20 | 3 | 45.9372 | -36.281 | -48.132 | 30.2409 | 214.8238 | -264.0585 | 30.2409 | -262.9198 | 202.3325
|  | 20 | 21 | 4 | 38.7319 | -45.808 | -52.402 | 25.0752 | 184.803 | -271.2241 | 25.0752 | -243.497 | 202.8101
| 2 | 17 | 18 | 5.15 | 58.5932 | -74.237 | -144.841 | 36.8054 | 78.5473 | -252.7251 | 36.8054 | -171.7533 | 70.5751
|  | 18 | 19 | 5.8 | 55.8928 | -160.452 | -143.111 | 35.1775 | 75.6364 | -258.3118 | 35.1775 | -277.8644 | 78.2358
|  | 19 | 20 | 3 | 45.9372 | -49.73 | -38.261 | 30.2409 | 224.7946 | -273.2161 | 30.2409 | -289.3926 | 223.4481
|  | 20 | 21 | 4 | 38.7319 | -49.145 | -46.007 | 25.0752 | 191.4975 | -283.4706 | 25.0752 | -254.8715 | 223.5646
Note on AC21: Armatura minima 4 f 16 in modo da soddisfare la verifica sulle r
Note on AC22: Armatura minima 4 f 16 in modo da soddisfare la verifica sulle r
Note on AC25: Armatura minima 4 f 16 in modo da soddisfare la verifica sulle r
Note on AC26: Armatura minima 4 f 16 in modo da soddisfare la verifica sulle r
Note on AC29: Armatura minima 4 f 16 in modo da soddisfare la verifica sulle r
Note on AC30: Armatura minima 4 f 16 in modo da soddisfare la verifica sulle r
Note on AC33: Armatura minima 4 f 16 in modo da soddisfare la verifica sulle r
Note on AC34: Armatura minima 4 f 16 in modo da soddisfare la verifica sulle r
Note on AC37: Armatura minima 4 f 16 in modo da soddisfare la verifica sulle r
Note on AC53: Armatura minima 4 f 16 in modo da soddisfare la verifica sulle r
Note on AC69: Armatura minima 4 f 16 in modo da soddisfare la verifica sulle r

## 19-Armatura min. travi
17-ARMATURA MINIMA TRAVI
[60 empty] | fyk | 450 | [MPa]
ARMATURA MINIMA TRAVI | [59 empty] | fyd | 391.3043 | [MPa]
[60 empty] | r | 0.0197
IMPALCATO 6 | [39 empty] | ARMATURE INVERTITE |  |  |  | IMPALCATO 6 | [15 empty] | r' | 0.0171
Telaio | Campate |  | Sollecitazione | qmax | qmin | Fx | Fy | Mx | My | sisma x | sisma y | x + 30% y | y + 30% x | Mtrave sisma | qmin + F | qmin - F | hpilastro | qmin + F (spuntato) | qmin - F (spuntato) | htrave | copriferro | btrave | MRd (armatura singola) | MRd (armatura doppia) | MEd < MRd | As superiore [cm2] | As inferiore [cm2] | Armatura superiore necessaria [cm2] |  | Armatura inferiore necessaria [cm2] |  | Verifica limiti di normativa | qmax [kN/m] | qmin [kN/m] | w | u1 | x [m] | s' | MRd [kN m] | u1 | x [m] | s' | MRd [kN m] | ltrave [m] | ZONA CRITICA | [7 empty] | ZONA NON CRITICA | [6 empty] | ecu | 0.0035
| Estremo 1 | Estremo 2 | [42 empty] | Vcr | Asw/s [cm2/m] | scr [m] | Asw [cm2] | l zona critica [m] | Tipologia staffe |  | Verifica staffe | V | Asw/s [cm2/m] | scr [m] | Asw [cm2] | Tipologia staffe |  | Verifica staffe | b | 0.81
1 | 1 | 2 | Msin | -65.875 | -40.355 | 40.896 | -1.256 | 4.376 | 3.266 | 45.272 | -4.522 | 46.6286 | -18.1036 | 46.6286 | 6.2736 | -86.9836 | 0.6 | -6.426 | -62.1562 | 0.55 | 0.04 | 0.3 | 201.0616 | 266.8513 | Verificato | 3.4606 | 0.35778 | 6.0319 | 3f16 | 6.0319 | 3f16 | Verificato | 47.0037 | 28.6071 | 0.10889 | 1.8817 | 0.047711 | 0.30413 | -114.2436 | 1.8817 | 0.047711 | 0.30413 | 114.2436 | 3.7 | 127.027 | 7.0724 | 0.096 | 0.67895 | 0.825 | f 8 / 9,6 | a due bracci | Verificato | 74.104 | 2.0629 | 0.25 | 0.51573 | f 8 / 25 | a due bracci | Verificato | k | 0.41
1 | 1 | 2 | Mdes | -59.265 | -35.912 | -35.341 | 1.054 | -3.785 | -2.825 | -39.126 | 3.879 | -40.2897 | 15.6168 | -40.2897 | -76.2017 | 4.3777 | 0.6 | -51.9944 | -7.7018 | 0.55 | 0.04 | 0.3 | 201.0616 | 266.8513 | Verificato | 2.8949 | 0.42881 | 6.0319 | 3f16 | 6.0319 | 3f16 | Verificato |  |  | 0.10889 | 1.8817 | 0.047711 | 0.30413 | -114.2436 | 1.8817 | 0.047711 | 0.30413 | 114.2436 | 0.6 | 127.027 | [7 empty] | 74.104 | [6 empty] | g | 1.15
1 | 1 | 2 | Vsin | 102.587 | 62.545 | -17.729 | 0.537 | -1.898 | -1.416 | -19.627 | 1.953 | -20.2129 | 7.8411 | -20.2129 | 42.3321 | 82.7579 | 0.6 |  |  | 0.55 | 0.04 | 0.3 | [37 empty] | egd | 0.00186
1 | 1 | 2 | Vdes | -99.513 | -60.478 | -17.729 | 0.537 | -1.898 | -1.416 | -19.627 | 1.953 | -20.2129 | 7.8411 | -20.2129 | -80.6909 | -40.2651 | 0.6 |  |  | 0.55 | 0.04 | 0.3 | [37 empty] | fck | 25 | [MPa]
1 | 2 | 3 | Msin | -45.568 | -27.826 | 35.28 | -1.061 | 3.777 | 2.819 | 39.057 | -3.88 | 40.221 | -15.5971 | 40.221 | 12.395 | -68.047 | 0.6 | 4.6339 | -46.8066 | 0.55 | 0.04 | 0.3 | 201.0616 | 266.8513 | Verificato | 2.606 | 0.258 | 6.0319 | 3f16 | 6.0319 | 3f16 | Verificato | 45.0336 | 27.4759 | 0.10889 | 1.8817 | 0.047711 | 0.30413 | -114.2436 | 1.8817 | 0.047711 | 0.30413 | 114.2436 | 3 | 132.6087 | 7.3832 | 0.096 | 0.70879 | 0.825 | f 8 / 9,6 | a due bracci | Verificato | 91.3949 | 2.5443 | 0.25 | 0.63607 | f 8 / 25 | a due bracci | Verificato | gc | 1.5
1 | 2 | 3 | Mdes | -52.392 | -31.885 | -35.656 | 1.103 | -3.813 | -2.846 | -39.469 | 3.949 | -40.6537 | 15.7897 | -40.6537 | -72.5387 | 8.7687 | 0.6 | -50.6215 | 0.33075 | 0.55 | 0.04 | 0.3 | 201.0616 | 266.8513 | Verificato | 2.8184 | 0.018415 | 6.0319 | 3f16 | 6.0319 | 3f16 | Verificato |  |  | 0.10889 | 1.8817 | 0.047711 | 0.30413 | -114.2436 | 1.8817 | 0.047711 | 0.30413 | 114.2436 | 0.6 | 132.6087 | [7 empty] | 91.3949 | [6 empty] | acc | 0.85
1 | 2 | 3 | Vsin | 79.159 | 48.336 | -19.704 | 0.601 | -2.109 | -1.574 | -21.813 | 2.175 | -22.4655 | 8.7189 | -22.4655 | 25.8705 | 70.8015 | 0.6 |  |  | 0.55 | 0.04 | 0.3 | [37 empty] | fcd | 14.1667 | [MPa]
1 | 2 | 3 | Vdes | -82.949 | -50.592 | -19.704 | 0.601 | -2.109 | -1.574 | -21.813 | 2.175 | -22.4655 | 8.7189 | -22.4655 | -73.0575 | -28.1265 | 0.6 |  |  | 0.55 | 0.04 | 0.3 | [37 empty] | b | 0.81
1 | 3 | 4 | Msin | -38.606 | -23.706 | 32.821 | -0.881 | 3.521 | 2.628 | 36.342 | -3.509 | 37.3947 | -14.4116 | 37.3947 | 13.6887 | -61.1007 | 0.6 | 6.5796 | -44.5362 | 0.55 | 0.04 | 0.3 | 201.0616 | 266.8513 | Verificato | 2.4796 | 0.36633 | 6.0319 | 3f16 | 6.0319 | 3f16 | Verificato | 28.4926 | 17.6908 | 0.10889 | 1.8817 | 0.047711 | 0.30413 | -114.2436 | 1.8817 | 0.047711 | 0.30413 | 114.2436 | 3.85 | 105.2716 | 5.8612 | 0.096 | 0.56267 | 0.825 | f 8 / 9,6 | a due bracci | Verificato | 71.2168 | 1.9826 | 0.25 | 0.49564 | f 8 / 25 | a due bracci | Verificato | k | 0.416
1 | 3 | 4 | Mdes | -28.039 | -17.589 | -26.655 | 0.706 | -2.86 | -2.134 | -29.515 | 2.84 | -30.367 | 11.6945 | -30.367 | -47.956 | 12.778 | 0.6 | -40.1005 | 9.6502 | 0.55 | 0.04 | 0.3 | 201.0616 | 266.8513 | Verificato | 2.2327 | 0.53729 | 6.0319 | 3f16 | 6.0319 | 3f16 | Verificato |  |  | 0.10889 | 1.8817 | 0.047711 | 0.30413 | -114.2436 | 1.8817 | 0.047711 | 0.30413 | 114.2436 | 0.45 | 105.2716 | [7 empty] | 71.2168
1 | 3 | 4 | Vsin | 63.711 | 39.456 | -13.832 | 0.369 | -1.484 | -1.108 | -15.316 | 1.477 | -15.7591 | 6.0718 | -15.7591 | 23.6969 | 55.2151 | 0.6 |  |  | 0.55 | 0.04 | 0.3
1 | 3 | 4 | Vdes | -58.796 | -36.611 | -13.832 | 0.369 | -1.484 | -1.108 | -15.316 | 1.477 | -15.7591 | 6.0718 | -15.7591 | -52.3701 | -20.8519 | 0.6 |  |  | 0.55 | 0.04 | 0.3
2 | 5 | 6 | Msin | -62.47 | -38.225 | 23.763 | -0.26 | 0.98 | 0.731 | 24.743 | -0.991 | 25.0403 | -8.4139 | 25.0403 | -13.1847 | -63.2653 | 0.6 | -3.6331 | -50.4849 | 0.55 | 0.04 | 0.3 | 201.0616 | 266.8513 | Verificato | 2.8108 | 0.20228 | 6.0319 | 3f16 | 6.0319 | 3f16 | Verificato | 52.3612 | 31.7216 | 0.10889 | 1.8817 | 0.047711 | 0.30413 | -114.2436 | 1.8817 | 0.047711 | 0.30413 | 114.2436 | 4.7 | 132.883 | 7.3985 | 0.096 | 0.71025 | 0.825 | f 8 / 9,6 | a due bracci | Verificato | 58.3372 | 1.624 | 0.25 | 0.406 | f 8 / 25 | a due bracci | Verificato
2 | 5 | 6 | Mdes | -125.243 | -75.508 | -28.841 | 0.335 | -1.187 | -0.886 | -30.028 | 1.221 | -30.3943 | 10.2294 | -30.3943 | -105.9023 | -45.1137 | 0.6 | -75.9981 | -21.6671 | 0.55 | 0.04 | 0.3 | 201.0616 | 266.8513 | Verificato | 4.2313 | 1.2064 | 6.0319 | 3f16 | 6.0319 | 3f16 | Verificato |  |  | 0.10889 | 1.8817 | 0.047711 | 0.30413 | -114.2436 | 1.8817 | 0.047711 | 0.30413 | 114.2436 | 0.45 | 132.883 | [7 empty] | 58.3372
2 | 5 | 6 | Vsin | 122.638 | 74.44 | -10.213 | 0.115 | -0.421 | -0.314 | -10.634 | 0.429 | -10.7627 | 3.6192 | -10.7627 | 63.6773 | 85.2027 | 0.6 |  |  | 0.55 | 0.04 | 0.3
2 | 5 | 6 | Vdes | -147.016 | -88.918 | -10.213 | 0.115 | -0.421 | -0.314 | -10.634 | 0.429 | -10.7627 | 3.6192 | -10.7627 | -99.6807 | -78.1553 | 0.6 |  |  | 0.55 | 0.04 | 0.3
2 | 6 | 7 | Msin | -142.121 | -86.13 | 27.248 | -0.294 | 1.124 | 0.839 | 28.372 | -1.133 | 28.7119 | -9.6446 | 28.7119 | -57.4181 | -114.8419 | 0.6 | -32.7571 | -85.3913 | 0.55 | 0.04 | 0.3 | 201.0616 | 266.8513 | Verificato | 4.7543 | 1.8238 | 6.0319 | 3f16 | 6.0319 | 3f16 | Verificato | 50.1285 | 30.4396 | 0.10889 | 1.8817 | 0.047711 | 0.30413 | -114.2436 | 1.8817 | 0.047711 | 0.30413 | 114.2436 | 5.35 | 132.6755 | 7.3869 | 0.096 | 0.70914 | 0.825 | f 8 / 9,6 | a due bracci | Verificato | 51.2495 | 1.4267 | 0.25 | 0.35667 | f 8 / 25 | a due bracci | Verificato
2 | 6 | 7 | Mdes | -123.941 | -75.051 | -16.698 | 0.187 | -0.688 | -0.514 | -17.386 | 0.701 | -17.5963 | 5.9168 | -17.5963 | -92.6473 | -57.4547 | 0.6 | -78.495 | -45.6972 | 0.55 | 0.04 | 0.3 | 201.0616 | 266.8513 | Verificato | 4.3703 | 2.5443 | 6.0319 | 3f16 | 6.0319 | 3f16 | Verificato |  |  | 0.10889 | 1.8817 | 0.047711 | 0.30413 | -114.2436 | 1.8817 | 0.047711 | 0.30413 | 114.2436 | 0.45 | 132.6755 | [7 empty] | 51.2495
2 | 6 | 7 | Vsin | 148.512 | 90.186 | -7.576 | 0.083 | -0.312 | -0.233 | -7.888 | 0.316 | -7.9828 | 2.6824 | -7.9828 | 82.2032 | 98.1688 | 0.6 |  |  | 0.55 | 0.04 | 0.3
2 | 6 | 7 | Vdes | -142.242 | -86.366 | -7.576 | 0.083 | -0.312 | -0.233 | -7.888 | 0.316 | -7.9828 | 2.6824 | -7.9828 | -94.3488 | -78.3832 | 0.6 |  |  | 0.55 | 0.04 | 0.3
2 | 7 | 8 | Msin | -105.734 | -63.448 | 17.829 | -0.149 | 0.732 | 0.546 | 18.561 | -0.695 | 18.7695 | -6.2633 | 18.7695 | -44.6785 | -82.2175 | 0.6 | -36.0115 | -70.825 | 0.55 | 0.04 | 0.3 | 201.0616 | 266.8513 | Verificato | 3.9433 | 2.005 | 6.0319 | 3f16 | 6.0319 | 3f16 | Verificato | 46.8139 | 27.8137 | 0.10889 | 1.8817 | 0.047711 | 0.30413 | -114.2436 | 1.8817 | 0.047711 | 0.30413 | 114.2436 | 4 | 124.1737 | 6.9136 | 0.096 | 0.6637 | 0.825 | f 8 / 9,6 | a due bracci | Verificato | 68.5462 | 1.9082 | 0.25 | 0.47705 | f 8 / 25 | a due bracci | Verificato
2 | 7 | 8 | Mdes | -55.512 | -33.033 | -19.296 | 0.152 | -0.787 | -0.588 | -20.083 | 0.74 | -20.305 | 6.7649 | -20.305 | -53.338 | -12.728 | 0.6 | -44.0675 | -6.1831 | 0.55 | 0.04 | 0.3 | 201.0616 | 266.8513 | Verificato | 2.4535 | 0.34425 | 6.0319 | 3f16 | 6.0319 | 3f16 | Verificato |  |  | 0.10889 | 1.8817 | 0.047711 | 0.30413 | -114.2436 | 1.8817 | 0.047711 | 0.30413 | 114.2436 | 0.3 | 124.1737 | [7 empty] | 68.5462
2 | 7 | 8 | Vsin | 112.321 | 66.865 | -8.632 | 0.07 | -0.353 | -0.264 | -8.985 | 0.334 | -9.0852 | 3.0295 | -9.0852 | 57.7798 | 75.9502 | 0.6 |  |  | 0.55 | 0.04 | 0.3
2 | 7 | 8 | Vdes | -88.962 | -52.718 | -8.632 | 0.07 | -0.353 | -0.264 | -8.985 | 0.334 | -9.0852 | 3.0295 | -9.0852 | -61.8032 | -43.6328 | 0.6 |  |  | 0.55 | 0.04 | 0.3
2 | 8 | 9 | Msin | -56.168 | -33.441 | 14.386 | 0.202 | 0.584 | 0.436 | 14.97 | 0.638 | 15.1614 | 5.129 | 15.1614 | -18.2796 | -48.6024 | 0.6 | -12.46 | -38.9783 | 0.55 | 0.04 | 0.3 | 201.0616 | 266.8513 | Verificato | 2.1702 | 0.69373 | 6.0319 | 3f16 | 6.0319 | 3f16 | Verificato | 46.8139 | 27.8137 | 0.10889 | 1.8817 | 0.047711 | 0.30413 | -114.2436 | 1.8817 | 0.047711 | 0.30413 | 114.2436 | 3.15 | 130.8494 | 7.2853 | 0.096 | 0.69938 | 0.825 | f 8 / 9,6 | a due bracci | Verificato | 87.0428 | 2.4231 | 0.25 | 0.60578 | f 8 / 25 | a due bracci | Verificato
2 | 8 | 9 | Mdes | -48.167 | -28.325 | -28.971 | 0.356 | -1.19 | -0.888 | -30.161 | 1.244 | -30.5342 | 10.2923 | -30.5342 | -58.8592 | 2.2092 | 0.6 | -40.4635 | -8.5773 | 0.55 | 0.04 | 0.3 | 201.0616 | 266.8513 | Verificato | 2.2529 | 0.47756 | 6.0319 | 3f16 | 6.0319 | 3f16 | Verificato |  |  | 0.10889 | 1.8817 | 0.047711 | 0.30413 | -114.2436 | 1.8817 | 0.047711 | 0.30413 | 114.2436 | 0.45 | 130.8494 | [7 empty] | 87.0428
2 | 8 | 9 | Vsin | 86.48 | 51.479 | -12.032 | -0.155 | -0.493 | -0.368 | -12.525 | -0.523 | -12.6819 | -4.2805 | -12.6819 | 38.7971 | 64.1609 | 0.6 |  |  | 0.55 | 0.04 | 0.3
2 | 8 | 9 | Vdes | -82.036 | -48.637 | -12.032 | -0.155 | -0.493 | -0.368 | -12.525 | -0.523 | -12.6819 | -4.2805 | -12.6819 | -61.3189 | -35.9551 | 0.6 |  |  | 0.55 | 0.04 | 0.3
2 | 9 | 10 | Msin | -58.86 | -34.288 | 31.407 | -0.352 | 1.294 | 0.965 | 32.701 | -1.317 | 33.0961 | -11.1273 | 33.0961 | -1.1919 | -67.3841 | 0.6 | 14.41 | -43.4808 | 0.55 | 0.04 | 0.3 | 201.0616 | 266.8513 | Verificato | 2.4209 | 0.8023 | 6.0319 | 3f16 | 6.0319 | 3f16 | Verificato | 51.0166 | 30.227 | 0.10889 | 1.8817 | 0.047711 | 0.30413 | -114.2436 | 1.8817 | 0.047711 | 0.30413 | 114.2436 | 3.85 | 129.4037 | 7.2048 | 0.096 | 0.69166 | 0.825 | f 8 / 9,6 | a due bracci | Verificato | 71.2168 | 1.9826 | 0.25 | 0.49564 | f 8 / 25 | a due bracci | Verificato
2 | 9 | 10 | Mdes | -50.888 | -30.646 | -25.055 | 0.271 | -1.033 | -0.771 | -26.088 | 1.042 | -26.4006 | 8.8684 | -26.4006 | -57.0466 | -4.2454 | 0.6 | -45.3492 | 3.3013 | 0.55 | 0.04 | 0.3 | 201.0616 | 266.8513 | Verificato | 2.5249 | 0.1838 | 6.0319 | 3f16 | 6.0319 | 3f16 | Verificato |  |  | 0.10889 | 1.8817 | 0.047711 | 0.30413 | -114.2436 | 1.8817 | 0.047711 | 0.30413 | 114.2436 | 0.45 | 129.4037 | [7 empty] | 71.2168
2 | 9 | 10 | Vsin | 111.547 | 65.842 | -13.13 | 0.145 | -0.541 | -0.404 | -13.671 | 0.549 | -13.8357 | 4.6503 | -13.8357 | 52.0063 | 79.6777 | 0.6 |  |  | 0.55 | 0.04 | 0.3
2 | 9 | 10 | Vdes | -107.839 | -64.147 | -13.13 | 0.145 | -0.541 | -0.404 | -13.671 | 0.549 | -13.8357 | 4.6503 | -13.8357 | -77.9827 | -50.3113 | 0.6 |  |  | 0.55 | 0.04 | 0.3
3 | 11 | 12 | Msin | -72.302 | -43.495 | 20.895 | 0.169 | -0.682 | -0.509 | 21.577 | 0.678 | 21.7804 | 7.1511 | 21.7804 | -21.7146 | -65.2754 | 0.6 | -11.6944 | -53.0461 | 0.55 | 0.04 | 0.3 | 201.0616 | 266.8513 | Verificato | 2.9534 | 0.6511 | 6.0319 | 3f16 | 6.0319 | 3f16 | Verificato | 51.4982 | 30.5035 | 0.10889 | 1.8817 | 0.047711 | 0.30413 | -114.2436 | 1.8817 | 0.047711 | 0.30413 | 114.2436 | 4.85 | 130.5038 | 7.266 | 0.096 | 0.69754 | 0.825 | f 8 / 9,6 | a due bracci | Verificato | 56.5329 | 1.5738 | 0.25 | 0.39345 | f 8 / 25 | a due bracci | Verificato
3 | 11 | 12 | Mdes | -112.655 | -66.011 | -15.482 | -0.124 | 0.506 | 0.377 | -15.988 | -0.501 | -16.1383 | -5.2974 | -16.1383 | -82.1493 | -49.8727 | 0.6 | -68.6082 | -38.5408 | 0.55 | 0.04 | 0.3 | 201.0616 | 266.8513 | Verificato | 3.8199 | 2.1458 | 6.0319 | 3f16 | 6.0319 | 3f16 | Verificato |  |  | 0.10889 | 1.8817 | 0.047711 | 0.30413 | -114.2436 | 1.8817 | 0.047711 | 0.30413 | 114.2436 | 0.3 | 130.5038 | [7 empty] | 56.5329
3 | 11 | 12 | Vsin | 124.777 | 74.165 | -7.064 | -0.057 | 0.231 | 0.172 | -7.295 | -0.229 | -7.3637 | -2.4175 | -7.3637 | 66.8013 | 81.5287 | 0.6 |  |  | 0.55 | 0.04 | 0.3
3 | 11 | 12 | Vdes | -140.448 | -82.91 | -7.064 | -0.057 | 0.231 | 0.172 | -7.295 | -0.229 | -7.3637 | -2.4175 | -7.3637 | -90.2737 | -75.5463 | 0.6 |  |  | 0.55 | 0.04 | 0.3
3 | 12 | 13 | Msin | -128.408 | -75.717 | 14.688 | 0.11 | -0.48 | -0.358 | 15.168 | 0.468 | 15.3084 | 5.0184 | 15.3084 | -60.4086 | -91.0254 | 0.6 | -48.7077 | -77.6334 | 0.55 | 0.04 | 0.3 | 201.0616 | 266.8513 | Verificato | 4.3224 | 2.7119 | 6.0319 | 3f16 | 6.0319 | 3f16 | Verificato | 47.2517 | 28.0651 | 0.10889 | 1.8817 | 0.047711 | 0.30413 | -114.2436 | 1.8817 | 0.047711 | 0.30413 | 114.2436 | 5.5 | 127.0309 | 7.0726 | 0.096 | 0.67897 | 0.825 | f 8 / 9,6 | a due bracci | Verificato | 49.8518 | 1.3878 | 0.25 | 0.34695 | f 8 / 25 | a due bracci | Verificato
3 | 12 | 13 | Mdes | -103.699 | -62.724 | -16.683 | -0.135 | 0.545 | 0.407 | -17.228 | -0.542 | -17.3906 | -5.7104 | -17.3906 | -80.1146 | -45.3334 | 0.6 | -67.3946 | -34.3045 | 0.55 | 0.04 | 0.3 | 201.0616 | 266.8513 | Verificato | 3.7523 | 1.91 | 6.0319 | 3f16 | 6.0319 | 3f16 | Verificato |  |  | 0.10889 | 1.8817 | 0.047711 | 0.30413 | -114.2436 | 1.8817 | 0.047711 | 0.30413 | 114.2436 | 0.3 | 127.0309 | [7 empty] | 49.8518
3 | 12 | 13 | Vsin | 141.285 | 83.643 | -5.408 | -0.042 | 0.177 | 0.132 | -5.585 | -0.174 | -5.6372 | -1.8495 | -5.6372 | 78.0058 | 89.2802 | 0.6 |  |  | 0.55 | 0.04 | 0.3
3 | 12 | 13 | Vdes | -132.765 | -79.163 | -5.408 | -0.042 | 0.177 | 0.132 | -5.585 | -0.174 | -5.6372 | -1.8495 | -5.6372 | -84.8002 | -73.5258 | 0.6 |  |  | 0.55 | 0.04 | 0.3
3 | 13 | 14 | Msin | -65.316 | -40.599 | 8.4 | 0.056 | -0.272 | -0.203 | 8.672 | 0.259 | 8.7497 | 2.8606 | 8.7497 | -31.8493 | -49.3487 | 0.6 | -21.4798 | -37.2224 | 0.21 | 0.03 | 0.8 | 66.7886 | 88.6427 | Verificato | 5.8718 | 3.3884 | 8.0425 | 4f16 | 8.0425 | 4f16 | Verificato | 77.607 | 48.9531 | 0.15427 | 1.8817 | 0.031402 | 0.084004 | -52.0882 | 1.8817 | 0.031402 | 0.084004 | 52.0882 | 2.7 | 151.0701 | 23.8314 | 0.08 | 1.9065 | 0.144 | f 8 / 8 | a quattro bracci | Verificato | 46.3006 | 3.652 | 0.25 | 0.91299 | f 8 / 25 | a quattro bracci | Verificato
3 | 13 | 14 | Mdes | -57.002 | -35.916 | -8.466 | -0.055 | 0.274 | 0.204 | -8.74 | -0.259 | -8.8177 | -2.881 | -8.8177 | -44.7337 | -27.0983 | 0.6 | -33.0757 | -17.1971 | 0.21 | 0.03 | 0.8 | 66.7886 | 88.6427 | Verificato | 5.2177 | 2.7128 | 8.0425 | 4f16 | 8.0425 | 4f16 | Verificato |  |  | 0.15427 | 1.8817 | 0.031402 | 0.084004 | -52.0882 | 1.8817 | 0.031402 | 0.084004 | 52.0882 | 0.3 | 151.0701 | [7 empty] | 46.3006
3 | 13 | 14 | Vsin | 119.186 | 74.986 | -5.622 | -0.037 | 0.182 | 0.136 | -5.804 | -0.173 | -5.8559 | -1.9142 | -5.8559 | 69.1301 | 80.8419 | 0.6 |  |  | 0.21 | 0.03 | 0.8
3 | 13 | 14 | Vdes | -113.644 | -71.864 | -5.622 | -0.037 | 0.182 | 0.136 | -5.804 | -0.173 | -5.8559 | -1.9142 | -5.8559 | -77.7199 | -66.0081 | 0.6 |  |  | 0.21 | 0.03 | 0.8
3 | 14 | 15 | Msin | -53.296 | -32.801 | 16.905 | 0.147 | -0.552 | -0.412 | 17.457 | 0.559 | 17.6247 | 5.7961 | 17.6247 | -15.1763 | -50.4257 | 0.6 | -8.439 | -41.296 | 0.55 | 0.04 | 0.3 | 201.0616 | 266.8513 | Verificato | 2.2992 | 0.46985 | 6.0319 | 3f16 | 6.0319 | 3f16 | Verificato | 47.2517 | 28.0651 | 0.10889 | 1.8817 | 0.047711 | 0.30413 | -114.2436 | 1.8817 | 0.047711 | 0.30413 | 114.2436 | 3.7 | 126.0245 | 7.0166 | 0.096 | 0.67359 | 0.825 | f 8 / 9,6 | a due bracci | Verificato | 74.104 | 2.0629 | 0.25 | 0.51573 | f 8 / 25 | a due bracci | Verificato
3 | 14 | 15 | Mdes | -76.369 | -45.803 | -13.691 | -0.115 | 0.447 | 0.334 | -14.138 | -0.449 | -14.2727 | -4.6904 | -14.2727 | -60.0757 | -31.5303 | 0.6 | -49.971 | -23.818 | 0.55 | 0.04 | 0.3 | 201.0616 | 266.8513 | Verificato | 2.7822 | 1.3261 | 6.0319 | 3f16 | 6.0319 | 3f16 | Verificato |  |  | 0.10889 | 1.8817 | 0.047711 | 0.30413 | -114.2436 | 1.8817 | 0.047711 | 0.30413 | 114.2436 | 0.3 | 126.0245 | [7 empty] | 74.104
3 | 14 | 15 | Vsin | 88.732 | 52.89 | -7.649 | -0.066 | 0.25 | 0.186 | -7.899 | -0.252 | -7.9746 | -2.6217 | -7.9746 | 44.9154 | 60.8646 | 0.6 |  |  | 0.55 | 0.04 | 0.3
3 | 14 | 15 | Vdes | -100.268 | -59.39 | -7.649 | -0.066 | 0.25 | 0.186 | -7.899 | -0.252 | -7.9746 | -2.6217 | -7.9746 | -67.3646 | -51.4154 | 0.6 |  |  | 0.55 | 0.04 | 0.3
3 | 15 | 16 | Msin | -74.553 | -45.297 | 16.739 | 0.124 | -0.546 | -0.407 | 17.285 | 0.531 | 17.4443 | 5.7165 | 17.4443 | -27.8527 | -62.7413 | 0.6 | -20.8548 | -53.4384 | 0.55 | 0.04 | 0.3 | 201.0616 | 266.8513 | Verificato | 2.9753 | 1.1611 | 6.0319 | 3f16 | 6.0319 | 3f16 | Verificato | 31.382 | 19.3499 | 0.10889 | 1.8817 | 0.047711 | 0.30413 | -114.2436 | 1.8817 | 0.047711 | 0.30413 | 114.2436 | 4.9 | 103.3633 | 5.7549 | 0.096 | 0.55247 | 0.825 | f 8 / 9,6 | a due bracci | Verificato | 55.9561 | 1.5577 | 0.25 | 0.38943 | f 8 / 25 | a due bracci | Verificato
3 | 15 | 16 | Mdes | -39.089 | -24.361 | -21.594 | -0.17 | 0.705 | 0.526 | -22.299 | -0.696 | -22.5078 | -7.3857 | -22.5078 | -46.8688 | -1.8532 | 0.6 | -38.7737 | 3.9369 | 0.55 | 0.04 | 0.3 | 201.0616 | 266.8513 | Verificato | 2.1588 | 0.2192 | 6.0319 | 3f16 | 6.0319 | 3f16 | Verificato |  |  | 0.10889 | 1.8817 | 0.047711 | 0.30413 | -114.2436 | 1.8817 | 0.047711 | 0.30413 | 114.2436 | 0.3 | 103.3633 | [7 empty] | 55.9561
3 | 15 | 16 | Vsin | 88.408 | 54.336 | -7.371 | -0.057 | 0.241 | 0.18 | -7.612 | -0.237 | -7.6831 | -2.5206 | -7.6831 | 46.6529 | 62.0191 | 0.6 |  |  | 0.55 | 0.04 | 0.3
3 | 15 | 16 | Vdes | -74.768 | -46.284 | -7.371 | -0.057 | 0.241 | 0.18 | -7.612 | -0.237 | -7.6831 | -2.5206 | -7.6831 | -53.9671 | -38.6009 | 0.6 |  |  | 0.55 | 0.04 | 0.3
4 | 17 | 18 | Msin | -59.303 | -36.464 | 24.476 | 0.608 | -2.41 | -1.798 | 26.886 | 2.406 | 27.6078 | 10.4718 | 27.6078 | -8.8562 | -64.0718 | 0.6 | -0.29288 | -52.0533 | 0.55 | 0.04 | 0.3 | 201.0616 | 266.8513 | Verificato | 2.8982 | 0.016307 | 6.0319 | 3f16 | 6.0319 | 3f16 | Verificato | 47.4852 | 28.8836 | 0.10889 | 1.8817 | 0.047711 | 0.30413 | -114.2436 | 1.8817 | 0.047711 | 0.30413 | 114.2436 | 4.7 | 126.2136 | 7.0271 | 0.096 | 0.67461 | 0.825 | f 8 / 9,6 | a due bracci | Verificato | 58.3372 | 1.624 | 0.25 | 0.406 | f 8 / 25 | a due bracci | Verificato
4 | 17 | 18 | Mdes | -109.393 | -66.13 | -28.105 | -0.752 | 2.764 | 2.062 | -30.869 | -2.814 | -31.7132 | -12.0747 | -31.7132 | -97.8432 | -34.4168 | 0.6 | -70.3502 | -13.8342 | 0.55 | 0.04 | 0.3 | 201.0616 | 266.8513 | Verificato | 3.9169 | 0.77024 | 6.0319 | 3f16 | 6.0319 | 3f16 | Verificato |  |  | 0.10889 | 1.8817 | 0.047711 | 0.30413 | -114.2436 | 1.8817 | 0.047711 | 0.30413 | 114.2436 | 0.45 | 126.2136 | [7 empty] | 58.3372
4 | 17 | 18 | Vsin | 112.561 | 68.606 | -10.208 | -0.264 | 1.005 | 0.75 | -11.213 | -1.014 | -11.5172 | -4.3779 | -11.5172 | 57.0888 | 80.1232 | 0.6 |  |  | 0.55 | 0.04 | 0.3
4 | 17 | 18 | Vdes | -132.013 | -80.126 | -10.208 | -0.264 | 1.005 | 0.75 | -11.213 | -1.014 | -11.5172 | -4.3779 | -11.5172 | -91.6432 | -68.6088 | 0.6 |  |  | 0.55 | 0.04 | 0.3
4 | 18 | 19 | Msin | -125.988 | -76.766 | 38.872 | 0.886 | -3.823 | -2.853 | 42.695 | 3.739 | 43.8167 | 16.5475 | 43.8167 | -32.9493 | -120.5827 | 0.6 | -13.0287 | -91.5697 | 0.55 | 0.04 | 0.3 | 201.0616 | 266.8513 | Verificato | 5.0983 | 0.7254 | 6.0319 | 3f16 | 6.0319 | 3f16 | Verificato | 45.4714 | 27.7272 | 0.10889 | 1.8817 | 0.047711 | 0.30413 | -114.2436 | 1.8817 | 0.047711 | 0.30413 | 114.2436 | 5.2 | 124.8187 | 6.9495 | 0.096 | 0.66715 | 0.825 | f 8 / 9,6 | a due bracci | Verificato | 52.7278 | 1.4679 | 0.25 | 0.36696 | f 8 / 25 | a due bracci | Verificato
4 | 18 | 19 | Mdes | -114.685 | -70.162 | -39.12 | -0.856 | 3.844 | 2.869 | -42.964 | -3.725 | -44.0815 | -16.6142 | -44.0815 | -114.2435 | -26.0805 | 0.6 | -85.9139 | -6.8433 | 0.55 | 0.04 | 0.3 | 201.0616 | 266.8513 | Verificato | 4.7834 | 0.38101 | 6.0319 | 3f16 | 6.0319 | 3f16 | Verificato |  |  | 0.10889 | 1.8817 | 0.047711 | 0.30413 | -114.2436 | 1.8817 | 0.047711 | 0.30413 | 114.2436 | 0.6 | 124.8187 | [7 empty] | 52.7278
4 | 18 | 19 | Vsin | 133.812 | 81.556 | -13.446 | -0.3 | 1.322 | 0.987 | -14.768 | -1.287 | -15.1541 | -5.7174 | -15.1541 | 66.4019 | 96.7101 | 0.6 |  |  | 0.55 | 0.04 | 0.3
4 | 18 | 19 | Vdes | -129.914 | -79.278 | -13.446 | -0.3 | 1.322 | 0.987 | -14.768 | -1.287 | -15.1541 | -5.7174 | -15.1541 | -94.4321 | -64.1239 | 0.6 |  |  | 0.55 | 0.04 | 0.3
4 | 19 | 20 | Msin | -46.774 | -29.675 | 29.934 | -1.023 | -2.888 | -2.155 | 32.822 | -3.178 | 33.7754 | -13.0246 | 33.7754 | 4.1004 | -63.4504 | 0.6 | -2.9962 | -42.8042 | 0.55 | 0.04 | 0.3 | 201.0616 | 266.8513 | Verificato | 2.3832 | 0.16682 | 6.0319 | 3f16 | 6.0319 | 3f16 | Verificato | 45.9372 | 30.2409 | 0.10889 | 1.8817 | 0.047711 | 0.30413 | -114.2436 | 1.8817 | 0.047711 | 0.30413 | 114.2436 | 2.4 | 150.5327 | 8.3811 | 0.096 | 0.80459 | 0.825 | f 8 / 9,6 | a due bracci | Verificato | 114.2436 | 3.1803 | 0.25 | 0.79509 | f 8 / 25 | a due bracci | Verificato
4 | 19 | 20 | Mdes | -42.213 | -27.04 | -30.111 | -0.974 | 2.924 | 2.182 | -33.035 | -3.156 | -33.9818 | -13.0665 | -33.9818 | -61.0218 | 6.9418 | 0.6 | -40.9024 | 0.37198 | 0.55 | 0.04 | 0.3 | 201.0616 | 266.8513 | Verificato | 2.2773 | 0.020711 | 6.0319 | 3f16 | 6.0319 | 3f16 | Verificato |  |  | 0.10889 | 1.8817 | 0.047711 | 0.30413 | -114.2436 | 1.8817 | 0.047711 | 0.30413 | 114.2436 | 0.6 | 150.5327 | [7 empty] | 114.2436
4 | 19 | 20 | Vsin | 70.431 | 46.238 | -20.012 | -0.666 | 1.937 | 1.446 | -21.949 | -2.112 | -22.5826 | -8.6967 | -22.5826 | 23.6554 | 68.8206 | 0.6 |  |  | 0.55 | 0.04 | 0.3
4 | 19 | 20 | Vdes | -67.389 | -44.482 | -20.012 | -0.666 | 1.937 | 1.446 | -21.949 | -2.112 | -22.5826 | -8.6967 | -22.5826 | -67.0646 | -21.8994 | 0.6 |  |  | 0.55 | 0.04 | 0.3
4 | 20 | 21 | Msin | -34.046 | -21.059 | 38.74 | 1.004 | -3.812 | -2.845 | 42.552 | 3.849 | 43.7067 | 16.6146 | 43.7067 | 22.6477 | -64.7657 | 0.6 | 19.1933 | -47.4001 | 0.55 | 0.04 | 0.3 | 201.0616 | 266.8513 | Verificato | 2.6391 | 1.0686 | 6.0319 | 3f16 | 6.0319 | 3f16 | Verificato | 27.9672 | 17.3892 | 0.10889 | 1.8817 | 0.047711 | 0.30413 | -114.2436 | 1.8817 | 0.047711 | 0.30413 | 114.2436 | 3.4 | 110.2041 | 6.1358 | 0.096 | 0.58904 | 0.825 | f 8 / 9,6 | a due bracci | Verificato | 80.6426 | 2.245 | 0.25 | 0.56124 | f 8 / 25 | a due bracci | Verificato
4 | 20 | 21 | Mdes | -33.776 | -21.38 | -43.456 | -1.197 | 4.27 | 3.186 | -47.726 | -4.383 | -49.0409 | -18.7008 | -49.0409 | -70.4209 | 27.6609 | 0.6 | -53.0073 | 24.1585 | 0.55 | 0.04 | 0.3 | 201.0616 | 266.8513 | Verificato | 2.9513 | 1.3451 | 6.0319 | 3f16 | 6.0319 | 3f16 | Verificato |  |  | 0.10889 | 1.8817 | 0.047711 | 0.30413 | -114.2436 | 1.8817 | 0.047711 | 0.30413 | 114.2436 | 0.6 | 110.2041 | [7 empty] | 80.6426
4 | 20 | 21 | Vsin | 56.007 | 34.7 | -20.547 | -0.55 | 2.021 | 1.508 | -22.568 | -2.058 | -23.1854 | -8.8284 | -23.1854 | 11.5146 | 57.8854 | 0.6 |  |  | 0.55 | 0.04 | 0.3
4 | 20 | 21 | Vdes | -55.873 | -34.86 | -20.547 | -0.55 | 2.021 | 1.508 | -22.568 | -2.058 | -23.1854 | -8.8284 | -23.1854 | -58.0454 | -11.6746 | 0.6 |  |  | 0.55 | 0.04 | 0.3
5 | 5 | 11 | Msin | -26.044 | -17.883 | 0.726 | 45.24 | -6.456 | -4.818 | 7.182 | 50.058 | 22.1994 | 52.2126 | 52.2126 | 34.3296 | -70.0956 | 0.6 | 33.8452 | -58.0574 | 0.55 | 0.04 | 0.3 | 201.0616 | 266.8513 | Verificato | 3.2324 | 1.8844 | 6.0319 | 3f16 | 6.0319 | 3f16 | Verificato | 11.2 | 7.7615 | 0.10889 | 1.8817 | 0.047711 | 0.30413 | -114.2436 | 1.8817 | 0.047711 | 0.30413 | 114.2436 | 3.9 | 85.4387 | 4.7569 | 0.096 | 0.45667 | 0.825 | f 8 / 9,6 | a due bracci | Verificato | 70.3038 | 1.9571 | 0.25 | 0.48928 | f 8 / 25 | a due bracci | Verificato
5 | 5 | 11 | Mdes | -17.654 | -12.362 | -0.638 | -39.841 | 5.703 | 4.256 | -6.341 | -44.097 | -19.5701 | -45.9993 | -45.9993 | -58.3613 | 33.6373 | 0.6 | -46.9729 | 33.4719 | 0.55 | 0.04 | 0.3 | 201.0616 | 266.8513 | Verificato | 2.6153 | 1.8636 | 6.0319 | 3f16 | 6.0319 | 3f16 | Verificato |  |  | 0.10889 | 1.8817 | 0.047711 | 0.30413 | -114.2436 | 1.8817 | 0.047711 | 0.30413 | 114.2436 | 0.6 | 85.4387 | [7 empty] | 70.3038
5 | 5 | 11 | Vsin | 30.205 | 20.871 | -0.267 | -16.682 | 2.384 | 1.779 | -2.651 | -18.461 | -8.1893 | -19.2563 | -19.2563 | 1.6147 | 40.1273 | 0.6 |  |  | 0.55 | 0.04 | 0.3
5 | 5 | 11 | Vdes | -26.915 | -18.705 | -0.267 | -16.682 | 2.384 | 1.779 | -2.651 | -18.461 | -8.1893 | -19.2563 | -19.2563 | -37.9613 | 0.5513 | 0.6 |  |  | 0.55 | 0.04 | 0.3
5 | 11 | 17 | Msin | -19.555 | -13.239 | 0.621 | 38.496 | -5.458 | -4.073 | 6.079 | 42.569 | 18.8497 | 44.3927 | 44.3927 | 31.1537 | -57.6317 | 0.6 | 30.366 | -45.9048 | 0.55 | 0.04 | 0.3 | 201.0616 | 266.8513 | Verificato | 2.5558 | 1.6907 | 6.0319 | 3f16 | 6.0319 | 3f16 | Verificato | 13.542 | 8.7093 | 0.10889 | 1.8817 | 0.047711 | 0.30413 | -114.2436 | 1.8817 | 0.047711 | 0.30413 | 114.2436 | 3.9 | 87.2868 | 4.8598 | 0.096 | 0.46654 | 0.825 | f 8 / 9,6 | a due bracci | Verificato | 70.3038 | 1.9571 | 0.25 | 0.48928 | f 8 / 25 | a due bracci | Verificato
5 | 11 | 17 | Mdes | -16.065 | -11.473 | -0.721 | -44.711 | 6.335 | 4.727 | -7.056 | -49.438 | -21.8874 | -51.5548 | -51.5548 | -63.0278 | 40.0818 | 0.6 | -51.5313 | 39.0637 | 0.55 | 0.04 | 0.3 | 201.0616 | 266.8513 | Verificato | 2.8691 | 2.1749 | 6.0319 | 3f16 | 6.0319 | 3f16 | Verificato |  |  | 0.10889 | 1.8817 | 0.047711 | 0.30413 | -114.2436 | 1.8817 | 0.047711 | 0.30413 | 114.2436 | 0.6 | 87.2868 | [7 empty] | 70.3038
5 | 11 | 17 | Vsin | 26.519 | 18.232 | -0.292 | -18.088 | 2.564 | 1.913 | -2.856 | -20.001 | -8.8563 | -20.8578 | -20.8578 | -2.6258 | 39.0898 | 0.6 |  |  | 0.55 | 0.04 | 0.3
5 | 11 | 17 | Vdes | -25.001 | -17.464 | -0.292 | -18.088 | 2.564 | 1.913 | -2.856 | -20.001 | -8.8563 | -20.8578 | -20.8578 | -38.3218 | 3.3938 | 0.6 |  |  | 0.55 | 0.04 | 0.3
6 | 6 | 12 | Msin | -18.792 | -12.118 | 0.249 | 28.532 | -2.274 | -1.697 | 2.523 | 30.229 | 11.5917 | 30.9859 | 30.9859 | 18.8679 | -43.1039 | 0.6 | 17.6714 | -37.8687 | 0.55 | 0.04 | 0.3 | 201.0616 | 266.8513 | Verificato | 2.1084 | 0.98388 | 6.0319 | 3f16 | 6.0319 | 3f16 | Verificato | 11.2 | 7.0455 | 0.10889 | 1.8817 | 0.047711 | 0.30413 | -114.2436 | 1.8817 | 0.047711 | 0.30413 | 114.2436 | 4.05 | 81.9671 | 4.5636 | 0.096 | 0.43811 | 0.825 | f 8 / 9,6 | a due bracci | Verificato | 67.6999 | 1.8847 | 0.25 | 0.47116 | f 8 / 25 | a due bracci | Verificato
6 | 6 | 12 | Mdes | -25.012 | -16.05 | -0.303 | -34.695 | 2.76 | 2.06 | -3.063 | -36.755 | -14.0895 | -37.6739 | -37.6739 | -53.7239 | 21.6239 | 0.6 | -42.7906 | 18.7681 | 0.55 | 0.04 | 0.3 | 201.0616 | 266.8513 | Verificato | 2.3824 | 1.0449 | 6.0319 | 3f16 | 6.0319 | 3f16 | Verificato |  |  | 0.10889 | 1.8817 | 0.047711 | 0.30413 | -114.2436 | 1.8817 | 0.047711 | 0.30413 | 114.2436 | 0.45 | 81.9671 | [7 empty] | 67.6999
6 | 6 | 12 | Vsin | 33.307 | 21.439 | -0.108 | -12.397 | 0.987 | 0.737 | -1.095 | -13.134 | -5.0352 | -13.4625 | -13.4625 | 7.9765 | 34.9015 | 0.6 |  |  | 0.55 | 0.04 | 0.3
6 | 6 | 12 | Vdes | -35.747 | -22.982 | -0.108 | -12.397 | 0.987 | 0.737 | -1.095 | -13.134 | -5.0352 | -13.4625 | -13.4625 | -36.4445 | -9.5195 | 0.6 |  |  | 0.55 | 0.04 | 0.3
6 | 12 | 18 | Msin | -21.212 | -13.535 | 0.3 | 34.146 | -2.696 | -2.012 | 2.996 | 36.158 | 13.8434 | 37.0568 | 37.0568 | 23.5218 | -50.5918 | 0.6 | 21.6596 | -39.9422 | 0.55 | 0.04 | 0.3 | 201.0616 | 266.8513 | Verificato | 2.2238 | 1.2059 | 6.0319 | 3f16 | 6.0319 | 3f16 | Verificato | 11.2 | 7.7615 | 0.10889 | 1.8817 | 0.047711 | 0.30413 | -114.2436 | 1.8817 | 0.047711 | 0.30413 | 114.2436 | 4.05 | 83.417 | 4.6444 | 0.096 | 0.44586 | 0.825 | f 8 / 9,6 | a due bracci | Verificato | 67.6999 | 1.8847 | 0.25 | 0.47116 | f 8 / 25 | a due bracci | Verificato
6 | 12 | 18 | Mdes | -15.058 | -9.763 | -0.244 | -27.925 | 2.216 | 1.654 | -2.46 | -29.579 | -11.3337 | -30.317 | -30.317 | -40.08 | 20.554 | 0.6 | -35.0012 | 19.8689 | 0.55 | 0.04 | 0.3 | 201.0616 | 266.8513 | Verificato | 1.9487 | 1.1062 | 6.0319 | 3f16 | 6.0319 | 3f16 | Verificato |  |  | 0.10889 | 1.8817 | 0.047711 | 0.30413 | -114.2436 | 1.8817 | 0.047711 | 0.30413 | 114.2436 | 0.45 | 83.417 | [7 empty] | 67.6999
6 | 12 | 18 | Vsin | 32.48 | 20.853 | -0.118 | -13.493 | 1.068 | 0.797 | -1.186 | -14.29 | -5.473 | -14.6458 | -14.6458 | 6.2072 | 35.4988 | 0.6 |  |  | 0.55 | 0.04 | 0.3
6 | 12 | 18 | Vdes | -29.804 | -19.213 | -0.118 | -13.493 | 1.068 | 0.797 | -1.186 | -14.29 | -5.473 | -14.6458 | -14.6458 | -33.8588 | -4.5672 | 0.6 |  |  | 0.55 | 0.04 | 0.3
7 | 1 | 7 | Msin | -11.35 | -7.898 | -0.02 | 28.44 | -0.187 | -0.14 | -0.207 | 28.58 | -8.781 | 28.6421 | 28.6421 | 20.7441 | -36.5401 | 0.6 | 20.4632 | -32.0588 | 0.55 | 0.04 | 0.3 | 201.0616 | 266.8513 | Verificato | 1.7849 | 1.1393 | 6.0319 | 3f16 | 6.0319 | 3f16 | Verificato | 11.2 | 7.7615 | 0.10889 | 1.8817 | 0.047711 | 0.30413 | -114.2436 | 1.8817 | 0.047711 | 0.30413 | 114.2436 | 4.65 | 77.0099 | 4.2877 | 0.096 | 0.41161 | 0.825 | f 8 / 9,6 | a due bracci | Verificato | 58.9645 | 1.6415 | 0.25 | 0.41037 | f 8 / 25 | a due bracci | Verificato
7 | 1 | 7 | Mdes | -21.842 | -15.035 | 0.025 | -34.125 | 0.222 | 0.166 | 0.247 | -34.291 | 10.5343 | -34.3651 | -34.3651 | -49.4001 | 19.3301 | 0.6 | -39.4859 | 17.8167 | 0.55 | 0.04 | 0.3 | 201.0616 | 266.8513 | Verificato | 2.1984 | 0.99197 | 6.0319 | 3f16 | 6.0319 | 3f16 | Verificato |  |  | 0.10889 | 1.8817 | 0.047711 | 0.30413 | -114.2436 | 1.8817 | 0.047711 | 0.30413 | 114.2436 | 0.45 | 77.0099 | [7 empty] | 58.9645
7 | 1 | 7 | Vsin | 22.868 | 15.874 | 0.01 | -13.903 | 0.091 | 0.068 | 0.101 | -13.971 | 4.2923 | -14.0013 | -14.0013 | 1.8727 | 29.8753 | 0.6 |  |  | 0.55 | 0.04 | 0.3
7 | 1 | 7 | Vdes | -27.532 | -19.046 | 0.01 | -13.903 | 0.091 | 0.068 | 0.101 | -13.971 | 4.2923 | -14.0013 | -14.0013 | -33.0473 | -5.0447 | 0.6 |  |  | 0.55 | 0.04 | 0.3
7 | 7 | 13 | Msin | -40.623 | -27.719 | -0.029 | 40.489 | -0.27 | -0.201 | -0.299 | 40.69 | -12.506 | 40.7797 | 40.7797 | 13.0607 | -68.4987 | 0.6 | 7.7063 | -53.5545 | 0.55 | 0.04 | 0.3 | 201.0616 | 266.8513 | Verificato | 2.9817 | 0.42906 | 6.0319 | 3f16 | 6.0319 | 3f16 | Verificato | 13.542 | 8.7093 | 0.10889 | 1.8817 | 0.047711 | 0.30413 | -114.2436 | 1.8817 | 0.047711 | 0.30413 | 114.2436 | 4.5 | 80.5258 | 4.4834 | 0.096 | 0.43041 | 0.825 | f 8 / 9,6 | a due bracci | Verificato | 60.9299 | 1.6962 | 0.25 | 0.42405 | f 8 / 25 | a due bracci | Verificato
7 | 7 | 13 | Mdes | -35.746 | -24.376 | 0.029 | -40.441 | 0.269 | 0.201 | 0.298 | -40.642 | 12.4906 | -40.7314 | -40.7314 | -65.1074 | 16.3554 | 0.6 | -50.5565 | 11.3943 | 0.55 | 0.04 | 0.3 | 201.0616 | 266.8513 | Verificato | 2.8148 | 0.6344 | 6.0319 | 3f16 | 6.0319 | 3f16 | Verificato |  |  | 0.10889 | 1.8817 | 0.047711 | 0.30413 | -114.2436 | 1.8817 | 0.047711 | 0.30413 | 114.2436 | 0.6 | 80.5258 | [7 empty] | 60.9299
7 | 7 | 13 | Vsin | 49.738 | 33.831 | 0.011 | -15.869 | 0.106 | 0.079 | 0.117 | -15.948 | 4.9014 | -15.9831 | -15.9831 | 17.8479 | 49.8141 | 0.6 |  |  | 0.55 | 0.04 | 0.3
7 | 7 | 13 | Vdes | -47.825 | -32.52 | 0.011 | -15.869 | 0.106 | 0.079 | 0.117 | -15.948 | 4.9014 | -15.9831 | -15.9831 | -48.5031 | -16.5369 | 0.6 |  |  | 0.55 | 0.04 | 0.3
7 | 13 | 19 | Msin | -21.677 | -15.508 | -0.025 | 34.315 | -0.225 | -0.168 | -0.25 | 34.483 | -10.5949 | 34.558 | 34.558 | 19.05 | -50.066 | 0.6 | 15.7611 | -38.5085 | 0.55 | 0.04 | 0.3 | 201.0616 | 266.8513 | Verificato | 2.144 | 0.87752 | 6.0319 | 3f16 | 6.0319 | 3f16 | Verificato | 19.1337 | 13.0105 | 0.10889 | 1.8817 | 0.047711 | 0.30413 | -114.2436 | 1.8817 | 0.047711 | 0.30413 | 114.2436 | 4.65 | 89.2139 | 4.9671 | 0.096 | 0.47684 | 0.825 | f 8 / 9,6 | a due bracci | Verificato | 58.9645 | 1.6415 | 0.25 | 0.41037 | f 8 / 25 | a due bracci | Verificato
7 | 13 | 19 | Mdes | -18.249 | -12.778 | 0.02 | -28.636 | 0.189 | 0.141 | 0.209 | -28.777 | 8.8421 | -28.8397 | -28.8397 | -41.6177 | 16.0617 | 0.6 | -36.0172 | 14.5954 | 0.55 | 0.04 | 0.3 | 201.0616 | 266.8513 | Verificato | 2.0053 | 0.81262 | 6.0319 | 3f16 | 6.0319 | 3f16 | Verificato |  |  | 0.10889 | 1.8817 | 0.047711 | 0.30413 | -114.2436 | 1.8817 | 0.047711 | 0.30413 | 114.2436 | 0.45 | 89.2139 | [7 empty] | 58.9645
7 | 13 | 19 | Vsin | 34.693 | 24.744 | 0.01 | -13.684 | 0.09 | 0.067 | 0.1 | -13.751 | 4.2253 | -13.781 | -13.781 | 10.963 | 38.525 | 0.6 |  |  | 0.55 | 0.04 | 0.3
7 | 13 | 19 | Vdes | -33.203 | -23.556 | 0.01 | -13.684 | 0.09 | 0.067 | 0.1 | -13.751 | 4.2253 | -13.781 | -13.781 | -37.337 | -9.775 | 0.6 |  |  | 0.55 | 0.04 | 0.3
8 | 14 | 20 | Msin | -19.574 | -14.103 | -0.144 | 35.87 | 1.118 | 0.834 | -1.262 | 36.704 | -12.2732 | 37.0826 | 37.0826 | 22.9796 | -51.1856 | 0.6 | 19.6153 | -39.5655 | 0.55 | 0.04 | 0.3 | 201.0616 | 266.8513 | Verificato | 2.2029 | 1.0921 | 6.0319 | 3f16 | 6.0319 | 3f16 | Verificato | 11.2 | 7.7615 | 0.10889 | 1.8817 | 0.047711 | 0.30413 | -114.2436 | 1.8817 | 0.047711 | 0.30413 | 114.2436 | 4.65 | 77.0099 | 4.2877 | 0.096 | 0.41161 | 0.825 | f 8 / 9,6 | a due bracci | Verificato | 58.9645 | 1.6415 | 0.25 | 0.41037 | f 8 / 25 | a due bracci | Verificato
8 | 14 | 20 | Mdes | -14.673 | -10.313 | 0.101 | -25.359 | -0.795 | -0.593 | 0.896 | -25.952 | 8.6816 | -26.2208 | -26.2208 | -36.5338 | 15.9078 | 0.6 | -30.9709 | 14.4729 | 0.55 | 0.04 | 0.3 | 201.0616 | 266.8513 | Verificato | 1.7244 | 0.8058 | 6.0319 | 3f16 | 6.0319 | 3f16 | Verificato |  |  | 0.10889 | 1.8817 | 0.047711 | 0.30413 | -114.2436 | 1.8817 | 0.047711 | 0.30413 | 114.2436 | 0.45 | 77.0099 | [7 empty] | 58.9645
8 | 14 | 20 | Vsin | 35.013 | 24.974 | 0.053 | -13.309 | -0.416 | -0.31 | 0.469 | -13.619 | 4.5547 | -13.7597 | -13.7597 | 11.2143 | 38.7337 | 0.6 |  |  | 0.55 | 0.04 | 0.3
8 | 14 | 20 | Vdes | -32.883 | -23.326 | 0.053 | -13.309 | -0.416 | -0.31 | 0.469 | -13.619 | 4.5547 | -13.7597 | -13.7597 | -37.0857 | -9.5663 | 0.6 |  |  | 0.55 | 0.04 | 0.3
9 | 2 | 8 | Msin | -9.934 | -6.431 | -0.148 | 25.142 | 1.198 | 0.894 | -1.346 | 26.036 | -9.1568 | 26.4398 | 26.4398 | 20.0088 | -32.8708 | 0.6 | 19.4509 | -28.0464 | 0.55 | 0.04 | 0.3 | 201.0616 | 266.8513 | Verificato | 1.5615 | 1.083 | 6.0319 | 3f16 | 6.0319 | 3f16 | Verificato | 11.2 | 7.7615 | 0.10889 | 1.8817 | 0.047711 | 0.30413 | -114.2436 | 1.8817 | 0.047711 | 0.30413 | 114.2436 | 4.15 | 82.1737 | 4.5752 | 0.096 | 0.43921 | 0.825 | f 8 / 9,6 | a due bracci | Verificato | 66.0686 | 1.8392 | 0.25 | 0.45981 | f 8 / 25 | a due bracci | Verificato
9 | 2 | 8 | Mdes | -21.646 | -13.886 | 0.211 | -35.735 | -1.693 | -1.263 | 1.904 | -36.998 | 13.0034 | -37.5692 | -37.5692 | -51.4552 | 23.6832 | 0.6 | -40.8125 | 21.5735 | 0.55 | 0.04 | 0.3 | 201.0616 | 266.8513 | Verificato | 2.2723 | 1.2011 | 6.0319 | 3f16 | 6.0319 | 3f16 | Verificato |  |  | 0.10889 | 1.8817 | 0.047711 | 0.30413 | -114.2436 | 1.8817 | 0.047711 | 0.30413 | 114.2436 | 0.45 | 82.1737 | [7 empty] | 66.0686
9 | 2 | 8 | Vsin | 27.862 | 17.941 | 0.08 | -13.526 | -0.642 | -0.479 | 0.722 | -14.005 | 4.9235 | -14.2216 | -14.2216 | 3.7194 | 32.1626 | 0.6 |  |  | 0.55 | 0.04 | 0.3
9 | 2 | 8 | Vdes | -33.068 | -21.254 | 0.08 | -13.526 | -0.642 | -0.479 | 0.722 | -14.005 | 4.9235 | -14.2216 | -14.2216 | -35.4756 | -7.0324 | 0.6 |  |  | 0.55 | 0.04 | 0.3
10 | 15 | 21 | Msin | -73.35 | -44.962 | -0.367 | 37.348 | 3.051 | 2.277 | -3.418 | 39.625 | -15.3055 | 40.6504 | 40.6504 | -4.3116 | -85.6124 | 0.6 | 12.8424 | -59.4104 | 0.55 | 0.04 | 0.3 | 201.0616 | 266.8513 | Verificato | 3.3078 | 0.71502 | 6.0319 | 3f16 | 6.0319 | 3f16 | Verificato | 13.542 | 8.7093 | 0.10889 | 1.8817 | 0.047711 | 0.30413 | -114.2436 | 1.8817 | 0.047711 | 0.30413 | 114.2436 | 4.15 | 84.1403 | 4.6846 | 0.096 | 0.44973 | 0.825 | f 8 / 9,6 | a due bracci | Verificato | 66.0686 | 1.8392 | 0.25 | 0.45981 | f 8 / 25 | a due bracci | Verificato
10 | 15 | 21 | Mdes | -41.564 | -25.628 | 0.259 | -26.382 | -2.166 | -1.617 | 2.425 | -27.999 | 10.8247 | -28.7265 | -28.7265 | -54.3545 | 3.0985 | 0.6 | -42.5144 | -4.2176 | 0.55 | 0.04 | 0.3 | 201.0616 | 266.8513 | Verificato | 2.3671 | 0.23482 | 6.0319 | 3f16 | 6.0319 | 3f16 | Verificato |  |  | 0.10889 | 1.8817 | 0.047711 | 0.30413 | -114.2436 | 1.8817 | 0.047711 | 0.30413 | 114.2436 | 0.45 | 84.1403 | [7 empty] | 66.0686
10 | 15 | 21 | Vsin | 117.816 | 72.26 | 0.136 | -13.853 | -1.134 | -0.846 | 1.27 | -14.699 | 5.6797 | -15.08 | -15.08 | 57.18 | 87.34 | 0.6 |  |  | 0.55 | 0.04 | 0.3
10 | 15 | 21 | Vdes | -103.996 | -63.854 | 0.136 | -13.853 | -1.134 | -0.846 | 1.27 | -14.699 | 5.6797 | -15.08 | -15.08 | -78.934 | -48.774 | 0.6 |  |  | 0.55 | 0.04 | 0.3
11 | 3 | 9 | Msin | -15.985 | -10.065 | -0.102 | 9.201 | 0.865 | 0.646 | -0.967 | 9.847 | -3.9211 | 10.1371 | 10.1371 | 0.0721 | -20.2021 | 0.6 | -1.606 | -17.1729 | 0.21 | 0.03 | 0.5 | 41.7429 | 55.4017 | Verificato | 2.709 | 0.25335 | 8.0425 | 4f16 | 8.0425 | 4f16 | Verificato | 14.7558 | 10.4968 | 0.24683 | 1.8817 | 0.036491 | 0.33472 | -50.3086 | 1.8817 | 0.036491 | 0.33472 | 50.3086 | 4.3 | 59.8042 | 9.4341 | 0.096 | 0.90568 | 0.144 | f 8 / 9,6 | a quattro bracci | Verificato | 28.0792 | 2.2148 | 0.25 | 0.55369 | f 8 / 25 | a quattro bracci | Verificato
11 | 3 | 9 | Mdes | -17.208 | -10.835 | 0.101 | -9.196 | -0.865 | -0.645 | 0.966 | -9.841 | 3.9183 | -10.1308 | -10.1308 | -20.9658 | -0.7042 | 0.6 | -17.8851 | 1.0253 | 0.21 | 0.03 | 0.5 | 41.7429 | 55.4017 | Verificato | 2.8214 | 0.16175 | 8.0425 | 4f16 | 8.0425 | 4f16 | Verificato |  |  | 0.24683 | 1.8817 | 0.036491 | 0.33472 | -50.3086 | 1.8817 | 0.036491 | 0.33472 | 50.3086 | 0.3 | 59.8042 | [7 empty] | 28.0792
11 | 3 | 9 | Vsin | 24.928 | 15.691 | 0.045 | -4.088 | -0.384 | -0.287 | 0.429 | -4.375 | 1.7415 | -4.5037 | -4.5037 | 11.1873 | 20.1947 | 0.6 |  |  | 0.21 | 0.03 | 0.5
11 | 3 | 9 | Vdes | -25.472 | -16.034 | 0.045 | -4.088 | -0.384 | -0.287 | 0.429 | -4.375 | 1.7415 | -4.5037 | -4.5037 | -20.5377 | -11.5303 | 0.6 |  |  | 0.21 | 0.03 | 0.5
12 | 4 | 10 | Msin | -12.189 | -8.965 | -0.761 | 43.471 | 6.448 | 4.812 | -7.209 | 48.283 | -21.6939 | 50.4457 | 50.4457 | 41.4807 | -59.4107 | 0.6 | 40.1074 | -48.288 | 0.55 | 0.04 | 0.3 | 201.0616 | 266.8513 | Verificato | 2.6885 | 2.233 | 6.0319 | 3f16 | 6.0319 | 3f16 | Verificato | 14.7558 | 10.4968 | 0.10889 | 1.8817 | 0.047711 | 0.30413 | -114.2436 | 1.8817 | 0.047711 | 0.30413 | 114.2436 | 4 | 89.5397 | 4.9853 | 0.096 | 0.47859 | 0.825 | f 8 / 9,6 | a due bracci | Verificato | 68.5462 | 1.9082 | 0.25 | 0.47705 | f 8 / 25 | a due bracci | Verificato
12 | 4 | 10 | Mdes | -21.471 | -14.414 | 0.653 | -37.291 | -5.531 | -4.128 | 6.184 | -41.419 | 18.6097 | -43.2742 | -43.2742 | -57.6882 | 28.8602 | 0.6 | -45.8389 | 28.2135 | 0.55 | 0.04 | 0.3 | 201.0616 | 266.8513 | Verificato | 2.5522 | 1.5708 | 6.0319 | 3f16 | 6.0319 | 3f16 | Verificato |  |  | 0.10889 | 1.8817 | 0.047711 | 0.30413 | -114.2436 | 1.8817 | 0.047711 | 0.30413 | 114.2436 | 0.6 | 89.5397 | [7 empty] | 68.5462
12 | 4 | 10 | Vsin | 23.137 | 16.249 | 0.314 | -17.947 | -2.662 | -1.987 | 2.976 | -19.934 | 8.9562 | -20.8268 | -20.8268 | -4.5778 | 37.0758 | 0.6 |  |  | 0.55 | 0.04 | 0.3
12 | 4 | 10 | Vdes | -27.263 | -18.671 | 0.314 | -17.947 | -2.662 | -1.987 | 2.976 | -19.934 | 8.9562 | -20.8268 | -20.8268 | -39.4978 | 2.1558 | 0.6 |  |  | 0.55 | 0.04 | 0.3
12 | 10 | 16 | Msin | -14.83 | -10.553 | -0.677 | 39.069 | 5.847 | 4.363 | -6.524 | 43.432 | -19.5536 | 45.3892 | 45.3892 | 34.8362 | -55.9422 | 0.6 | 34.5312 | -44.8618 | 0.55 | 0.04 | 0.3 | 201.0616 | 266.8513 | Verificato | 2.4977 | 1.9226 | 6.0319 | 3f16 | 6.0319 | 3f16 | Verificato | 48.2222 | 29.594 | 0.10889 | 1.8817 | 0.047711 | 0.30413 | -114.2436 | 1.8817 | 0.047711 | 0.30413 | 114.2436 | 4 | 127.7342 | 7.1118 | 0.096 | 0.68273 | 0.825 | f 8 / 9,6 | a due bracci | Verificato | 68.5462 | 1.9082 | 0.25 | 0.47705 | f 8 / 25 | a due bracci | Verificato
12 | 10 | 16 | Mdes | -29.174 | -19.88 | 0.769 | -44.248 | -6.607 | -4.931 | 7.376 | -49.179 | 22.1297 | -51.3918 | -51.3918 | -71.2718 | 31.5118 | 0.6 | -59.094 | 30.7194 | 0.55 | 0.04 | 0.3 | 201.0616 | 266.8513 | Verificato | 3.2902 | 1.7104 | 6.0319 | 3f16 | 6.0319 | 3f16 | Verificato |  |  | 0.10889 | 1.8817 | 0.047711 | 0.30413 | -114.2436 | 1.8817 | 0.047711 | 0.30413 | 114.2436 | 0.6 | 127.7342 | [7 empty] | 68.5462
12 | 10 | 16 | Vsin | 25.748 | 17.959 | 0.284 | -16.336 | -2.442 | -1.822 | 2.726 | -18.158 | 8.1734 | -18.9758 | -18.9758 | -1.0168 | 36.9348 | 0.6 |  |  | 0.55 | 0.04 | 0.3
12 | 10 | 16 | Vdes | -31.372 | -21.617 | 0.284 | -16.336 | -2.442 | -1.822 | 2.726 | -18.158 | 8.1734 | -18.9758 | -18.9758 | -40.5928 | -2.6412 | 0.6 |  |  | 0.55 | 0.04 | 0.3
IMPALCATO 5 | [39 empty] | ARMATURE INVERTITE |  |  |  | IMPALCATO 5
Telaio | Campate |  | Sollecitazione | qmax | qmin | Fx | Fy | Mx | My | sisma x | sisma y | x + 30% y | y + 30% x | Mtrave sisma | qmin + F | qmin - F | hpilastro | qmin + F (spuntato) | qmin - F (spuntato) | htrave | copriferro | btrave | MRd (armatura singola) | MRd (armatura doppia) | MEd < MRd | As superiore [cm2] | As inferiore [cm2] | Armatura superiore necessaria [cm2] |  | Armatura inferiore necessaria [cm2] |  | Verifica limiti di normativa | qmax [kN/m] | qmin [kN/m] | w | u1 | x [m] | s' | MRd [kN m] | u1 | x [m] | s' | MRd [kN m] | ltrave [m] | ZONA CRITICA | [7 empty] | ZONA NON CRITICA
| Estremo 1 | Estremo 2 | [42 empty] | Vcr | Asw/s [cm2/m] | scr [m] | Asw [cm2] | l zona critica [m] | Tipologia staffe |  | Verifica staffe | V | Asw/s [cm2/m] | scr [m] | Asw [cm2] | Tipologia staffe |  | Verifica staffe
1 | 1 | 2 | Msin | -103.48 | -64.703 | 106.352 | -2.112 | 11.284 | 8.421 | 117.636 | -10.533 | 120.7959 | -45.8238 | 120.7959 | 56.0929 | -185.4989 | 0.7 | 45.2957 | -137.389 | 0.65 | 0.04 | 0.3 | 287.6395 | 381.7585 | Verificato | 6.3954 | 2.1085 | 8.0425 | 4f16 | 6.0319 | 3f16 | Verificato | 57.9474 | 36.4161 | 0.12139 | 2.509 | 0.04906 | 0.34751 | -183.9407 | 1.4113 | 0.055457 | 0.52448 | 135.7382 | 3.55 | 172.699 | 8.039 | 0.096 | 0.77175 | 0.975 | f 8 / 9,6 | a due bracci | Verificato | 108.0605 | 2.5151 | 0.25 | 0.62877 | f 8 / 25 | a due bracci | Verificato
1 | 1 | 2 | Mdes | -62.492 | -39.548 | -95.454 | 1.886 | -10.126 | -7.556 | -105.58 | 9.442 | -108.4126 | 41.116 | -108.4126 | -147.9606 | 68.8646 | 0.7 | -103.9457 | 62.1624 | 0.65 | 0.04 | 0.3 | 287.6395 | 381.7585 | Verificato | 4.8386 | 2.8936 | 8.0425 | 4f16 | 6.0319 | 3f16 | Verificato |  |  | 0.12139 | 2.509 | 0.04906 | 0.34751 | -183.9407 | 1.4113 | 0.055457 | 0.52448 | 135.7382 | 0.75 | 172.699 | [7 empty] | 108.0605
1 | 1 | 2 | Vsin | 134.125 | 84.153 | -46.931 | 0.93 | -4.979 | -3.716 | -51.91 | 4.646 | -53.3038 | 20.219 | -53.3038 | 30.8492 | 137.4568 | 0.7 |  |  | 0.65 | 0.04 | 0.3
1 | 1 | 2 | Vdes | -115.06 | -72.453 | -46.931 | 0.93 | -4.979 | -3.716 | -51.91 | 4.646 | -53.3038 | 20.219 | -53.3038 | -125.7568 | -19.1492 | 0.7 |  |  | 0.65 | 0.04 | 0.3
1 | 2 | 3 | Msin | -46.1 | -29.521 | 100.813 | -1.997 | 10.699 | 7.985 | 111.512 | -9.982 | 114.5066 | -43.4356 | 114.5066 | 84.9856 | -144.0276 | 0.7 | 83.0597 | -101.123 | 0.65 | 0.04 | 0.3 | 287.6395 | 381.7585 | Verificato | 4.7072 | 3.8664 | 8.0425 | 4f16 | 6.0319 | 3f16 | Verificato | 55.3058 | 34.8237 | 0.12139 | 2.509 | 0.04906 | 0.34751 | -183.9407 | 1.4113 | 0.055457 | 0.52448 | 135.7382 | 2.9 | 182.7752 | 8.5081 | 0.096 | 0.81677 | 0.975 | f 8 / 9,6 | a due bracci | Verificato | 132.2809 | 3.0788 | 0.25 | 0.7697 | f 8 / 25 | a due bracci | Verificato
1 | 2 | 3 | Mdes | -70.971 | -44.409 | -102.169 | 2.03 | -10.845 | -8.093 | -113.014 | 10.123 | -116.0509 | 44.0272 | -116.0509 | -160.4599 | 71.6419 | 0.7 | -114.6608 | 70.6733 | 0.65 | 0.04 | 0.3 | 287.6395 | 381.7585 | Verificato | 5.3374 | 3.2898 | 8.0425 | 4f16 | 6.0319 | 3f16 | Verificato |  |  | 0.12139 | 2.509 | 0.04906 | 0.34751 | -183.9407 | 1.4113 | 0.055457 | 0.52448 | 135.7382 | 0.7 | 182.7752 | [7 empty] | 132.2809
1 | 2 | 3 | Vsin | 92.65 | 58.541 | -56.384 | 1.119 | -5.984 | -4.466 | -62.368 | 5.585 | -64.0435 | 24.2954 | -64.0435 | -5.5025 | 122.5845 | 0.7 |  |  | 0.65 | 0.04 | 0.3
1 | 2 | 3 | Vdes | -106.466 | -66.811 | -56.384 | 1.119 | -5.984 | -4.466 | -62.368 | 5.585 | -64.0435 | 24.2954 | -64.0435 | -130.8545 | -2.7675 | 0.7 |  |  | 0.65 | 0.04 | 0.3
1 | 3 | 4 | Msin | -44.059 | -28.818 | 84.538 | -1.64 | 8.956 | 6.683 | 93.494 | -8.323 | 95.9909 | -36.3712 | 95.9909 | 67.1729 | -124.8089 | 0.7 | 62.3322 | -91.9105 | 0.65 | 0.04 | 0.3 | 287.6395 | 381.7585 | Verificato | 4.2784 | 2.9015 | 8.0425 | 4f16 | 6.0319 | 3f16 | Verificato | 39.4363 | 25.4998 | 0.12139 | 2.509 | 0.04906 | 0.34751 | -183.9407 | 1.4113 | 0.055457 | 0.52448 | 135.7382 | 3.8 | 149.4009 | 6.9545 | 0.096 | 0.66763 | 0.975 | f 8 / 9,6 | a due bracci | Verificato | 100.9512 | 2.3496 | 0.25 | 0.5874 | f 8 / 25 | a due bracci | Verificato
1 | 3 | 4 | Mdes | -51.328 | -32.738 | -67.244 | 1.309 | -7.132 | -5.322 | -74.376 | 6.631 | -76.3653 | 28.9438 | -76.3653 | -109.1033 | 43.6273 | 0.7 | -94.7304 | 41.2791 | 0.65 | 0.04 | 0.3 | 287.6395 | 381.7585 | Verificato | 4.4096 | 1.9215 | 8.0425 | 4f16 | 6.0319 | 3f16 | Verificato |  |  | 0.12139 | 2.509 | 0.04906 | 0.34751 | -183.9407 | 1.4113 | 0.055457 | 0.52448 | 135.7382 | 0.5 | 149.4009 | [7 empty] | 100.9512
1 | 3 | 4 | Vsin | 83.106 | 53.913 | -35.298 | 0.686 | -3.741 | -2.792 | -39.039 | 3.478 | -40.0824 | 15.1897 | -40.0824 | 13.8306 | 93.9954 | 0.7 |  |  | 0.65 | 0.04 | 0.3
1 | 3 | 4 | Vdes | -86.486 | -55.737 | -35.298 | 0.686 | -3.741 | -2.792 | -39.039 | 3.478 | -40.0824 | 15.1897 | -40.0824 | -95.8194 | -15.6546 | 0.7 |  |  | 0.65 | 0.04 | 0.3
2 | 5 | 6 | Msin | -106.519 | -66.219 | 60.448 | -0.465 | 2.472 | 1.845 | 62.92 | -2.31 | 63.613 | -21.186 | 63.613 | -2.606 | -129.832 | 0.7 | 8.2597 | -110.6152 | 0.65 | 0.04 | 0.3 | 287.6395 | 381.7585 | Verificato | 5.1491 | 0.38448 | 8.0425 | 4f16 | 6.0319 | 3f16 | Verificato | 64.29 | 40.2072 | 0.12139 | 2.509 | 0.04906 | 0.34751 | -183.9407 | 1.4113 | 0.055457 | 0.52448 | 135.7382 | 4.65 | 175.9794 | 8.1917 | 0.096 | 0.7864 | 0.975 | f 8 / 9,6 | a due bracci | Verificato | 82.4978 | 1.9201 | 0.25 | 0.48003 | f 8 / 25 | a due bracci | Verificato
2 | 5 | 6 | Mdes | -132.24 | -83.038 | -75.786 | 0.584 | -3.097 | -2.311 | -78.883 | 2.895 | -79.7515 | 26.5599 | -79.7515 | -162.7895 | -3.2865 | 0.7 | -115.664 | 24.3529 | 0.65 | 0.04 | 0.3 | 287.6395 | 381.7585 | Verificato | 5.3841 | 1.1336 | 8.0425 | 4f16 | 6.0319 | 3f16 | Verificato |  |  | 0.12139 | 2.509 | 0.04906 | 0.34751 | -183.9407 | 1.4113 | 0.055457 | 0.52448 | 135.7382 | 0.5 | 175.9794 | [7 empty] | 82.4978
2 | 5 | 6 | Vsin | 160.552 | 100.275 | -26.453 | 0.204 | -1.081 | -0.807 | -27.534 | 1.011 | -27.8373 | 9.2712 | -27.8373 | 72.4377 | 128.1123 | 0.7 |  |  | 0.65 | 0.04 | 0.3
2 | 5 | 6 | Vdes | -170.541 | -106.807 | -26.453 | 0.204 | -1.081 | -0.807 | -27.534 | 1.011 | -27.8373 | 9.2712 | -27.8373 | -134.6443 | -78.9697 | 0.7 |  |  | 0.65 | 0.04 | 0.3
2 | 6 | 7 | Msin | -169.3 | -106.051 | 69.083 | -0.523 | 2.819 | 2.103 | 71.902 | -2.626 | 72.6898 | -24.1966 | 72.6898 | -33.3612 | -178.7408 | 0.7 | -1.1905 | -132.1454 | 0.65 | 0.04 | 0.3 | 287.6395 | 381.7585 | Verificato | 6.1513 | 0.055418 | 8.0425 | 4f16 | 6.0319 | 3f16 | Verificato | 61.2961 | 38.4024 | 0.12139 | 2.509 | 0.04906 | 0.34751 | -183.9407 | 1.4113 | 0.055457 | 0.52448 | 135.7382 | 5.3 | 174.1465 | 8.1064 | 0.096 | 0.77821 | 0.975 | f 8 / 9,6 | a due bracci | Verificato | 72.3801 | 1.6846 | 0.25 | 0.42116 | f 8 / 25 | a due bracci | Verificato
2 | 6 | 7 | Mdes | -159.018 | -99.305 | -44.501 | 0.34 | -1.819 | -1.357 | -46.32 | 1.697 | -46.8291 | 15.593 | -46.8291 | -146.1341 | -52.4759 | 0.7 | -126.5135 | -39.0374 | 0.65 | 0.04 | 0.3 | 287.6395 | 381.7585 | Verificato | 5.8891 | 1.8172 | 8.0425 | 4f16 | 6.0319 | 3f16 | Verificato |  |  | 0.12139 | 2.509 | 0.04906 | 0.34751 | -183.9407 | 1.4113 | 0.055457 | 0.52448 | 135.7382 | 0.5 | 174.1465 | [7 empty] | 72.3801
2 | 6 | 7 | Vsin | 179.543 | 112.523 | -19.583 | 0.149 | -0.8 | -0.597 | -20.383 | 0.746 | -20.6068 | 6.8609 | -20.6068 | 91.9162 | 133.1298 | 0.7 |  |  | 0.65 | 0.04 | 0.3
2 | 6 | 7 | Vdes | -175.997 | -110.197 | -19.583 | 0.149 | -0.8 | -0.597 | -20.383 | 0.746 | -20.6068 | 6.8609 | -20.6068 | -130.8038 | -89.5902 | 0.7 |  |  | 0.65 | 0.04 | 0.3
2 | 7 | 8 | Msin | -129.905 | -80.382 | 40.954 | -0.301 | 1.664 | 1.242 | 42.618 | -1.543 | 43.0809 | -14.3284 | 43.0809 | -37.3011 | -123.4629 | 0.7 | -27.0081 | -107.1378 | 0.65 | 0.04 | 0.3 | 287.6395 | 381.7585 | Verificato | 4.9872 | 1.2572 | 8.0425 | 4f16 | 6.0319 | 3f16 | Verificato | 61.1419 | 37.6537 | 0.12139 | 2.509 | 0.04906 | 0.34751 | -183.9407 | 1.4113 | 0.055457 | 0.52448 | 135.7382 | 4 | 171.2112 | 7.9698 | 0.096 | 0.7651 | 0.975 | f 8 / 9,6 | a due bracci | Verificato | 95.9037 | 2.2321 | 0.25 | 0.55803 | f 8 / 25 | a due bracci | Verificato
2 | 7 | 8 | Mdes | -76.025 | -46.932 | -41.248 | 0.3 | -1.67 | -1.246 | -42.918 | 1.546 | -43.3818 | 14.4214 | -43.3818 | -90.3138 | -3.5502 | 0.7 | -76.3226 | 4.409 | 0.65 | 0.04 | 0.3 | 287.6395 | 381.7585 | Verificato | 3.5528 | 0.20524 | 8.0425 | 4f16 | 6.0319 | 3f16 | Verificato |  |  | 0.12139 | 2.509 | 0.04906 | 0.34751 | -183.9407 | 1.4113 | 0.055457 | 0.52448 | 135.7382 | 0.3 | 171.2112 | [7 empty] | 95.9037
2 | 7 | 8 | Vsin | 143.981 | 88.727 | -19.116 | 0.14 | -0.775 | -0.579 | -19.891 | 0.719 | -20.1067 | 6.6863 | -20.1067 | 68.6203 | 108.8337 | 0.7 |  |  | 0.65 | 0.04 | 0.3
2 | 7 | 8 | Vdes | -118.921 | -73.168 | -19.116 | 0.14 | -0.775 | -0.579 | -19.891 | 0.719 | -20.1067 | 6.6863 | -20.1067 | -93.2747 | -53.0613 | 0.7 |  |  | 0.65 | 0.04 | 0.3
2 | 8 | 9 | Msin | -78.483 | -48.292 | 44.001 | -0.355 | 1.807 | 1.348 | 45.808 | -1.703 | 46.3189 | -15.4454 | 46.3189 | -1.9731 | -94.6109 | 0.7 | 3.3842 | -78.3196 | 0.65 | 0.04 | 0.3 | 287.6395 | 381.7585 | Verificato | 3.6457 | 0.15753 | 8.0425 | 4f16 | 6.0319 | 3f16 | Verificato | 61.1419 | 37.6537 | 0.12139 | 2.509 | 0.04906 | 0.34751 | -183.9407 | 1.4113 | 0.055457 | 0.52448 | 135.7382 | 3.1 | 182.11 | 8.4771 | 0.096 | 0.8138 | 0.975 | f 8 / 9,6 | a due bracci | Verificato | 123.7467 | 2.8802 | 0.25 | 0.72004 | f 8 / 25 | a due bracci | Verificato
2 | 8 | 9 | Mdes | -52.341 | -32.48 | -80.669 | 0.63 | -3.302 | -2.464 | -83.971 | 3.094 | -84.8992 | 28.2853 | -84.8992 | -117.3792 | 52.4192 | 0.7 | -82.4406 | 42.9932 | 0.65 | 0.04 | 0.3 | 287.6395 | 381.7585 | Verificato | 3.8376 | 2.0013 | 8.0425 | 4f16 | 6.0319 | 3f16 | Verificato |  |  | 0.12139 | 2.509 | 0.04906 | 0.34751 | -183.9407 | 1.4113 | 0.055457 | 0.52448 | 135.7382 | 0.5 | 182.11 | [7 empty] | 123.7467
2 | 8 | 9 | Vsin | 117.314 | 72.162 | -34.628 | 0.273 | -1.419 | -1.059 | -36.047 | 1.332 | -36.4466 | 12.1461 | -36.4466 | 35.7154 | 108.6086 | 0.7 |  |  | 0.65 | 0.04 | 0.3
2 | 8 | 9 | Vdes | -102.79 | -63.378 | -34.628 | 0.273 | -1.419 | -1.059 | -36.047 | 1.332 | -36.4466 | 12.1461 | -36.4466 | -99.8246 | -26.9314 | 0.7 |  |  | 0.65 | 0.04 | 0.3
2 | 9 | 10 | Msin | -62.272 | -38.472 | 82.55 | -0.633 | 3.372 | 2.516 | 85.922 | -3.149 | 86.8667 | -28.9256 | 86.8667 | 48.3947 | -125.3387 | 0.7 | 31.482 | -83.289 | 0.65 | 0.04 | 0.3 | 287.6395 | 381.7585 | Verificato | 3.877 | 1.4655 | 8.0425 | 4f16 | 6.0319 | 3f16 | Verificato | 66.7774 | 41.0509 | 0.12139 | 2.509 | 0.04906 | 0.34751 | -183.9407 | 1.4113 | 0.055457 | 0.52448 | 135.7382 | 3.8 | 178.948 | 8.3299 | 0.096 | 0.79967 | 0.975 | f 8 / 9,6 | a due bracci | Verificato | 100.9512 | 2.3496 | 0.25 | 0.5874 | f 8 / 25 | a due bracci | Verificato
2 | 9 | 10 | Mdes | -91.214 | -55.782 | -64.189 | 0.493 | -2.625 | -1.959 | -66.814 | 2.452 | -67.5496 | 22.4962 | -67.5496 | -123.3316 | 11.7676 | 0.7 | -104.1027 | 3.3116 | 0.65 | 0.04 | 0.3 | 287.6395 | 381.7585 | Verificato | 4.8459 | 0.15415 | 8.0425 | 4f16 | 6.0319 | 3f16 | Verificato |  |  | 0.12139 | 2.509 | 0.04906 | 0.34751 | -183.9407 | 1.4113 | 0.055457 | 0.52448 | 135.7382 | 0.5 | 178.948 | [7 empty] | 100.9512
2 | 9 | 10 | Vsin | 136.847 | 84.232 | -34.125 | 0.262 | -1.394 | -1.041 | -35.519 | 1.303 | -35.9099 | 11.9587 | -35.9099 | 48.3221 | 120.1419 | 0.7 |  |  | 0.65 | 0.04 | 0.3
2 | 9 | 10 | Vdes | -150.307 | -92.283 | -34.125 | 0.262 | -1.394 | -1.041 | -35.519 | 1.303 | -35.9099 | 11.9587 | -35.9099 | -128.1929 | -56.3731 | 0.7 |  |  | 0.65 | 0.04 | 0.3
3 | 11 | 12 | Msin | -128.864 | -78.712 | 51.352 | 0.299 | -1.655 | -1.235 | 53.007 | 1.534 | 53.4672 | 17.4361 | 53.4672 | -25.2448 | -132.1792 | 0.7 | -11.9515 | -113.4151 | 0.65 | 0.04 | 0.3 | 287.6395 | 381.7585 | Verificato | 5.2794 | 0.55633 | 8.0425 | 4f16 | 6.0319 | 3f16 | Verificato | 67.4232 | 41.4402 | 0.12139 | 2.509 | 0.04906 | 0.34751 | -183.9407 | 1.4113 | 0.055457 | 0.52448 | 135.7382 | 4.85 | 179.5883 | 8.3597 | 0.096 | 0.80253 | 0.975 | f 8 / 9,6 | a due bracci | Verificato | 79.0958 | 1.8409 | 0.25 | 0.46023 | f 8 / 25 | a due bracci | Verificato
3 | 11 | 12 | Mdes | -125.824 | -77.938 | -38.852 | -0.226 | 1.252 | 0.934 | -40.104 | -1.16 | -40.452 | -13.1912 | -40.452 | -118.39 | -37.486 | 0.7 | -99.6709 | -24.2377 | 0.65 | 0.04 | 0.3 | 287.6395 | 381.7585 | Verificato | 4.6396 | 1.1282 | 8.0425 | 4f16 | 6.0319 | 3f16 | Verificato |  |  | 0.12139 | 2.509 | 0.04906 | 0.34751 | -183.9407 | 1.4113 | 0.055457 | 0.52448 | 135.7382 | 0.3 | 179.5883 | [7 empty] | 79.0958
3 | 11 | 12 | Vsin | 174.197 | 106.858 | -17.515 | -0.102 | 0.564 | 0.421 | -18.079 | -0.523 | -18.2359 | -5.9467 | -18.2359 | 88.6221 | 125.0939 | 0.7 |  |  | 0.65 | 0.04 | 0.3
3 | 11 | 12 | Vdes | -173.016 | -106.558 | -17.515 | -0.102 | 0.564 | 0.421 | -18.079 | -0.523 | -18.2359 | -5.9467 | -18.2359 | -124.7939 | -88.3221 | 0.7 |  |  | 0.65 | 0.04 | 0.3
3 | 12 | 13 | Msin | -159.971 | -99.109 | 37.791 | 0.217 | -1.216 | -0.907 | 39.007 | 1.124 | 39.3442 | 12.8261 | 39.3442 | -59.7648 | -138.4532 | 0.7 | -45.1091 | -119.2803 | 0.65 | 0.04 | 0.3 | 287.6395 | 381.7585 | Verificato | 5.5524 | 2.0998 | 8.0425 | 4f16 | 6.0319 | 3f16 | Verificato | 61.7289 | 38.0076 | 0.12139 | 2.509 | 0.04906 | 0.34751 | -183.9407 | 1.4113 | 0.055457 | 0.52448 | 135.7382 | 5.5 | 174.2691 | 8.1121 | 0.096 | 0.77876 | 0.975 | f 8 / 9,6 | a due bracci | Verificato | 69.7481 | 1.6234 | 0.25 | 0.40584 | f 8 / 25 | a due bracci | Verificato
3 | 12 | 13 | Mdes | -137.788 | -84.416 | -46.091 | -0.268 | 1.485 | 1.108 | -47.576 | -1.376 | -47.9888 | -15.6488 | -47.9888 | -132.4048 | -36.4272 | 0.7 | -113.9918 | -22.5314 | 0.65 | 0.04 | 0.3 | 287.6395 | 381.7585 | Verificato | 5.3062 | 1.0488 | 8.0425 | 4f16 | 6.0319 | 3f16 | Verificato |  |  | 0.12139 | 2.509 | 0.04906 | 0.34751 | -183.9407 | 1.4113 | 0.055457 | 0.52448 | 135.7382 | 0.3 | 174.2691 | [7 empty] | 69.7481
3 | 12 | 13 | Vsin | 182.842 | 112.762 | -14.462 | -0.084 | 0.466 | 0.347 | -14.928 | -0.431 | -15.0573 | -4.9094 | -15.0573 | 97.7047 | 127.8193 | 0.7 |  |  | 0.65 | 0.04 | 0.3
3 | 12 | 13 | Vdes | -175.192 | -107.696 | -14.462 | -0.084 | 0.466 | 0.347 | -14.928 | -0.431 | -15.0573 | -4.9094 | -15.0573 | -122.7533 | -92.6387 | 0.7 |  |  | 0.65 | 0.04 | 0.3
3 | 13 | 14 | Msin | -62.705 | -39.452 | 12.286 | 0.069 | -0.392 | -0.293 | 12.678 | 0.362 | 12.7866 | 4.1654 | 12.7866 | -26.6654 | -52.2386 | 0.7 | -16.8142 | -39.8529 | 0.21 | 0.03 | 0.8 | 66.7886 | 88.6427 | Verificato | 6.2868 | 2.6524 | 8.0425 | 4f16 | 8.0425 | 4f16 | Verificato | 77.607 | 48.9531 | 0.15427 | 1.8817 | 0.031402 | 0.084004 | -52.0882 | 1.8817 | 0.031402 | 0.084004 | 52.0882 | 2.7 | 151.0701 | 23.8314 | 0.08 | 1.9065 | 0.144 | f 8 / 8 | a quattro bracci | Verificato | 46.3006 | 3.652 | 0.25 | 0.91299 | f 8 / 25 | a quattro bracci | Verificato
3 | 13 | 14 | Mdes | -59.35 | -37.357 | -12.067 | -0.067 | 0.385 | 0.287 | -12.452 | -0.354 | -12.5582 | -4.0896 | -12.5582 | -49.9152 | -24.7988 | 0.7 | -37.7389 | -15.157 | 0.21 | 0.03 | 0.8 | 66.7886 | 88.6427 | Verificato | 5.9533 | 2.391 | 8.0425 | 4f16 | 8.0425 | 4f16 | Verificato |  |  | 0.15427 | 1.8817 | 0.031402 | 0.084004 | -52.0882 | 1.8817 | 0.031402 | 0.084004 | 52.0882 | 0.3 | 151.0701 | [7 empty] | 46.3006
3 | 13 | 14 | Vsin | 117.533 | 74.123 | -8.118 | -0.045 | 0.259 | 0.193 | -8.377 | -0.238 | -8.4484 | -2.7511 | -8.4484 | 65.6746 | 82.5714 | 0.7 |  |  | 0.21 | 0.03 | 0.8
3 | 13 | 14 | Vdes | -115.297 | -72.727 | -8.118 | -0.045 | 0.259 | 0.193 | -8.377 | -0.238 | -8.4484 | -2.7511 | -8.4484 | -81.1754 | -64.2786 | 0.7 |  |  | 0.21 | 0.03 | 0.8
3 | 14 | 15 | Msin | -56.659 | -34.86 | 49.168 | 0.29 | -1.588 | -1.185 | 50.756 | 1.475 | 51.1985 | 16.7018 | 51.1985 | 16.3385 | -86.0585 | 0.7 | 9.4766 | -72.38 | 0.65 | 0.04 | 0.3 | 287.6395 | 381.7585 | Verificato | 3.3692 | 0.44113 | 8.0425 | 4f16 | 6.0319 | 3f16 | Verificato | 61.7289 | 38.0076 | 0.12139 | 2.509 | 0.04906 | 0.34751 | -183.9407 | 1.4113 | 0.055457 | 0.52448 | 135.7382 | 3.7 | 173.9937 | 8.0993 | 0.096 | 0.77753 | 0.975 | f 8 / 9,6 | a due bracci | Verificato | 103.6796 | 2.4131 | 0.25 | 0.60328 | f 8 / 25 | a due bracci | Verificato
3 | 14 | 15 | Mdes | -103.785 | -65.066 | -38.116 | -0.224 | 1.231 | 0.918 | -39.347 | -1.142 | -39.6896 | -12.9461 | -39.6896 | -104.7556 | -25.3764 | 0.7 | -88.8115 | -16.2489 | 0.65 | 0.04 | 0.3 | 287.6395 | 381.7585 | Verificato | 4.1341 | 0.75638 | 8.0425 | 4f16 | 6.0319 | 3f16 | Verificato |  |  | 0.12139 | 2.509 | 0.04906 | 0.34751 | -183.9407 | 1.4113 | 0.055457 | 0.52448 | 135.7382 | 0.3 | 173.9937 | [7 empty] | 103.6796
3 | 14 | 15 | Vsin | 111.679 | 68.468 | -21.821 | -0.128 | 0.705 | 0.526 | -22.526 | -0.654 | -22.7222 | -7.4118 | -22.7222 | 45.7458 | 91.1902 | 0.7 |  |  | 0.65 | 0.04 | 0.3
3 | 14 | 15 | Vdes | -135.241 | -83.572 | -21.821 | -0.128 | 0.705 | 0.526 | -22.526 | -0.654 | -22.7222 | -7.4118 | -22.7222 | -106.2942 | -60.8498 | 0.7 |  |  | 0.65 | 0.04 | 0.3
3 | 15 | 16 | Msin | -97.681 | -62.551 | 39.943 | 0.229 | -1.284 | -0.958 | 41.227 | 1.187 | 41.5831 | 13.5551 | 41.5831 | -20.9679 | -104.1341 | 0.7 | -12.3456 | -89.9624 | 0.65 | 0.04 | 0.3 | 287.6395 | 381.7585 | Verificato | 4.1877 | 0.57468 | 8.0425 | 4f16 | 6.0319 | 3f16 | Verificato | 43.3107 | 27.8354 | 0.12139 | 2.509 | 0.04906 | 0.34751 | -183.9407 | 1.4113 | 0.055457 | 0.52448 | 135.7382 | 4.9 | 146.4855 | 6.8188 | 0.096 | 0.6546 | 0.975 | f 8 / 9,6 | a due bracci | Verificato | 78.2887 | 1.8221 | 0.25 | 0.45554 | f 8 / 25 | a due bracci | Verificato
3 | 15 | 16 | Mdes | -68.907 | -43.85 | -52.448 | -0.304 | 1.689 | 1.26 | -54.137 | -1.564 | -54.6062 | -17.8051 | -54.6062 | -98.4562 | 10.7562 | 0.7 | -85.3633 | 3.2127 | 0.65 | 0.04 | 0.3 | 287.6395 | 381.7585 | Verificato | 3.9736 | 0.14955 | 8.0425 | 4f16 | 6.0319 | 3f16 | Verificato |  |  | 0.12139 | 2.509 | 0.04906 | 0.34751 | -183.9407 | 1.4113 | 0.055457 | 0.52448 | 135.7382 | 0.3 | 146.4855 | [7 empty] | 78.2887
3 | 15 | 16 | Vsin | 118.139 | 75.98 | -17.767 | -0.102 | 0.572 | 0.427 | -18.339 | -0.529 | -18.4977 | -6.0307 | -18.4977 | 57.4823 | 94.4777 | 0.7 |  |  | 0.65 | 0.04 | 0.3
3 | 15 | 16 | Vdes | -107.073 | -68.788 | -17.767 | -0.102 | 0.572 | 0.427 | -18.339 | -0.529 | -18.4977 | -6.0307 | -18.4977 | -87.2857 | -50.2903 | 0.7 |  |  | 0.65 | 0.04 | 0.3
4 | 17 | 18 | Msin | -101.831 | -63.604 | 62.112 | 1.104 | -6.046 | -4.512 | 68.158 | 5.616 | 69.8428 | 26.0634 | 69.8428 | 6.2388 | -133.4468 | 0.7 | -3.2301 | -114.9518 | 0.65 | 0.04 | 0.3 | 287.6395 | 381.7585 | Verificato | 5.3509 | 0.15036 | 8.0425 | 4f16 | 6.0319 | 3f16 | Verificato | 58.5932 | 36.8054 | 0.12139 | 2.509 | 0.04906 | 0.34751 | -183.9407 | 1.4113 | 0.055457 | 0.52448 | 135.7382 | 4.65 | 168.0702 | 7.8235 | 0.096 | 0.75106 | 0.975 | f 8 / 9,6 | a due bracci | Verificato | 82.4978 | 1.9201 | 0.25 | 0.48003 | f 8 / 25 | a due bracci | Verificato
4 | 17 | 18 | Mdes | -113.541 | -71.703 | -75.688 | -1.35 | 7.365 | 5.496 | -83.053 | -6.846 | -85.1068 | -31.7619 | -85.1068 | -156.8098 | 13.4038 | 0.7 | -112.5542 | -9.7912 | 0.65 | 0.04 | 0.3 | 287.6395 | 381.7585 | Verificato | 5.2393 | 0.45577 | 8.0425 | 4f16 | 6.0319 | 3f16 | Verificato |  |  | 0.12139 | 2.509 | 0.04906 | 0.34751 | -183.9407 | 1.4113 | 0.055457 | 0.52448 | 135.7382 | 0.5 | 168.0702 | [7 empty] | 82.4978
4 | 17 | 18 | Vsin | 148.595 | 93.213 | -26.757 | -0.476 | 2.604 | 1.943 | -29.361 | -2.419 | -30.0867 | -11.2273 | -30.0867 | 63.1263 | 123.2997 | 0.7 |  |  | 0.65 | 0.04 | 0.3
4 | 17 | 18 | Vdes | -153.143 | -96.358 | -26.757 | -0.476 | 2.604 | 1.943 | -29.361 | -2.419 | -30.0867 | -11.2273 | -30.0867 | -126.4447 | -66.2713 | 0.7 |  |  | 0.65 | 0.04 | 0.3
4 | 18 | 19 | Msin | -149.044 | -94.395 | 95.159 | 1.646 | -9.22 | -6.881 | 104.379 | 8.527 | 106.9371 | 39.8407 | 106.9371 | 12.5421 | -201.3321 | 0.7 | -10.3964 | -152.816 | 0.65 | 0.04 | 0.3 | 287.6395 | 381.7585 | Verificato | 7.1135 | 0.48395 | 8.0425 | 4f16 | 6.0319 | 3f16 | Verificato | 55.8928 | 35.1775 | 0.12139 | 2.509 | 0.04906 | 0.34751 | -183.9407 | 1.4113 | 0.055457 | 0.52448 | 135.7382 | 5.1 | 164.9213 | 7.677 | 0.096 | 0.73699 | 0.975 | f 8 / 9,6 | a due bracci | Verificato | 75.2186 | 1.7507 | 0.25 | 0.43767 | f 8 / 25 | a due bracci | Verificato
4 | 18 | 19 | Mdes | -150.267 | -94.072 | -93.438 | -1.609 | 9.047 | 6.751 | -102.485 | -8.36 | -104.993 | -39.1055 | -104.993 | -199.065 | 10.921 | 0.7 | -150.5881 | -11.9783 | 0.65 | 0.04 | 0.3 | 287.6395 | 381.7585 | Verificato | 7.0098 | 0.55758 | 8.0425 | 4f16 | 6.0319 | 3f16 | Verificato |  |  | 0.12139 | 2.509 | 0.04906 | 0.34751 | -183.9407 | 1.4113 | 0.055457 | 0.52448 | 135.7382 | 0.7 | 164.9213 | [7 empty] | 75.2186
4 | 18 | 19 | Vsin | 161.87 | 102.078 | -32.517 | -0.561 | 3.149 | 2.35 | -35.666 | -2.911 | -36.5393 | -13.6108 | -36.5393 | 65.5387 | 138.6173 | 0.7 |  |  | 0.65 | 0.04 | 0.3
4 | 18 | 19 | Vdes | -162.292 | -101.966 | -32.517 | -0.561 | 3.149 | 2.35 | -35.666 | -2.911 | -36.5393 | -13.6108 | -36.5393 | -138.5053 | -65.4267 | 0.7 |  |  | 0.65 | 0.04 | 0.3
4 | 19 | 20 | Msin | -27.507 | -18.837 | 96.902 | 1.819 | -9.463 | -7.062 | 106.365 | 8.881 | 109.0293 | 40.7905 | 109.0293 | 90.1923 | -127.8663 | 0.7 | 78.6384 | -88.8675 | 0.65 | 0.04 | 0.3 | 287.6395 | 381.7585 | Verificato | 4.1367 | 3.6606 | 8.0425 | 4f16 | 6.0319 | 3f16 | Verificato | 45.9372 | 30.2409 | 0.12139 | 2.509 | 0.04906 | 0.34751 | -183.9407 | 1.4113 | 0.055457 | 0.52448 | 135.7382 | 2.3 | 201.566 | 9.3828 | 0.096 | 0.90074 | 0.975 | f 8 / 9,6 | a due bracci | Verificato | 166.789 | 3.882 | 0.25 | 0.97049 | f 8 / 25 | a due bracci | Verificato
4 | 19 | 20 | Mdes | -58.68 | -37.295 | -95.663 | -1.781 | 9.339 | 6.969 | -105.002 | -8.75 | -107.627 | -40.2506 | -107.627 | -144.922 | 70.332 | 0.7 | -101.6161 | 63.0852 | 0.65 | 0.04 | 0.3 | 287.6395 | 381.7585 | Verificato | 4.7302 | 2.9366 | 8.0425 | 4f16 | 6.0319 | 3f16 | Verificato |  |  | 0.12139 | 2.509 | 0.04906 | 0.34751 | -183.9407 | 1.4113 | 0.055457 | 0.52448 | 135.7382 | 0.7 | 201.566 | [7 empty] | 166.789
4 | 19 | 20 | Vsin | 58.519 | 39.207 | -64.188 | -1.2 | 6.267 | 4.677 | -70.455 | -5.877 | -72.2181 | -27.0135 | -72.2181 | -33.0111 | 111.4251 | 0.7 |  |  | 0.65 | 0.04 | 0.3
4 | 19 | 20 | Vdes | -79.301 | -51.513 | -64.188 | -1.2 | 6.267 | 4.677 | -70.455 | -5.877 | -72.2181 | -27.0135 | -72.2181 | -123.7311 | 20.7051 | 0.7 |  |  | 0.65 | 0.04 | 0.3
4 | 20 | 21 | Msin | -41.322 | -26.187 | 102.074 | 1.816 | -9.927 | -7.408 | 112.001 | 9.224 | 114.7682 | 42.8243 | 114.7682 | 88.5812 | -140.9552 | 0.7 | 83.9769 | -103.2241 | 0.65 | 0.04 | 0.3 | 287.6395 | 381.7585 | Verificato | 4.805 | 3.9091 | 8.0425 | 4f16 | 6.0319 | 3f16 | Verificato | 38.7319 | 25.0752 | 0.12139 | 2.509 | 0.04906 | 0.34751 | -183.9407 | 1.4113 | 0.055457 | 0.52448 | 135.7382 | 3.25 | 158.7825 | 7.3912 | 0.096 | 0.70956 | 0.975 | f 8 / 9,6 | a due bracci | Verificato | 118.0353 | 2.7472 | 0.25 | 0.68681 | f 8 / 25 | a due bracci | Verificato
4 | 20 | 21 | Mdes | -57.427 | -37.53 | -113.073 | -2.03 | 11.004 | 8.212 | -124.077 | -10.242 | -127.1496 | -47.4651 | -127.1496 | -164.6796 | 89.6196 | 0.7 | -124.9633 | 87.0005 | 0.65 | 0.04 | 0.3 | 287.6395 | 381.7585 | Verificato | 5.817 | 4.0498 | 8.0425 | 4f16 | 6.0319 | 3f16 | Verificato |  |  | 0.12139 | 2.509 | 0.04906 | 0.34751 | -183.9407 | 1.4113 | 0.055457 | 0.52448 | 135.7382 | 0.75 | 158.7825 | [7 empty] | 118.0353
4 | 20 | 21 | Vsin | 73.434 | 47.324 | -53.786 | -0.962 | 5.233 | 3.905 | -59.019 | -4.867 | -60.4791 | -22.5727 | -60.4791 | -13.1551 | 107.8031 | 0.7 |  |  | 0.65 | 0.04 | 0.3
4 | 20 | 21 | Vdes | -81.486 | -52.996 | -53.786 | -0.962 | 5.233 | 3.905 | -59.019 | -4.867 | -60.4791 | -22.5727 | -60.4791 | -113.4751 | 7.4831 | 0.7 |  |  | 0.65 | 0.04 | 0.3
5 | 5 | 11 | Msin | -45.488 | -31.656 | 1.73 | 111.847 | -16.254 | -12.13 | 17.984 | 123.977 | 55.1771 | 129.3722 | 129.3722 | 97.7162 | -161.0282 | 0.7 | 92.109 | -132.6402 | 0.65 | 0.04 | 0.3 | 287.6395 | 381.7585 | Verificato | 6.1743 | 4.2876 | 8.0425 | 4f16 | 6.0319 | 3f16 | Verificato | 16.2483 | 11.5218 | 0.12139 | 2.509 | 0.04906 | 0.34751 | -183.9407 | 1.4113 | 0.055457 | 0.52448 | 135.7382 | 3.75 | 123.9006 | 5.7675 | 0.096 | 0.55368 | 0.975 | f 8 / 9,6 | a due bracci | Verificato | 102.2972 | 2.3809 | 0.25 | 0.59523 | f 8 / 25 | a due bracci | Verificato
5 | 5 | 11 | Mdes | -21.118 | -15.499 | -1.581 | -102.277 | 14.869 | 11.096 | -16.45 | -113.373 | -50.4619 | -118.308 | -118.308 | -133.807 | 102.809 | 0.7 | -107.6366 | 94.9842 | 0.65 | 0.04 | 0.3 | 287.6395 | 381.7585 | Verificato | 5.0104 | 4.4214 | 8.0425 | 4f16 | 6.0319 | 3f16 | Verificato |  |  | 0.12139 | 2.509 | 0.04906 | 0.34751 | -183.9407 | 1.4113 | 0.055457 | 0.52448 | 135.7382 | 0.75 | 123.9006 | [7 empty] | 102.2972
5 | 5 | 11 | Vsin | 46.216 | 32.544 | -0.649 | -41.985 | 6.103 | 4.554 | -6.752 | -46.539 | -20.7137 | -48.5646 | -48.5646 | -16.0206 | 81.1086 | 0.7 |  |  | 0.65 | 0.04 | 0.3
5 | 5 | 11 | Vdes | -36.659 | -26.208 | -0.649 | -41.985 | 6.103 | 4.554 | -6.752 | -46.539 | -20.7137 | -48.5646 | -48.5646 | -74.7726 | 22.3566 | 0.7 |  |  | 0.65 | 0.04 | 0.3
5 | 11 | 17 | Msin | -26.168 | -18.123 | 1.602 | 103.231 | -14.989 | -11.185 | 16.591 | 114.416 | 50.9158 | 119.3933 | 119.3933 | 101.2703 | -137.5163 | 0.7 | 91.3166 | -109.3017 | 0.65 | 0.04 | 0.3 | 287.6395 | 381.7585 | Verificato | 5.0879 | 4.2507 | 8.0425 | 4f16 | 6.0319 | 3f16 | Verificato | 16.527 | 10.7592 | 0.12139 | 2.509 | 0.04906 | 0.34751 | -183.9407 | 1.4113 | 0.055457 | 0.52448 | 135.7382 | 3.75 | 122.4708 | 5.7009 | 0.096 | 0.54729 | 0.975 | f 8 / 9,6 | a due bracci | Verificato | 102.2972 | 2.3809 | 0.25 | 0.59523 | f 8 / 25 | a due bracci | Verificato
5 | 11 | 17 | Mdes | -27.558 | -20.007 | -1.764 | -113.636 | 16.496 | 12.311 | -18.26 | -125.947 | -56.0441 | -131.425 | -131.425 | -151.432 | 111.418 | 0.7 | -122.9311 | 101.7506 | 0.65 | 0.04 | 0.3 | 287.6395 | 381.7585 | Verificato | 5.7224 | 4.7364 | 8.0425 | 4f16 | 6.0319 | 3f16 | Verificato |  |  | 0.12139 | 2.509 | 0.04906 | 0.34751 | -183.9407 | 1.4113 | 0.055457 | 0.52448 | 135.7382 | 0.75 | 122.4708 | [7 empty] | 102.2972
5 | 11 | 17 | Vsin | 37.073 | 26.087 | -0.732 | -47.145 | 6.845 | 5.108 | -7.577 | -52.253 | -23.2529 | -54.5261 | -54.5261 | -28.4391 | 80.6131 | 0.7 |  |  | 0.65 | 0.04 | 0.3
5 | 11 | 17 | Vdes | -37.677 | -26.905 | -0.732 | -47.145 | 6.845 | 5.108 | -7.577 | -52.253 | -23.2529 | -54.5261 | -54.5261 | -81.4311 | 27.6211 | 0.7 |  |  | 0.65 | 0.04 | 0.3
6 | 6 | 12 | Msin | -32.617 | -21.146 | 0.593 | 70.388 | -5.685 | -4.242 | 6.278 | 74.63 | 28.667 | 76.5134 | 76.5134 | 55.3674 | -97.6594 | 0.7 | 54.605 | -88.3167 | 0.65 | 0.04 | 0.3 | 287.6395 | 381.7585 | Verificato | 4.1111 | 2.5418 | 8.0425 | 4f16 | 6.0319 | 3f16 | Verificato | 14.3642 | 9.0955 | 0.12139 | 2.509 | 0.04906 | 0.34751 | -183.9407 | 1.4113 | 0.055457 | 0.52448 | 135.7382 | 4 | 114.0947 | 5.311 | 0.096 | 0.50986 | 0.975 | f 8 / 9,6 | a due bracci | Verificato | 95.9037 | 2.2321 | 0.25 | 0.55803 | f 8 / 25 | a due bracci | Verificato
6 | 6 | 12 | Mdes | -23.235 | -15.215 | -0.738 | -87.651 | 7.074 | 5.279 | -7.812 | -92.93 | -35.691 | -95.2736 | -95.2736 | -110.4886 | 80.0586 | 0.7 | -89.503 | 77.4655 | 0.65 | 0.04 | 0.3 | 287.6395 | 381.7585 | Verificato | 4.1663 | 3.606 | 8.0425 | 4f16 | 6.0319 | 3f16 | Verificato |  |  | 0.12139 | 2.509 | 0.04906 | 0.34751 | -183.9407 | 1.4113 | 0.055457 | 0.52448 | 135.7382 | 0.5 | 114.0947 | [7 empty] | 95.9037
6 | 6 | 12 | Vsin | 43.991 | 28.601 | -0.261 | -30.988 | 2.502 | 1.867 | -2.763 | -32.855 | -12.6195 | -33.6839 | -33.6839 | -5.0829 | 62.2849 | 0.7 |  |  | 0.65 | 0.04 | 0.3
6 | 6 | 12 | Vdes | -40.312 | -26.275 | -0.261 | -30.988 | 2.502 | 1.867 | -2.763 | -32.855 | -12.6195 | -33.6839 | -33.6839 | -59.9589 | 7.4089 | 0.7 |  |  | 0.65 | 0.04 | 0.3
6 | 12 | 18 | Msin | -18.162 | -11.817 | 0.753 | 89.044 | -7.176 | -5.355 | 7.929 | 94.399 | 36.2487 | 96.7777 | 96.7777 | 84.9607 | -108.5947 | 0.7 | 80.0459 | -87.19 | 0.65 | 0.04 | 0.3 | 287.6395 | 381.7585 | Verificato | 4.0586 | 3.7261 | 8.0425 | 4f16 | 6.0319 | 3f16 | Verificato | 16.2483 | 11.5218 | 0.12139 | 2.509 | 0.04906 | 0.34751 | -183.9407 | 1.4113 | 0.055457 | 0.52448 | 135.7382 | 4 | 118.9472 | 5.5369 | 0.096 | 0.53154 | 0.975 | f 8 / 9,6 | a due bracci | Verificato | 95.9037 | 2.2321 | 0.25 | 0.55803 | f 8 / 25 | a due bracci | Verificato
6 | 12 | 18 | Mdes | -26.567 | -17.295 | -0.593 | -70.087 | 5.655 | 4.22 | -6.248 | -74.307 | -28.5401 | -76.1814 | -76.1814 | -93.4764 | 58.8864 | 0.7 | -83.9457 | 57.1374 | 0.65 | 0.04 | 0.3 | 287.6395 | 381.7585 | Verificato | 3.9076 | 2.6597 | 8.0425 | 4f16 | 6.0319 | 3f16 | Verificato |  |  | 0.12139 | 2.509 | 0.04906 | 0.34751 | -183.9407 | 1.4113 | 0.055457 | 0.52448 | 135.7382 | 0.5 | 118.9472 | [7 empty] | 95.9037
6 | 12 | 18 | Vsin | 36.192 | 23.557 | -0.292 | -34.593 | 2.789 | 2.082 | -3.081 | -36.675 | -14.0835 | -37.5993 | -37.5993 | -14.0423 | 61.1563 | 0.7 |  |  | 0.65 | 0.04 | 0.3
6 | 12 | 18 | Vdes | -39.846 | -25.939 | -0.292 | -34.593 | 2.789 | 2.082 | -3.081 | -36.675 | -14.0835 | -37.5993 | -37.5993 | -63.5383 | 11.6603 | 0.7 |  |  | 0.65 | 0.04 | 0.3
7 | 1 | 7 | Msin | -22.389 | -15.698 | -0.043 | 71.237 | -0.495 | -0.369 | -0.538 | 71.606 | -22.0198 | 71.7674 | 71.7674 | 56.0694 | -87.4654 | 0.7 | 54.5466 | -78.2068 | 0.65 | 0.04 | 0.3 | 287.6395 | 381.7585 | Verificato | 3.6405 | 2.5391 | 8.0425 | 4f16 | 6.0319 | 3f16 | Verificato | 16.2483 | 11.5218 | 0.12139 | 2.509 | 0.04906 | 0.34751 | -183.9407 | 1.4113 | 0.055457 | 0.52448 | 135.7382 | 4.6 | 109.8946 | 5.1155 | 0.096 | 0.49109 | 0.975 | f 8 / 9,6 | a due bracci | Verificato | 83.3945 | 1.941 | 0.25 | 0.48524 | f 8 / 25 | a due bracci | Verificato
7 | 1 | 7 | Mdes | -22.848 | -16.301 | 0.054 | -89.286 | 0.618 | 0.461 | 0.672 | -89.747 | 27.5961 | -89.9486 | -89.9486 | -106.2496 | 73.6476 | 0.7 | -84.5525 | 70.1883 | 0.65 | 0.04 | 0.3 | 287.6395 | 381.7585 | Verificato | 3.9359 | 3.2672 | 8.0425 | 4f16 | 6.0319 | 3f16 | Verificato |  |  | 0.12139 | 2.509 | 0.04906 | 0.34751 | -183.9407 | 1.4113 | 0.055457 | 0.52448 | 135.7382 | 0.5 | 109.8946 | [7 empty] | 83.3945
7 | 1 | 7 | Vsin | 36.46 | 25.786 | 0.022 | -35.672 | 0.247 | 0.185 | 0.269 | -35.857 | 11.0261 | -35.9377 | -35.9377 | -10.1517 | 61.7237 | 0.7 |  |  | 0.65 | 0.04 | 0.3
7 | 1 | 7 | Vdes | -36.665 | -26.054 | 0.022 | -35.672 | 0.247 | 0.185 | 0.269 | -35.857 | 11.0261 | -35.9377 | -35.9377 | -61.9917 | 9.8837 | 0.7 |  |  | 0.65 | 0.04 | 0.3
7 | 7 | 13 | Msin | -52.819 | -36.283 | -0.063 | 103.674 | -0.724 | -0.54 | -0.787 | 104.214 | -32.0512 | 104.4501 | 104.4501 | 68.1671 | -140.7331 | 0.7 | 68.0108 | -112.2121 | 0.65 | 0.04 | 0.3 | 287.6395 | 381.7585 | Verificato | 5.2234 | 3.1659 | 8.0425 | 4f16 | 6.0319 | 3f16 | Verificato | 16.527 | 10.7592 | 0.12139 | 2.509 | 0.04906 | 0.34751 | -183.9407 | 1.4113 | 0.055457 | 0.52448 | 135.7382 | 4.4 | 110.8555 | 5.1602 | 0.096 | 0.49538 | 0.975 | f 8 / 9,6 | a due bracci | Verificato | 87.1852 | 2.0292 | 0.25 | 0.5073 | f 8 / 25 | a due bracci | Verificato
7 | 7 | 13 | Mdes | -37.704 | -25.479 | 0.063 | -103.709 | 0.724 | 0.54 | 0.787 | -104.249 | 32.0617 | -104.4851 | -104.4851 | -129.9641 | 79.0061 | 0.7 | -102.9257 | 77.3672 | 0.65 | 0.04 | 0.3 | 287.6395 | 381.7585 | Verificato | 4.7911 | 3.6014 | 8.0425 | 4f16 | 6.0319 | 3f16 | Verificato |  |  | 0.12139 | 2.509 | 0.04906 | 0.34751 | -183.9407 | 1.4113 | 0.055457 | 0.52448 | 135.7382 | 0.7 | 110.8555 | [7 empty] | 87.1852
7 | 7 | 13 | Vsin | 59.37 | 40.521 | 0.025 | -40.663 | 0.284 | 0.212 | 0.309 | -40.875 | 12.5715 | -40.9677 | -40.9677 | -0.4467 | 81.4887 | 0.7 |  |  | 0.65 | 0.04 | 0.3
7 | 7 | 13 | Vdes | -53.442 | -36.285 | 0.025 | -40.663 | 0.284 | 0.212 | 0.309 | -40.875 | 12.5715 | -40.9677 | -40.9677 | -77.2527 | 4.6827 | 0.7 |  |  | 0.65 | 0.04 | 0.3
7 | 13 | 19 | Msin | -11.932 | -8.899 | -0.054 | 89.314 | -0.62 | -0.463 | -0.674 | 89.777 | -27.6071 | 89.9792 | 89.9792 | 81.0802 | -98.8782 | 0.7 | 77.0278 | -78.282 | 0.65 | 0.04 | 0.3 | 287.6395 | 381.7585 | Verificato | 3.644 | 3.5856 | 8.0425 | 4f16 | 6.0319 | 3f16 | Verificato | 22.1187 | 15.0605 | 0.12139 | 2.509 | 0.04906 | 0.34751 | -183.9407 | 1.4113 | 0.055457 | 0.52448 | 135.7382 | 4.6 | 118.0337 | 5.4944 | 0.096 | 0.52746 | 0.975 | f 8 / 9,6 | a due bracci | Verificato | 83.3945 | 1.941 | 0.25 | 0.48524 | f 8 / 25 | a due bracci | Verificato
7 | 13 | 19 | Mdes | -31.664 | -22.066 | 0.043 | -71.464 | 0.497 | 0.371 | 0.54 | -71.835 | 22.0905 | -71.997 | -71.997 | -94.063 | 49.931 | 0.7 | -84.3775 | 49.0529 | 0.65 | 0.04 | 0.3 | 287.6395 | 381.7585 | Verificato | 3.9277 | 2.2834 | 8.0425 | 4f16 | 6.0319 | 3f16 | Verificato |  |  | 0.12139 | 2.509 | 0.04906 | 0.34751 | -183.9407 | 1.4113 | 0.055457 | 0.52448 | 135.7382 | 0.5 | 118.0337 | [7 empty] | 83.3945
7 | 13 | 19 | Vsin | 33.085 | 23.634 | 0.021 | -34.952 | 0.243 | 0.181 | 0.264 | -35.133 | 10.8039 | -35.2122 | -35.2122 | -11.5782 | 58.8462 | 0.7 |  |  | 0.65 | 0.04 | 0.3
7 | 13 | 19 | Vdes | -41.665 | -29.358 | 0.021 | -34.952 | 0.243 | 0.181 | 0.264 | -35.133 | 10.8039 | -35.2122 | -35.2122 | -64.5702 | 5.8542 | 0.7 |  |  | 0.65 | 0.04 | 0.3
8 | 14 | 20 | Msin | -22.236 | -16.032 | -0.347 | 90.471 | 2.858 | 2.133 | -3.205 | 92.604 | -30.9862 | 93.5655 | 93.5655 | 77.5335 | -109.5975 | 0.7 | 74.6164 | -88.0898 | 0.65 | 0.04 | 0.3 | 287.6395 | 381.7585 | Verificato | 4.1005 | 3.4733 | 8.0425 | 4f16 | 6.0319 | 3f16 | Verificato | 16.2483 | 11.5218 | 0.12139 | 2.509 | 0.04906 | 0.34751 | -183.9407 | 1.4113 | 0.055457 | 0.52448 | 135.7382 | 4.6 | 109.8946 | 5.1155 | 0.096 | 0.49109 | 0.975 | f 8 / 9,6 | a due bracci | Verificato | 83.3945 | 1.941 | 0.25 | 0.48524 | f 8 / 25 | a due bracci | Verificato
8 | 14 | 20 | Mdes | -22.47 | -15.745 | 0.248 | -64.725 | -2.045 | -1.526 | 2.293 | -66.251 | 22.1683 | -66.9389 | -66.9389 | -82.6839 | 51.1939 | 0.7 | -73.4849 | 49.9251 | 0.65 | 0.04 | 0.3 | 287.6395 | 381.7585 | Verificato | 3.4207 | 2.324 | 8.0425 | 4f16 | 6.0319 | 3f16 | Verificato |  |  | 0.12139 | 2.509 | 0.04906 | 0.34751 | -183.9407 | 1.4113 | 0.055457 | 0.52448 | 135.7382 | 0.5 | 109.8946 | [7 empty] | 83.3945
8 | 14 | 20 | Vsin | 37.324 | 26.558 | 0.129 | -33.738 | -1.066 | -0.796 | 1.195 | -34.534 | 11.5552 | -34.8925 | -34.8925 | -8.3345 | 61.4505 | 0.7 |  |  | 0.65 | 0.04 | 0.3
8 | 14 | 20 | Vdes | -37.426 | -26.434 | 0.129 | -33.738 | -1.066 | -0.796 | 1.195 | -34.534 | 11.5552 | -34.8925 | -34.8925 | -61.3265 | 8.4585 | 0.7 |  |  | 0.65 | 0.04 | 0.3
9 | 2 | 8 | Msin | -15.655 | -10.217 | -0.365 | 64.436 | 3.112 | 2.322 | -3.477 | 66.758 | -23.5044 | 67.8011 | 67.8011 | 57.5841 | -78.0181 | 0.7 | 55.4816 | -69.2472 | 0.65 | 0.04 | 0.3 | 287.6395 | 381.7585 | Verificato | 3.2234 | 2.5826 | 8.0425 | 4f16 | 6.0319 | 3f16 | Verificato | 16.2483 | 11.5218 | 0.12139 | 2.509 | 0.04906 | 0.34751 | -183.9407 | 1.4113 | 0.055457 | 0.52448 | 135.7382 | 4.1 | 117.1842 | 5.4548 | 0.096 | 0.52366 | 0.975 | f 8 / 9,6 | a due bracci | Verificato | 93.5646 | 2.1777 | 0.25 | 0.54442 | f 8 / 25 | a due bracci | Verificato
9 | 2 | 8 | Mdes | -29.508 | -19.135 | 0.513 | -90.573 | -4.371 | -3.262 | 4.884 | -93.835 | 33.0345 | -95.3002 | -95.3002 | -114.4352 | 76.1652 | 0.7 | -92.5825 | 72.6469 | 0.65 | 0.04 | 0.3 | 287.6395 | 381.7585 | Verificato | 4.3096 | 3.3817 | 8.0425 | 4f16 | 6.0319 | 3f16 | Verificato |  |  | 0.12139 | 2.509 | 0.04906 | 0.34751 | -183.9407 | 1.4113 | 0.055457 | 0.52448 | 135.7382 | 0.5 | 117.1842 | [7 empty] | 93.5646
9 | 2 | 8 | Vsin | 34.114 | 22.228 | 0.195 | -34.446 | -1.663 | -1.241 | 1.858 | -35.687 | 12.5641 | -36.2444 | -36.2444 | -14.0164 | 58.4724 | 0.7 |  |  | 0.65 | 0.04 | 0.3
9 | 2 | 8 | Vdes | -40.271 | -26.192 | 0.195 | -34.446 | -1.663 | -1.241 | 1.858 | -35.687 | 12.5641 | -36.2444 | -36.2444 | -62.4364 | 10.0524 | 0.7 |  |  | 0.65 | 0.04 | 0.3
10 | 15 | 21 | Msin | -90.095 | -56.284 | -0.883 | 93.499 | 7.766 | 5.795 | -8.649 | 99.294 | -38.4372 | 101.8887 | 101.8887 | 45.6047 | -158.1727 | 0.7 | 30.6926 | -116.6515 | 0.65 | 0.04 | 0.3 | 287.6395 | 381.7585 | Verificato | 5.43 | 1.4287 | 8.0425 | 4f16 | 6.0319 | 3f16 | Verificato | 16.527 | 10.7592 | 0.12139 | 2.509 | 0.04906 | 0.34751 | -183.9407 | 1.4113 | 0.055457 | 0.52448 | 135.7382 | 4.1 | 115.621 | 5.3821 | 0.096 | 0.51668 | 0.975 | f 8 / 9,6 | a due bracci | Verificato | 93.5646 | 2.1777 | 0.25 | 0.54442 | f 8 / 25 | a due bracci | Verificato
10 | 15 | 21 | Mdes | -61.263 | -38.281 | 0.632 | -66.96 | -5.567 | -4.154 | 6.199 | -71.114 | 27.5332 | -72.9737 | -72.9737 | -111.2547 | 34.6927 | 0.7 | -94.6341 | 29.476 | 0.65 | 0.04 | 0.3 | 287.6395 | 381.7585 | Verificato | 4.4051 | 1.3721 | 8.0425 | 4f16 | 6.0319 | 3f16 | Verificato |  |  | 0.12139 | 2.509 | 0.04906 | 0.34751 | -183.9407 | 1.4113 | 0.055457 | 0.52448 | 135.7382 | 0.5 | 115.621 | [7 empty] | 93.5646
10 | 15 | 21 | Vsin | 128.789 | 80.619 | 0.329 | -34.882 | -2.898 | -2.163 | 3.227 | -37.045 | 14.3405 | -38.0131 | -38.0131 | 42.6059 | 118.6321 | 0.7 |  |  | 0.65 | 0.04 | 0.3
10 | 15 | 21 | Vdes | -116.253 | -72.791 | 0.329 | -34.882 | -2.898 | -2.163 | 3.227 | -37.045 | 14.3405 | -38.0131 | -38.0131 | -110.8041 | -34.7779 | 0.7 |  |  | 0.65 | 0.04 | 0.3
11 | 3 | 9 | Msin | -22.639 | -14.342 | -0.152 | 14.235 | 1.35 | 1.008 | -1.502 | 15.243 | -6.0749 | 15.6936 | 15.6936 | 1.3516 | -30.0356 | 0.7 | -0.64619 | -25.9446 | 0.21 | 0.03 | 0.5 | 41.7429 | 55.4017 | Verificato | 4.0928 | 0.10194 | 8.0425 | 4f16 | 8.0425 | 4f16 | Verificato | 16.2483 | 11.5218 | 0.24683 | 1.8817 | 0.036491 | 0.33472 | -50.3086 | 1.8817 | 0.036491 | 0.33472 | 50.3086 | 4.3 | 63.0131 | 9.9403 | 0.096 | 0.95427 | 0.144 | f 8 / 9,6 | a quattro bracci | Verificato | 28.0792 | 2.2148 | 0.25 | 0.55369 | f 8 / 25 | a quattro bracci | Verificato
11 | 3 | 9 | Mdes | -23.907 | -15.149 | 0.152 | -14.245 | -1.351 | -1.008 | 1.503 | -15.253 | 6.0789 | -15.7039 | -15.7039 | -30.8529 | 0.5549 | 0.7 | -26.7082 | -1.4966 | 0.21 | 0.03 | 0.5 | 41.7429 | 55.4017 | Verificato | 4.2132 | 0.23609 | 8.0425 | 4f16 | 8.0425 | 4f16 | Verificato |  |  | 0.24683 | 1.8817 | 0.036491 | 0.33472 | -50.3086 | 1.8817 | 0.036491 | 0.33472 | 50.3086 | 0.3 | 63.0131 | [7 empty] | 28.0792
11 | 3 | 9 | Vsin | 32.028 | 20.296 | 0.068 | -6.329 | -0.6 | -0.448 | 0.668 | -6.777 | 2.7011 | -6.9774 | -6.9774 | 13.3186 | 27.2734 | 0.7 |  |  | 0.21 | 0.03 | 0.5
11 | 3 | 9 | Vdes | -32.592 | -20.654 | 0.068 | -6.329 | -0.6 | -0.448 | 0.668 | -6.777 | 2.7011 | -6.9774 | -6.9774 | -27.6314 | -13.6766 | 0.7 |  |  | 0.21 | 0.03 | 0.5
12 | 4 | 10 | Msin | -21.525 | -16.081 | -1.876 | 111.702 | 16.821 | 12.553 | -18.697 | 124.255 | -55.9735 | 129.8641 | 129.8641 | 113.7831 | -145.9451 | 0.7 | 103.2829 | -117.9288 | 0.65 | 0.04 | 0.3 | 287.6395 | 381.7585 | Verificato | 5.4895 | 4.8077 | 8.0425 | 4f16 | 6.0319 | 3f16 | Verificato | 16.2483 | 11.5218 | 0.12139 | 2.509 | 0.04906 | 0.34751 | -183.9407 | 1.4113 | 0.055457 | 0.52448 | 135.7382 | 3.85 | 121.8196 | 5.6706 | 0.096 | 0.54438 | 0.975 | f 8 / 9,6 | a due bracci | Verificato | 99.6402 | 2.3191 | 0.25 | 0.57977 | f 8 / 25 | a due bracci | Verificato
12 | 4 | 10 | Mdes | -29.431 | -20.12 | 1.701 | -101.274 | -15.253 | -11.382 | 16.954 | -112.656 | 50.7508 | -117.7422 | -117.7422 | -137.8622 | 97.6222 | 0.7 | -109.218 | 87.7499 | 0.65 | 0.04 | 0.3 | 287.6395 | 381.7585 | Verificato | 5.084 | 4.0847 | 8.0425 | 4f16 | 6.0319 | 3f16 | Verificato |  |  | 0.12139 | 2.509 | 0.04906 | 0.34751 | -183.9407 | 1.4113 | 0.055457 | 0.52448 | 135.7382 | 0.75 | 121.8196 | [7 empty] | 99.6402
12 | 4 | 10 | Vsin | 34.806 | 25.023 | 0.795 | -47.328 | -7.127 | -5.319 | 7.922 | -52.647 | 23.7161 | -55.0236 | -55.0236 | -30.0006 | 80.0466 | 0.7 |  |  | 0.65 | 0.04 | 0.3
12 | 4 | 10 | Vdes | -38.319 | -26.817 | 0.795 | -47.328 | -7.127 | -5.319 | 7.922 | -52.647 | 23.7161 | -55.0236 | -55.0236 | -81.8406 | 28.2066 | 0.7 |  |  | 0.65 | 0.04 | 0.3
12 | 10 | 16 | Msin | -16.629 | -12.622 | -1.676 | 100.321 | 15.131 | 11.292 | -16.807 | 111.613 | -50.2909 | 116.6551 | 116.6551 | 104.0331 | -129.2771 | 0.7 | 96.0361 | -103.7507 | 0.65 | 0.04 | 0.3 | 287.6395 | 381.7585 | Verificato | 4.8295 | 4.4704 | 8.0425 | 4f16 | 6.0319 | 3f16 | Verificato | 53.2706 | 33.3543 | 0.12139 | 2.509 | 0.04906 | 0.34751 | -183.9407 | 1.4113 | 0.055457 | 0.52448 | 135.7382 | 3.85 | 163.8472 | 7.627 | 0.096 | 0.73219 | 0.975 | f 8 / 9,6 | a due bracci | Verificato | 99.6402 | 2.3191 | 0.25 | 0.57977 | f 8 / 25 | a due bracci | Verificato
12 | 10 | 16 | Mdes | -50.293 | -34.726 | 1.835 | -109.728 | -16.544 | -12.346 | 18.379 | -122.074 | 55.0012 | -127.5877 | -127.5877 | -162.3137 | 92.8617 | 0.7 | -133.7535 | 87.8985 | 0.65 | 0.04 | 0.3 | 287.6395 | 381.7585 | Verificato | 6.2261 | 4.0916 | 8.0425 | 4f16 | 6.0319 | 3f16 | Verificato |  |  | 0.12139 | 2.509 | 0.04906 | 0.34751 | -183.9407 | 1.4113 | 0.055457 | 0.52448 | 135.7382 | 0.75 | 163.8472 | [7 empty] | 99.6402
12 | 10 | 16 | Vsin | 34.837 | 25.042 | 0.688 | -41.186 | -6.211 | -4.635 | 6.899 | -45.821 | 20.6453 | -47.8907 | -47.8907 | -22.8487 | 72.9327 | 0.7 |  |  | 0.65 | 0.04 | 0.3
12 | 10 | 16 | Vdes | -48.038 | -33.71 | 0.688 | -41.186 | -6.211 | -4.635 | 6.899 | -45.821 | 20.6453 | -47.8907 | -47.8907 | -81.6007 | 14.1807 | 0.7 |  |  | 0.65 | 0.04 | 0.3
IMPALCATO 4 | [39 empty] | ARMATURE INVERTITE |  |  |  | IMPALCATO 4
Telaio | Campate |  | Sollecitazione | qmax | qmin | Fx | Fy | Mx | My | sisma x | sisma y | x + 30% y | y + 30% x | Mtrave sisma | qmin + F | qmin - F | hpilastro | qmin + F (spuntato) | qmin - F (spuntato) | htrave | copriferro | btrave | MRd (armatura singola) | MRd (armatura doppia) | MEd < MRd | As superiore [cm2] | As inferiore [cm2] | Armatura superiore necessaria [cm2] |  | Armatura inferiore necessaria [cm2] |  | Verifica limiti di normativa | qmax [kN/m] | qmin [kN/m] | w | u1 | x [m] | s' | MRd [kN m] | u1 | x [m] | s' | MRd [kN m] | ltrave [m] | ZONA CRITICA | [7 empty] | ZONA NON CRITICA
| Estremo 1 | Estremo 2 | [42 empty] | Vcr | Asw/s [cm2/m] | scr [m] | Asw [cm2] | l zona critica [m] | Tipologia staffe |  | Verifica staffe | V | Asw/s [cm2/m] | scr [m] | Asw [cm2] | Tipologia staffe |  | Verifica staffe
1 | 1 | 2 | Msin | -101.032 | -63.319 | 158.383 | -2.986 | 16.206 | 12.094 | 174.589 | -15.08 | 179.113 | -67.4567 | 179.113 | 115.794 | -242.432 | 0.7 | 114.428 | -185.4152 | 0.65 | 0.04 | 0.3 | 287.6395 | 381.7585 | Verificato | 8.6309 | 5.3265 | 11.1841 | 4f16 + 1f20 | 6.0319 | 3f16 | Verificato | 57.9474 | 36.4161 | 0.16881 | 3.489 | 0.048605 | 0.33313 | -256.5548 | 1.0149 | 0.070899 | 0.82009 | 133.2458 | 3.55 | 197.2446 | 9.1816 | 0.096 | 0.88143 | 0.975 | f 8 / 9,6 | a due bracci | Verificato | 132.6061 | 3.0864 | 0.25 | 0.77159 | f 8 / 25 | a due bracci | Verificato
1 | 1 | 2 | Mdes | -65.474 | -41.385 | -143.9 | 2.705 | -14.733 | -10.995 | -158.633 | 13.7 | -162.743 | 61.2899 | -162.743 | -204.128 | 121.358 | 0.7 | -150.6819 | 119.1533 | 0.65 | 0.04 | 0.3 | 287.6395 | 381.7585 | Verificato | 7.0141 | 5.5465 | 8.0425 | 4f16 | 6.0319 | 3f16 | Verificato |  |  | 0.12139 | 2.509 | 0.04906 | 0.34751 | -183.9407 | 1.4113 | 0.055457 | 0.52448 | 135.7382 | 0.75 | 171.8565 | [7 empty] | 107.218
1 | 1 | 2 | Vsin | 132.862 | 83.404 | -70.298 | 1.324 | -7.195 | -5.37 | -77.493 | 6.694 | -79.5012 | 29.9419 | -79.5012 | 3.9028 | 162.9052 | 0.7 |  |  | 0.65 | 0.04 | 0.3
1 | 1 | 2 | Vdes | -116.323 | -73.202 | -70.298 | 1.324 | -7.195 | -5.37 | -77.493 | 6.694 | -79.5012 | 29.9419 | -79.5012 | -152.7032 | 6.2992 | 0.7 |  |  | 0.65 | 0.04 | 0.3
1 | 2 | 3 | Msin | -48.892 | -31.128 | 155.049 | -2.905 | 15.89 | 11.858 | 170.939 | -14.763 | 175.3679 | -66.0447 | 175.3679 | 144.2399 | -206.4959 | 0.7 | 130.5819 | -151.4301 | 0.65 | 0.04 | 0.3 | 287.6395 | 381.7585 | Verificato | 7.049 | 6.0785 | 8.0425 | 4f16 | 8.0425 | 4f16 | Verificato | 55.3058 | 34.8237 | 0.12139 | 1.8817 | 0.051921 | 0.43205 | -182.6711 | 1.8817 | 0.051921 | 0.43205 | 182.6711 | 2.9 | 182.2499 | 9.4121 | 0.096 | 0.90356 | 0.975 | f 8 / 9,6 | a due bracci | Verificato | 131.7556 | 3.5308 | 0.25 | 0.8827 | f 8 / 25 | a due bracci | Verificato
1 | 2 | 3 | Mdes | -69.952 | -43.805 | -157.439 | 2.954 | -16.13 | -12.038 | -173.569 | 14.992 | -178.0666 | 67.0627 | -178.0666 | -221.8716 | 134.2616 | 0.7 | -164.3404 | 123.069 | 0.65 | 0.04 | 0.3 | 287.6395 | 381.7585 | Verificato | 7.6499 | 5.7288 | 8.0425 | 4f16 | 6.0319 | 3f16 | Verificato |  |  | 0.12139 | 2.509 | 0.04906 | 0.34751 | -183.9407 | 1.4113 | 0.055457 | 0.52448 | 135.7382 | 0.7 | 202.1958 | [7 empty] | 151.7015
1 | 2 | 3 | Vsin | 93.708 | 59.154 | -86.802 | 1.628 | -8.895 | -6.638 | -95.697 | 8.266 | -98.1768 | 36.9751 | -98.1768 | -39.0228 | 157.3308 | 0.7 |  |  | 0.65 | 0.04 | 0.3
1 | 2 | 3 | Vdes | -105.408 | -66.198 | -86.802 | 1.628 | -8.895 | -6.638 | -95.697 | 8.266 | -98.1768 | 36.9751 | -98.1768 | -164.3748 | 31.9788 | 0.7 |  |  | 0.65 | 0.04 | 0.3
1 | 3 | 4 | Msin | -47.118 | -30.722 | 122.516 | -2.29 | 12.55 | 9.366 | 135.066 | -11.656 | 138.5628 | -52.1758 | 138.5628 | 107.8408 | -169.2848 | 0.7 | 106.7878 | -129.9852 | 0.65 | 0.04 | 0.3 | 287.6395 | 381.7585 | Verificato | 6.0507 | 4.9709 | 8.0425 | 4f16 | 6.0319 | 3f16 | Verificato | 39.4363 | 25.4998 | 0.12139 | 2.509 | 0.04906 | 0.34751 | -183.9407 | 1.4113 | 0.055457 | 0.52448 | 135.7382 | 3.8 | 149.4009 | 6.9545 | 0.096 | 0.66763 | 0.975 | f 8 / 9,6 | a due bracci | Verificato | 100.9512 | 2.3496 | 0.25 | 0.5874 | f 8 / 25 | a due bracci | Verificato
1 | 3 | 4 | Mdes | -49.166 | -31.528 | -96.656 | 1.803 | -9.904 | -7.391 | -106.56 | 9.194 | -109.3182 | 41.162 | -109.3182 | -140.8462 | 77.7902 | 0.7 | -123.9474 | 77.395 | 0.65 | 0.04 | 0.3 | 287.6395 | 381.7585 | Verificato | 5.7697 | 3.6027 | 8.0425 | 4f16 | 6.0319 | 3f16 | Verificato |  |  | 0.12139 | 2.509 | 0.04906 | 0.34751 | -183.9407 | 1.4113 | 0.055457 | 0.52448 | 135.7382 | 0.5 | 149.4009 | [7 empty] | 100.9512
1 | 3 | 4 | Vsin | 84.32 | 54.638 | -50.97 | 0.952 | -5.222 | -3.897 | -56.192 | 4.849 | -57.6467 | 21.7066 | -57.6467 | -3.0087 | 112.2847 | 0.7 |  |  | 0.65 | 0.04 | 0.3
1 | 3 | 4 | Vdes | -85.272 | -55.012 | -50.97 | 0.952 | -5.222 | -3.897 | -56.192 | 4.849 | -57.6467 | 21.7066 | -57.6467 | -112.6587 | 2.6347 | 0.7 |  |  | 0.65 | 0.04 | 0.3
2 | 5 | 6 | Msin | -102.06 | -63.712 | 88.39 | -0.644 | 3.497 | 2.61 | 91.887 | -3.254 | 92.8632 | -30.8201 | 92.8632 | 29.1512 | -156.5752 | 0.7 | 20.4014 | -135.5575 | 0.65 | 0.04 | 0.3 | 287.6395 | 381.7585 | Verificato | 6.3101 | 0.94967 | 8.0425 | 4f16 | 6.0319 | 3f16 | Verificato | 64.29 | 40.2072 | 0.12139 | 2.509 | 0.04906 | 0.34751 | -183.9407 | 1.4113 | 0.055457 | 0.52448 | 135.7382 | 4.65 | 175.9794 | 8.1917 | 0.096 | 0.7864 | 0.975 | f 8 / 9,6 | a due bracci | Verificato | 82.4978 | 1.9201 | 0.25 | 0.48003 | f 8 / 25 | a due bracci | Verificato
2 | 5 | 6 | Mdes | -137.074 | -85.936 | -112.07 | 0.821 | -4.431 | -3.306 | -116.501 | 4.127 | -117.7391 | 39.0773 | -117.7391 | -203.6751 | 31.8031 | 0.7 | -151.6129 | 8.3661 | 0.65 | 0.04 | 0.3 | 287.6395 | 381.7585 | Verificato | 7.0575 | 0.38944 | 8.0425 | 4f16 | 6.0319 | 3f16 | Verificato |  |  | 0.12139 | 2.509 | 0.04906 | 0.34751 | -183.9407 | 1.4113 | 0.055457 | 0.52448 | 135.7382 | 0.5 | 175.9794 | [7 empty] | 82.4978
2 | 5 | 6 | Vsin | 158.748 | 99.225 | -38.924 | 0.285 | -1.539 | -1.149 | -40.463 | 1.434 | -40.8932 | 13.5729 | -40.8932 | 58.3318 | 140.1182 | 0.7 |  |  | 0.65 | 0.04 | 0.3
2 | 5 | 6 | Vdes | -172.346 | -107.856 | -38.924 | 0.285 | -1.539 | -1.149 | -40.463 | 1.434 | -40.8932 | 13.5729 | -40.8932 | -148.7492 | -66.9628 | 0.7 |  |  | 0.65 | 0.04 | 0.3
2 | 6 | 7 | Msin | -171.824 | -107.583 | 98.576 | -0.72 | 3.898 | 2.909 | 102.474 | -3.629 | 103.5627 | -34.3712 | 103.5627 | -4.0203 | -211.1457 | 0.7 | 25.1052 | -161.2902 | 0.65 | 0.04 | 0.3 | 287.6395 | 381.7585 | Verificato | 7.5079 | 1.1686 | 8.0425 | 4f16 | 6.0319 | 3f16 | Verificato | 61.2961 | 38.4024 | 0.12139 | 2.509 | 0.04906 | 0.34751 | -183.9407 | 1.4113 | 0.055457 | 0.52448 | 135.7382 | 5.3 | 174.1465 | 8.1064 | 0.096 | 0.77821 | 0.975 | f 8 / 9,6 | a due bracci | Verificato | 72.3801 | 1.6846 | 0.25 | 0.42116 | f 8 / 25 | a due bracci | Verificato
2 | 6 | 7 | Mdes | -158.565 | -99.059 | -64.914 | 0.473 | -2.569 | -1.917 | -67.483 | 2.39 | -68.2 | 22.6349 | -68.2 | -167.259 | -30.859 | 0.7 | -146.3333 | -18.8177 | 0.65 | 0.04 | 0.3 | 287.6395 | 381.7585 | Verificato | 6.8117 | 0.87595 | 8.0425 | 4f16 | 6.0319 | 3f16 | Verificato |  |  | 0.12139 | 2.509 | 0.04906 | 0.34751 | -183.9407 | 1.4113 | 0.055457 | 0.52448 | 135.7382 | 0.5 | 174.1465 | [7 empty] | 72.3801
2 | 6 | 7 | Vsin | 180.056 | 112.83 | -28.188 | 0.206 | -1.115 | -0.832 | -29.303 | 1.038 | -29.6144 | 9.8289 | -29.6144 | 83.2156 | 142.4444 | 0.7 |  |  | 0.65 | 0.04 | 0.3
2 | 6 | 7 | Vdes | -175.484 | -109.89 | -28.188 | 0.206 | -1.115 | -0.832 | -29.303 | 1.038 | -29.6144 | 9.8289 | -29.6144 | -139.5044 | -80.2756 | 0.7 |  |  | 0.65 | 0.04 | 0.3
2 | 7 | 8 | Msin | -132.586 | -81.995 | 53.791 | -0.389 | 2.128 | 1.588 | 55.919 | -1.977 | 56.5121 | -18.7527 | 56.5121 | -25.4829 | -138.5071 | 0.7 | -15.9094 | -121.1943 | 0.65 | 0.04 | 0.3 | 287.6395 | 381.7585 | Verificato | 5.6415 | 0.74057 | 8.0425 | 4f16 | 6.0319 | 3f16 | Verificato | 61.1419 | 37.6537 | 0.12139 | 2.509 | 0.04906 | 0.34751 | -183.9407 | 1.4113 | 0.055457 | 0.52448 | 135.7382 | 4 | 171.2112 | 7.9698 | 0.096 | 0.7651 | 0.975 | f 8 / 9,6 | a due bracci | Verificato | 95.9037 | 2.2321 | 0.25 | 0.55803 | f 8 / 25 | a due bracci | Verificato
2 | 7 | 8 | Mdes | -72.337 | -44.697 | -51.802 | 0.375 | -2.047 | -1.528 | -53.849 | 1.903 | -54.4199 | 18.0577 | -54.4199 | -99.1169 | 9.7229 | 0.7 | -84.4062 | 2.7514 | 0.65 | 0.04 | 0.3 | 287.6395 | 381.7585 | Verificato | 3.929 | 0.12808 | 8.0425 | 4f16 | 6.0319 | 3f16 | Verificato |  |  | 0.12139 | 2.509 | 0.04906 | 0.34751 | -183.9407 | 1.4113 | 0.055457 | 0.52448 | 135.7382 | 0.3 | 171.2112 | [7 empty] | 95.9037
2 | 7 | 8 | Vsin | 145.462 | 89.621 | -24.556 | 0.177 | -0.971 | -0.725 | -25.527 | 0.902 | -25.7976 | 8.5601 | -25.7976 | 63.8234 | 115.4186 | 0.7 |  |  | 0.65 | 0.04 | 0.3
2 | 7 | 8 | Vdes | -117.44 | -72.274 | -24.556 | 0.177 | -0.971 | -0.725 | -25.527 | 0.902 | -25.7976 | 8.5601 | -25.7976 | -98.0716 | -46.4764 | 0.7 |  |  | 0.65 | 0.04 | 0.3
2 | 8 | 9 | Msin | -75.939 | -46.74 | 70.494 | -0.515 | 2.793 | 2.085 | 73.287 | -2.6 | 74.067 | -24.5861 | 74.067 | 27.327 | -120.807 | 0.7 | 25.091 | -101.6566 | 0.65 | 0.04 | 0.3 | 287.6395 | 381.7585 | Verificato | 4.732 | 1.168 | 8.0425 | 4f16 | 6.0319 | 3f16 | Verificato | 61.1419 | 37.6537 | 0.12139 | 2.509 | 0.04906 | 0.34751 | -183.9407 | 1.4113 | 0.055457 | 0.52448 | 135.7382 | 3.1 | 182.11 | 8.4771 | 0.096 | 0.8138 | 0.975 | f 8 / 9,6 | a due bracci | Verificato | 123.7467 | 2.8802 | 0.25 | 0.72004 | f 8 / 25 | a due bracci | Verificato
2 | 8 | 9 | Mdes | -55.149 | -34.077 | -122.693 | 0.898 | -4.858 | -3.625 | -127.551 | 4.523 | -128.9079 | 42.7883 | -128.9079 | -162.9849 | 94.8309 | 0.7 | -120.7632 | 92.0762 | 0.65 | 0.04 | 0.3 | 287.6395 | 381.7585 | Verificato | 5.6214 | 4.2861 | 8.0425 | 4f16 | 6.0319 | 3f16 | Verificato |  |  | 0.12139 | 2.509 | 0.04906 | 0.34751 | -183.9407 | 1.4113 | 0.055457 | 0.52448 | 135.7382 | 0.5 | 182.11 | [7 empty] | 123.7467
2 | 8 | 9 | Vsin | 115.827 | 71.288 | -53.663 | 0.392 | -2.125 | -1.586 | -55.788 | 1.978 | -56.3814 | 18.7144 | -56.3814 | 14.9066 | 127.6694 | 0.7 |  |  | 0.65 | 0.04 | 0.3
2 | 8 | 9 | Vdes | -104.277 | -64.252 | -53.663 | 0.392 | -2.125 | -1.586 | -55.788 | 1.978 | -56.3814 | 18.7144 | -56.3814 | -120.6334 | -7.8706 | 0.7 |  |  | 0.65 | 0.04 | 0.3
2 | 9 | 10 | Msin | -65.48 | -40.385 | 122.219 | -0.894 | 4.833 | 3.607 | 127.052 | -4.501 | 128.4023 | -42.6166 | 128.4023 | 88.0173 | -168.7873 | 0.7 | 76.817 | -120.5548 | 0.65 | 0.04 | 0.3 | 287.6395 | 381.7585 | Verificato | 5.6117 | 3.5758 | 8.0425 | 4f16 | 6.0319 | 3f16 | Verificato | 66.7774 | 41.0509 | 0.12139 | 2.509 | 0.04906 | 0.34751 | -183.9407 | 1.4113 | 0.055457 | 0.52448 | 135.7382 | 3.8 | 178.948 | 8.3299 | 0.096 | 0.79967 | 0.975 | f 8 / 9,6 | a due bracci | Verificato | 100.9512 | 2.3496 | 0.25 | 0.5874 | f 8 / 25 | a due bracci | Verificato
2 | 9 | 10 | Mdes | -89.256 | -54.804 | -94.31 | 0.687 | -3.731 | -2.784 | -98.041 | 3.471 | -99.0823 | 32.8833 | -99.0823 | -153.8863 | 44.2783 | 0.7 | -132.2092 | 38.4721 | 0.65 | 0.04 | 0.3 | 287.6395 | 381.7585 | Verificato | 6.1542 | 1.7909 | 8.0425 | 4f16 | 6.0319 | 3f16 | Verificato |  |  | 0.12139 | 2.509 | 0.04906 | 0.34751 | -183.9407 | 1.4113 | 0.055457 | 0.52448 | 135.7382 | 0.5 | 178.948 | [7 empty] | 100.9512
2 | 9 | 10 | Vsin | 138.048 | 84.904 | -50.355 | 0.368 | -1.992 | -1.486 | -52.347 | 1.854 | -52.9032 | 17.5581 | -52.9032 | 32.0008 | 137.8072 | 0.7 |  |  | 0.65 | 0.04 | 0.3
2 | 9 | 10 | Vdes | -149.106 | -91.611 | -50.355 | 0.368 | -1.992 | -1.486 | -52.347 | 1.854 | -52.9032 | 17.5581 | -52.9032 | -144.5142 | -38.7078 | 0.7 |  |  | 0.65 | 0.04 | 0.3
3 | 11 | 12 | Msin | -125.925 | -77.237 | 73.769 | 0.409 | -2.284 | -1.704 | 76.053 | 2.113 | 76.6869 | 24.9289 | 76.6869 | -0.5501 | -153.9239 | 0.7 | 11.4336 | -134.0323 | 0.65 | 0.04 | 0.3 | 287.6395 | 381.7585 | Verificato | 6.2391 | 0.53222 | 8.0425 | 4f16 | 6.0319 | 3f16 | Verificato | 67.4232 | 41.4402 | 0.12139 | 2.509 | 0.04906 | 0.34751 | -183.9407 | 1.4113 | 0.055457 | 0.52448 | 135.7382 | 4.85 | 179.5883 | 8.3597 | 0.096 | 0.80253 | 0.975 | f 8 / 9,6 | a due bracci | Verificato | 79.0958 | 1.8409 | 0.25 | 0.46023 | f 8 / 25 | a due bracci | Verificato
3 | 11 | 12 | Mdes | -128.901 | -79.589 | -56.821 | -0.314 | 1.76 | 1.313 | -58.581 | -1.627 | -59.0691 | -19.2013 | -59.0691 | -138.6581 | -20.5199 | 0.7 | -118.6294 | -8.3991 | 0.65 | 0.04 | 0.3 | 287.6395 | 381.7585 | Verificato | 5.5221 | 0.39097 | 8.0425 | 4f16 | 6.0319 | 3f16 | Verificato |  |  | 0.12139 | 2.509 | 0.04906 | 0.34751 | -183.9407 | 1.4113 | 0.055457 | 0.52448 | 135.7382 | 0.3 | 179.5883 | [7 empty] | 79.0958
3 | 11 | 12 | Vsin | 173.029 | 106.251 | -25.357 | -0.14 | 0.785 | 0.586 | -26.142 | -0.726 | -26.3598 | -8.5686 | -26.3598 | 79.8912 | 132.6108 | 0.7 |  |  | 0.65 | 0.04 | 0.3
3 | 11 | 12 | Vdes | -174.184 | -107.165 | -25.357 | -0.14 | 0.785 | 0.586 | -26.142 | -0.726 | -26.3598 | -8.5686 | -26.3598 | -133.5248 | -80.8052 | 0.7 |  |  | 0.65 | 0.04 | 0.3
3 | 12 | 13 | Msin | -162.841 | -100.656 | 52.976 | 0.292 | -1.642 | -1.226 | 54.618 | 1.518 | 55.0734 | 17.9034 | 55.0734 | -45.5826 | -155.7294 | 0.7 | -31.8179 | -135.6208 | 0.65 | 0.04 | 0.3 | 287.6395 | 381.7585 | Verificato | 6.313 | 1.4811 | 8.0425 | 4f16 | 6.0319 | 3f16 | Verificato | 61.7289 | 38.0076 | 0.12139 | 2.509 | 0.04906 | 0.34751 | -183.9407 | 1.4113 | 0.055457 | 0.52448 | 135.7382 | 5.5 | 174.2691 | 8.1121 | 0.096 | 0.77876 | 0.975 | f 8 / 9,6 | a due bracci | Verificato | 69.7481 | 1.6234 | 0.25 | 0.40584 | f 8 / 25 | a due bracci | Verificato
3 | 12 | 13 | Mdes | -138.316 | -85.1 | -65.01 | -0.36 | 2.014 | 1.503 | -67.024 | -1.863 | -67.5829 | -21.9702 | -67.5829 | -152.6829 | -17.5171 | 0.7 | -133.3789 | -4.557 | 0.65 | 0.04 | 0.3 | 287.6395 | 381.7585 | Verificato | 6.2087 | 0.21213 | 8.0425 | 4f16 | 6.0319 | 3f16 | Verificato |  |  | 0.12139 | 2.509 | 0.04906 | 0.34751 | -183.9407 | 1.4113 | 0.055457 | 0.52448 | 135.7382 | 0.3 | 174.2691 | [7 empty] | 69.7481
3 | 12 | 13 | Vsin | 183.245 | 112.911 | -20.342 | -0.112 | 0.63 | 0.47 | -20.972 | -0.582 | -21.1466 | -6.8736 | -21.1466 | 91.7644 | 134.0576 | 0.7 |  |  | 0.65 | 0.04 | 0.3
3 | 12 | 13 | Vdes | -174.789 | -107.547 | -20.342 | -0.112 | 0.63 | 0.47 | -20.972 | -0.582 | -21.1466 | -6.8736 | -21.1466 | -128.6936 | -86.4004 | 0.7 |  |  | 0.65 | 0.04 | 0.3
3 | 13 | 14 | Msin | -62.884 | -39.524 | 15.864 | 0.088 | -0.49 | -0.366 | 16.354 | 0.454 | 16.4902 | 5.3602 | 16.4902 | -23.0338 | -56.0142 | 0.7 | -13.518 | -43.2493 | 0.21 | 0.03 | 0.8 | 66.7886 | 88.6427 | Verificato | 6.8226 | 2.1325 | 8.0425 | 4f16 | 8.0425 | 4f16 | Verificato | 77.607 | 48.9531 | 0.15427 | 1.8817 | 0.031402 | 0.084004 | -52.0882 | 1.8817 | 0.031402 | 0.084004 | 52.0882 | 2.7 | 151.0701 | 23.8314 | 0.08 | 1.9065 | 0.144 | f 8 / 8 | a quattro bracci | Verificato | 46.3006 | 3.652 | 0.25 | 0.91299 | f 8 / 25 | a quattro bracci | Verificato
3 | 13 | 14 | Mdes | -58.742 | -36.993 | -15.392 | -0.085 | 0.476 | 0.355 | -15.868 | -0.44 | -16 | -5.2004 | -16 | -52.993 | -20.993 | 0.7 | -40.4813 | -11.7304 | 0.21 | 0.03 | 0.8 | 66.7886 | 88.6427 | Verificato | 6.3859 | 1.8505 | 8.0425 | 4f16 | 8.0425 | 4f16 | Verificato |  |  | 0.15427 | 1.8817 | 0.031402 | 0.084004 | -52.0882 | 1.8817 | 0.031402 | 0.084004 | 52.0882 | 0.3 | 151.0701 | [7 empty] | 46.3006
3 | 13 | 14 | Vsin | 117.796 | 74.269 | -10.419 | -0.058 | 0.322 | 0.24 | -10.741 | -0.298 | -10.8304 | -3.5203 | -10.8304 | 63.4386 | 85.0994 | 0.7 |  |  | 0.21 | 0.03 | 0.8
3 | 13 | 14 | Vdes | -115.034 | -72.581 | -10.419 | -0.058 | 0.322 | 0.24 | -10.741 | -0.298 | -10.8304 | -3.5203 | -10.8304 | -83.4114 | -61.7506 | 0.7 |  |  | 0.21 | 0.03 | 0.8
3 | 14 | 15 | Msin | -56.369 | -34.869 | 72 | 0.399 | -2.232 | -1.665 | 74.232 | 2.064 | 74.8512 | 24.3336 | 74.8512 | 39.9822 | -109.7202 | 0.7 | 34.7774 | -94.4875 | 0.65 | 0.04 | 0.3 | 287.6395 | 381.7585 | Verificato | 4.3983 | 1.6189 | 8.0425 | 4f16 | 6.0319 | 3f16 | Verificato | 61.7289 | 38.0076 | 0.12139 | 2.509 | 0.04906 | 0.34751 | -183.9407 | 1.4113 | 0.055457 | 0.52448 | 135.7382 | 3.7 | 173.9937 | 8.0993 | 0.096 | 0.77753 | 0.975 | f 8 / 9,6 | a due bracci | Verificato | 103.6796 | 2.4131 | 0.25 | 0.60328 | f 8 / 25 | a due bracci | Verificato
3 | 14 | 15 | Mdes | -106.264 | -66.447 | -56.613 | -0.313 | 1.756 | 1.31 | -58.369 | -1.623 | -58.8559 | -19.1337 | -58.8559 | -125.3029 | -7.5911 | 0.7 | -107.7017 | -0.01784 | 0.65 | 0.04 | 0.3 | 287.6395 | 381.7585 | Verificato | 5.0134 | 0.00083044 | 8.0425 | 4f16 | 6.0319 | 3f16 | Verificato |  |  | 0.12139 | 2.509 | 0.04906 | 0.34751 | -183.9407 | 1.4113 | 0.055457 | 0.52448 | 135.7382 | 0.3 | 173.9937 | [7 empty] | 103.6796
3 | 14 | 15 | Vsin | 110.986 | 68.125 | -32.153 | -0.178 | 0.997 | 0.744 | -33.15 | -0.922 | -33.4266 | -10.867 | -33.4266 | 34.6984 | 101.5516 | 0.7 |  |  | 0.65 | 0.04 | 0.3
3 | 14 | 15 | Vdes | -135.934 | -83.915 | -32.153 | -0.178 | 0.997 | 0.744 | -33.15 | -0.922 | -33.4266 | -10.867 | -33.4266 | -117.3416 | -50.4884 | 0.7 |  |  | 0.65 | 0.04 | 0.3
3 | 15 | 16 | Msin | -100.341 | -64.08 | 56.297 | 0.311 | -1.743 | -1.301 | 58.04 | 1.612 | 58.5236 | 19.024 | 58.5236 | -5.5564 | -122.6036 | 0.7 | 2.0029 | -107.2129 | 0.65 | 0.04 | 0.3 | 287.6395 | 381.7585 | Verificato | 4.9907 | 0.093233 | 8.0425 | 4f16 | 6.0319 | 3f16 | Verificato | 43.3107 | 27.8354 | 0.12139 | 2.509 | 0.04906 | 0.34751 | -183.9407 | 1.4113 | 0.055457 | 0.52448 | 135.7382 | 4.9 | 146.4855 | 6.8188 | 0.096 | 0.6546 | 0.975 | f 8 / 9,6 | a due bracci | Verificato | 78.2887 | 1.8221 | 0.25 | 0.45554 | f 8 / 25 | a due bracci | Verificato
3 | 15 | 16 | Mdes | -66.622 | -42.675 | -74.282 | -0.411 | 2.3 | 1.716 | -76.582 | -2.127 | -77.2201 | -25.1016 | -77.2201 | -119.8951 | 34.5451 | 0.7 | -105.7392 | 28.2206 | 0.65 | 0.04 | 0.3 | 287.6395 | 381.7585 | Verificato | 4.9221 | 1.3136 | 8.0425 | 4f16 | 6.0319 | 3f16 | Verificato |  |  | 0.12139 | 2.509 | 0.04906 | 0.34751 | -183.9407 | 1.4113 | 0.055457 | 0.52448 | 135.7382 | 0.3 | 146.4855 | [7 empty] | 78.2887
3 | 15 | 16 | Vsin | 119.09 | 76.5 | -25.111 | -0.139 | 0.778 | 0.58 | -25.889 | -0.719 | -26.1047 | -8.4857 | -26.1047 | 50.3953 | 102.6047 | 0.7 |  |  | 0.65 | 0.04 | 0.3
3 | 15 | 16 | Vdes | -106.122 | -68.268 | -25.111 | -0.139 | 0.778 | 0.58 | -25.889 | -0.719 | -26.1047 | -8.4857 | -26.1047 | -94.3727 | -42.1633 | 0.7 |  |  | 0.65 | 0.04 | 0.3
4 | 17 | 18 | Msin | -97.525 | -61.186 | 90.049 | 1.526 | -8.457 | -6.311 | 98.506 | 7.837 | 100.8571 | 37.3888 | 100.8571 | 39.6711 | -162.0431 | 0.7 | 32.4257 | -141.6337 | 0.65 | 0.04 | 0.3 | 287.6395 | 381.7585 | Verificato | 6.5929 | 1.5094 | 8.0425 | 4f16 | 6.0319 | 3f16 | Verificato | 58.5932 | 36.8054 | 0.12139 | 2.509 | 0.04906 | 0.34751 | -183.9407 | 1.4113 | 0.055457 | 0.52448 | 135.7382 | 4.65 | 168.0702 | 7.8235 | 0.096 | 0.75106 | 0.975 | f 8 / 9,6 | a due bracci | Verificato | 82.4978 | 1.9201 | 0.25 | 0.48003 | f 8 / 25 | a due bracci | Verificato
4 | 17 | 18 | Mdes | -118.43 | -74.59 | -111.722 | -1.901 | 10.486 | 7.825 | -122.208 | -9.726 | -125.1258 | -46.3884 | -125.1258 | -199.7158 | 50.5358 | 0.7 | -150.272 | 31.808 | 0.65 | 0.04 | 0.3 | 287.6395 | 381.7585 | Verificato | 6.9951 | 1.4806 | 8.0425 | 4f16 | 6.0319 | 3f16 | Verificato |  |  | 0.12139 | 2.509 | 0.04906 | 0.34751 | -183.9407 | 1.4113 | 0.055457 | 0.52448 | 135.7382 | 0.5 | 168.0702 | [7 empty] | 82.4978
4 | 17 | 18 | Vsin | 146.81 | 92.183 | -39.179 | -0.665 | 3.678 | 2.745 | -42.857 | -3.41 | -43.88 | -16.2671 | -43.88 | 48.303 | 136.063 | 0.7 |  |  | 0.65 | 0.04 | 0.3
4 | 17 | 18 | Vdes | -154.929 | -97.388 | -39.179 | -0.665 | 3.678 | 2.745 | -42.857 | -3.41 | -43.88 | -16.2671 | -43.88 | -141.268 | -53.508 | 0.7 |  |  | 0.65 | 0.04 | 0.3
4 | 18 | 19 | Msin | -151.633 | -95.864 | 131.533 | 2.228 | -12.348 | -9.215 | 143.881 | 11.443 | 147.3139 | 54.6073 | 147.3139 | 51.4499 | -243.1779 | 0.7 | 33.1829 | -189.8349 | 0.65 | 0.04 | 0.3 | 287.6395 | 381.7585 | Verificato | 8.8367 | 1.5446 | 11.1841 | 4f16 + 1f20 | 6.0319 | 3f16 | Verificato | 55.8928 | 35.1775 | 0.16881 | 3.489 | 0.048605 | 0.33313 | -256.5548 | 1.0149 | 0.070899 | 0.82009 | 133.2458 | 5.1 | 181.4205 | 8.445 | 0.096 | 0.81072 | 0.975 | f 8 / 9,6 | a due bracci | Verificato | 91.7178 | 2.1347 | 0.25 | 0.53367 | f 8 / 25 | a due bracci | Verificato
4 | 18 | 19 | Mdes | -150.232 | -94.251 | -127.957 | -2.164 | 12.015 | 8.966 | -139.972 | -11.13 | -143.311 | -53.1216 | -143.311 | -237.562 | 49.06 | 0.7 | -184.4136 | 30.9876 | 0.65 | 0.04 | 0.3 | 287.6395 | 381.7585 | Verificato | 8.5843 | 1.4425 | 11.1841 | 4f16 + 1f20 | 6.0319 | 3f16 | Verificato |  |  | 0.16881 | 3.489 | 0.048605 | 0.33313 | -256.5548 | 1.0149 | 0.070899 | 0.82009 | 133.2458 | 0.7 | 181.4205 | [7 empty] | 91.7178
4 | 18 | 19 | Vsin | 162.323 | 102.3 | -44.74 | -0.757 | 4.201 | 3.135 | -48.941 | -3.892 | -50.1086 | -18.5743 | -50.1086 | 52.1914 | 152.4086 | 0.7 |  |  | 0.65 | 0.04 | 0.3
4 | 18 | 19 | Vdes | -161.839 | -101.744 | -44.74 | -0.757 | 4.201 | 3.135 | -48.941 | -3.892 | -50.1086 | -18.5743 | -50.1086 | -151.8526 | -51.6354 | 0.7 |  |  | 0.65 | 0.04 | 0.3
4 | 19 | 20 | Msin | -28.756 | -19.417 | 161.432 | 2.762 | -15.162 | -11.315 | 176.594 | 14.077 | 180.8171 | 67.0552 | 180.8171 | 161.4001 | -200.2341 | 0.7 | 133.6304 | -144.4665 | 0.65 | 0.04 | 0.3 | 287.6395 | 381.7585 | Verificato | 6.7248 | 6.2204 | 8.0425 | 4f16 | 8.0425 | 4f16 | Verificato | 45.9372 | 30.2409 | 0.12139 | 1.8817 | 0.051921 | 0.43205 | -182.6711 | 1.8817 | 0.051921 | 0.43205 | 182.6711 | 2.3 | 200.9036 | 10.5226 | 0.096 | 1.0102 | 0.975 | f 8 / 9,6 | a due bracci | Verificato | 166.1266 | 4.4519 | 0.2 | 0.89037 | f 8 / 20 | a due bracci | Verificato
4 | 19 | 20 | Mdes | -55.804 | -35.507 | -158.2 | -2.701 | 14.864 | 11.092 | -173.064 | -13.793 | -177.2019 | -65.7122 | -177.2019 | -212.7089 | 141.6949 | 0.7 | -153.1872 | 117.6793 | 0.65 | 0.04 | 0.3 | 287.6395 | 381.7585 | Verificato | 7.1308 | 5.4779 | 8.0425 | 4f16 | 6.0319 | 3f16 | Verificato |  |  | 0.12139 | 2.509 | 0.04906 | 0.34751 | -183.9407 | 1.4113 | 0.055457 | 0.52448 | 135.7382 | 0.7 | 226.0528 | [7 empty] | 191.2758
4 | 19 | 20 | Vsin | 59.894 | 39.997 | -106.544 | -1.821 | 10.008 | 7.469 | -116.552 | -9.29 | -119.339 | -44.2556 | -119.339 | -79.342 | 159.336 | 0.7 |  |  | 0.65 | 0.04 | 0.3
4 | 19 | 20 | Vdes | -77.926 | -50.723 | -106.544 | -1.821 | 10.008 | 7.469 | -116.552 | -9.29 | -119.339 | -44.2556 | -119.339 | -170.062 | 68.616 | 0.7 |  |  | 0.65 | 0.04 | 0.3
4 | 20 | 21 | Msin | -42.627 | -27.189 | 152.759 | 2.601 | -14.337 | -10.699 | 167.096 | 13.3 | 171.086 | 63.4288 | 171.086 | 143.897 | -198.275 | 0.7 | 129.1388 | -150.0582 | 0.65 | 0.04 | 0.3 | 287.6395 | 381.7585 | Verificato | 6.9851 | 6.0113 | 8.0425 | 4f16 | 6.0319 | 3f16 | Verificato | 38.7319 | 25.0752 | 0.12139 | 2.509 | 0.04906 | 0.34751 | -183.9407 | 1.4113 | 0.055457 | 0.52448 | 135.7382 | 3.25 | 174.9476 | 8.6136 | 0.096 | 0.8269 | 0.975 | f 8 / 9,6 | a due bracci | Verificato | 134.2004 | 3.3584 | 0.25 | 0.8396 | f 8 / 25 | a due bracci | Verificato
4 | 20 | 21 | Mdes | -55.984 | -36.637 | -168.556 | -2.881 | 15.809 | 11.798 | -184.365 | -14.679 | -188.7687 | -69.9885 | -188.7687 | -225.4057 | 152.1317 | 0.7 | -175.5355 | 139.0269 | 0.65 | 0.04 | 0.3 | 287.6395 | 381.7585 | Verificato | 8.1711 | 6.4716 | 11.1841 | 4f16 + 1f20 | 8.0425 | 4f16 | Verificato |  |  | 0.16881 | 2.6168 | 0.051724 | 0.42652 | -255.0612 | 1.3531 | 0.063487 | 0.69615 | 179.5187 | 0.75 | 185.0423 | [7 empty] | 144.2952
4 | 20 | 21 | Vsin | 74.121 | 47.798 | -80.329 | -1.37 | 7.537 | 5.624 | -87.866 | -6.994 | -89.9642 | -33.3538 | -89.9642 | -42.1662 | 137.7622 | 0.7 |  |  | 0.65 | 0.04 | 0.3
4 | 20 | 21 | Vdes | -80.799 | -52.522 | -80.329 | -1.37 | 7.537 | 5.624 | -87.866 | -6.994 | -89.9642 | -33.3538 | -89.9642 | -142.4862 | 37.4422 | 0.7 |  |  | 0.65 | 0.04 | 0.3
5 | 5 | 11 | Msin | -44.813 | -31.276 | 2.325 | 159.255 | -23.005 | -17.168 | 25.33 | 176.423 | 78.2569 | 184.022 | 184.022 | 152.746 | -215.298 | 0.7 | 139.7699 | -179.6937 | 0.65 | 0.04 | 0.3 | 287.6395 | 381.7585 | Verificato | 8.3646 | 6.5062 | 11.1841 | 4f16 + 1f20 | 8.0425 | 4f16 | Verificato | 16.2483 | 11.5218 | 0.16881 | 2.6168 | 0.051724 | 0.42652 | -255.0612 | 1.3531 | 0.063487 | 0.69615 | 179.5187 | 3.75 | 161.6777 | 7.526 | 0.096 | 0.72249 | 0.975 | f 8 / 9,6 | a due bracci | Verificato | 140.0744 | 3.2602 | 0.25 | 0.81505 | f 8 / 25 | a due bracci | Verificato
5 | 5 | 11 | Mdes | -22.235 | -16.228 | -2.149 | -147.043 | 21.255 | 15.862 | -23.404 | -162.905 | -72.2755 | -169.9262 | -169.9262 | -186.1542 | 153.6982 | 0.7 | -152.6149 | 138.6571 | 0.65 | 0.04 | 0.3 | 287.6395 | 381.7585 | Verificato | 7.1041 | 6.4544 | 8.0425 | 4f16 | 8.0425 | 4f16 | Verificato |  |  | 0.12139 | 1.8817 | 0.051921 | 0.43205 | -182.6711 | 1.8817 | 0.051921 | 0.43205 | 182.6711 | 0.75 | 137.5041 | [7 empty] | 115.9008
5 | 5 | 11 | Vsin | 45.865 | 32.326 | -0.877 | -60.058 | 8.678 | 6.476 | -9.555 | -66.534 | -29.5152 | -69.4005 | -69.4005 | -37.0745 | 101.7265 | 0.7 |  |  | 0.65 | 0.04 | 0.3
5 | 5 | 11 | Vdes | -37.01 | -26.426 | -0.877 | -60.058 | 8.678 | 6.476 | -9.555 | -66.534 | -29.5152 | -69.4005 | -69.4005 | -95.8265 | 42.9745 | 0.7 |  |  | 0.65 | 0.04 | 0.3
5 | 11 | 17 | Msin | -27.249 | -18.89 | 2.238 | 153.031 | -22.111 | -16.501 | 24.349 | 169.532 | 75.2086 | 176.8367 | 176.8367 | 157.9467 | -195.7267 | 0.7 | 139.1217 | -158.4686 | 0.65 | 0.04 | 0.3 | 287.6395 | 381.7585 | Verificato | 7.3766 | 6.476 | 8.0425 | 4f16 | 8.0425 | 4f16 | Verificato | 16.527 | 10.7592 | 0.12139 | 1.8817 | 0.051921 | 0.43205 | -182.6711 | 1.8817 | 0.051921 | 0.43205 | 182.6711 | 3.75 | 136.0743 | 7.4594 | 0.096 | 0.7161 | 0.975 | f 8 / 9,6 | a due bracci | Verificato | 115.9008 | 3.2602 | 0.25 | 0.81505 | f 8 / 25 | a due bracci | Verificato
5 | 11 | 17 | Mdes | -27.04 | -19.638 | -2.424 | -165.917 | 23.959 | 17.88 | -26.383 | -183.797 | -81.5221 | -191.7119 | -191.7119 | -211.3499 | 172.0739 | 0.7 | -173.9777 | 153.363 | 0.65 | 0.04 | 0.3 | 287.6395 | 381.7585 | Verificato | 8.0985 | 7.1389 | 11.1841 | 4f16 + 1f20 | 8.0425 | 4f16 | Verificato |  |  | 0.16881 | 2.6168 | 0.051724 | 0.42652 | -255.0612 | 1.3531 | 0.063487 | 0.69615 | 179.5187 | 0.75 | 160.2479 | [7 empty] | 140.0744
5 | 11 | 17 | Vsin | 37.42 | 26.333 | -1.014 | -69.336 | 10.015 | 7.474 | -11.029 | -76.81 | -34.072 | -80.1187 | -80.1187 | -53.7857 | 106.4517 | 0.7 |  |  | 0.65 | 0.04 | 0.3
5 | 11 | 17 | Vdes | -37.33 | -26.659 | -1.014 | -69.336 | 10.015 | 7.474 | -11.029 | -76.81 | -34.072 | -80.1187 | -80.1187 | -106.7777 | 53.4597 | 0.7 |  |  | 0.65 | 0.04 | 0.3
6 | 6 | 12 | Msin | -31.647 | -20.557 | 0.792 | 98.93 | -7.987 | -5.96 | 8.779 | 104.89 | 40.246 | 107.5237 | 107.5237 | 86.9667 | -128.0807 | 0.7 | 84.088 | -116.7078 | 0.65 | 0.04 | 0.3 | 287.6395 | 381.7585 | Verificato | 5.4327 | 3.9142 | 8.0425 | 4f16 | 6.0319 | 3f16 | Verificato | 14.3642 | 9.0955 | 0.12139 | 2.509 | 0.04906 | 0.34751 | -183.9407 | 1.4113 | 0.055457 | 0.52448 | 135.7382 | 4 | 114.0947 | 5.311 | 0.096 | 0.50986 | 0.975 | f 8 / 9,6 | a due bracci | Verificato | 95.9037 | 2.2321 | 0.25 | 0.55803 | f 8 / 25 | a due bracci | Verificato
6 | 6 | 12 | Mdes | -24.623 | -16.088 | -0.993 | -123.99 | 10.002 | 7.464 | -10.995 | -131.454 | -50.4312 | -134.7525 | -134.7525 | -150.8405 | 118.6645 | 0.7 | -124.917 | 111.3344 | 0.65 | 0.04 | 0.3 | 287.6395 | 381.7585 | Verificato | 5.8148 | 5.1825 | 8.0425 | 4f16 | 6.0319 | 3f16 | Verificato |  |  | 0.12139 | 2.509 | 0.04906 | 0.34751 | -183.9407 | 1.4113 | 0.055457 | 0.52448 | 135.7382 | 0.5 | 114.0947 | [7 empty] | 95.9037
6 | 6 | 12 | Vsin | 43.529 | 28.314 | -0.35 | -43.71 | 3.527 | 2.632 | -3.877 | -46.342 | -17.7796 | -47.5051 | -47.5051 | -19.1911 | 75.8191 | 0.7 |  |  | 0.65 | 0.04 | 0.3
6 | 6 | 12 | Vdes | -40.774 | -26.562 | -0.35 | -43.71 | 3.527 | 2.632 | -3.877 | -46.342 | -17.7796 | -47.5051 | -47.5051 | -74.0671 | 20.9431 | 0.7 |  |  | 0.65 | 0.04 | 0.3
6 | 12 | 18 | Msin | -19.685 | -12.804 | 1.032 | 128.843 | -10.389 | -7.753 | 11.421 | 136.596 | 52.3998 | 140.0223 | 140.0223 | 127.2183 | -152.8263 | 0.7 | 116.6324 | -125.5132 | 0.65 | 0.04 | 0.3 | 287.6395 | 381.7585 | Verificato | 5.8425 | 5.4292 | 8.0425 | 4f16 | 6.0319 | 3f16 | Verificato | 16.2483 | 11.5218 | 0.12139 | 2.509 | 0.04906 | 0.34751 | -183.9407 | 1.4113 | 0.055457 | 0.52448 | 135.7382 | 4 | 118.9472 | 5.5369 | 0.096 | 0.53154 | 0.975 | f 8 / 9,6 | a due bracci | Verificato | 95.9037 | 2.2321 | 0.25 | 0.55803 | f 8 / 25 | a due bracci | Verificato
6 | 12 | 18 | Mdes | -25.675 | -16.725 | -0.804 | -100.318 | 8.097 | 6.042 | -8.901 | -106.36 | -40.809 | -109.0303 | -109.0303 | -125.7553 | 92.3053 | 0.7 | -113.7941 | 88.0241 | 0.65 | 0.04 | 0.3 | 287.6395 | 381.7585 | Verificato | 5.297 | 4.0975 | 8.0425 | 4f16 | 6.0319 | 3f16 | Verificato |  |  | 0.12139 | 2.509 | 0.04906 | 0.34751 | -183.9407 | 1.4113 | 0.055457 | 0.52448 | 135.7382 | 0.5 | 118.9472 | [7 empty] | 95.9037
6 | 12 | 18 | Vsin | 36.717 | 23.896 | -0.399 | -49.817 | 4.019 | 2.999 | -4.418 | -52.816 | -20.2628 | -54.1414 | -54.1414 | -30.2454 | 78.0374 | 0.7 |  |  | 0.65 | 0.04 | 0.3
6 | 12 | 18 | Vdes | -39.321 | -25.6 | -0.399 | -49.817 | 4.019 | 2.999 | -4.418 | -52.816 | -20.2628 | -54.1414 | -54.1414 | -79.7414 | 28.5414 | 0.7 |  |  | 0.65 | 0.04 | 0.3
7 | 1 | 7 | Msin | -21.784 | -15.31 | -0.059 | 101.13 | -0.762 | -0.569 | -0.821 | 101.699 | -31.3307 | 101.9453 | 101.9453 | 86.6353 | -117.2553 | 0.7 | 82.7301 | -105.7052 | 0.65 | 0.04 | 0.3 | 287.6395 | 381.7585 | Verificato | 4.9205 | 3.851 | 8.0425 | 4f16 | 6.0319 | 3f16 | Verificato | 16.2483 | 11.5218 | 0.12139 | 2.509 | 0.04906 | 0.34751 | -183.9407 | 1.4113 | 0.055457 | 0.52448 | 135.7382 | 4.6 | 109.8946 | 5.1155 | 0.096 | 0.49109 | 0.975 | f 8 / 9,6 | a due bracci | Verificato | 83.3945 | 1.941 | 0.25 | 0.48524 | f 8 / 25 | a due bracci | Verificato
7 | 1 | 7 | Mdes | -24.25 | -17.275 | 0.075 | -128.846 | 0.97 | 0.724 | 1.045 | -129.57 | 39.916 | -129.8835 | -129.8835 | -147.1585 | 112.6085 | 0.7 | -119.9024 | 103.8023 | 0.65 | 0.04 | 0.3 | 287.6395 | 381.7585 | Verificato | 5.5814 | 4.8319 | 8.0425 | 4f16 | 6.0319 | 3f16 | Verificato |  |  | 0.12139 | 2.509 | 0.04906 | 0.34751 | -183.9407 | 1.4113 | 0.055457 | 0.52448 | 135.7382 | 0.5 | 109.8946 | [7 empty] | 83.3945
7 | 1 | 7 | Vsin | 36.014 | 25.483 | 0.03 | -51.106 | 0.385 | 0.287 | 0.415 | -51.393 | 15.8329 | -51.5175 | -51.5175 | -26.0345 | 77.0005 | 0.7 |  |  | 0.65 | 0.04 | 0.3
7 | 1 | 7 | Vdes | -37.111 | -26.357 | 0.03 | -51.106 | 0.385 | 0.287 | 0.415 | -51.393 | 15.8329 | -51.5175 | -51.5175 | -77.8745 | 25.1605 | 0.7 |  |  | 0.65 | 0.04 | 0.3
7 | 7 | 13 | Msin | -53.396 | -36.621 | -0.085 | 146.232 | -1.101 | -0.822 | -1.186 | 147.054 | -45.3022 | 147.4098 | 147.4098 | 110.7888 | -184.0308 | 0.7 | 104.755 | -149.6127 | 0.65 | 0.04 | 0.3 | 287.6395 | 381.7585 | Verificato | 6.9644 | 4.8763 | 8.0425 | 4f16 | 6.0319 | 3f16 | Verificato | 16.527 | 10.7592 | 0.12139 | 2.509 | 0.04906 | 0.34751 | -183.9407 | 1.4113 | 0.055457 | 0.52448 | 135.7382 | 4.4 | 110.8555 | 5.1602 | 0.096 | 0.49538 | 0.975 | f 8 / 9,6 | a due bracci | Verificato | 87.1852 | 2.0292 | 0.25 | 0.5073 | f 8 / 25 | a due bracci | Verificato
7 | 7 | 13 | Mdes | -37.93 | -25.678 | 0.085 | -146.134 | 1.1 | 0.821 | 1.185 | -146.955 | 45.2715 | -147.3105 | -147.3105 | -172.9885 | 121.6325 | 0.7 | -140.0726 | 114.0965 | 0.65 | 0.04 | 0.3 | 287.6395 | 381.7585 | Verificato | 6.5203 | 5.3111 | 8.0425 | 4f16 | 6.0319 | 3f16 | Verificato |  |  | 0.12139 | 2.509 | 0.04906 | 0.34751 | -183.9407 | 1.4113 | 0.055457 | 0.52448 | 135.7382 | 0.7 | 110.8555 | [7 empty] | 87.1852
7 | 7 | 13 | Vsin | 59.439 | 40.549 | 0.033 | -57.327 | 0.432 | 0.322 | 0.465 | -57.649 | 17.7597 | -57.7885 | -57.7885 | -17.2395 | 98.3375 | 0.7 |  |  | 0.65 | 0.04 | 0.3
7 | 7 | 13 | Vdes | -53.373 | -36.257 | 0.033 | -57.327 | 0.432 | 0.322 | 0.465 | -57.649 | 17.7597 | -57.7885 | -57.7885 | -94.0455 | 21.5315 | 0.7 |  |  | 0.65 | 0.04 | 0.3
7 | 13 | 19 | Msin | -13.431 | -9.922 | -0.074 | 127.951 | -0.963 | -0.718 | -1.037 | 128.669 | -39.6377 | 128.9801 | 128.9801 | 119.0581 | -138.9021 | 0.7 | 109.9143 | -112.9128 | 0.65 | 0.04 | 0.3 | 287.6395 | 381.7585 | Verificato | 5.256 | 5.1164 | 8.0425 | 4f16 | 6.0319 | 3f16 | Verificato | 22.1187 | 15.0605 | 0.12139 | 2.509 | 0.04906 | 0.34751 | -183.9407 | 1.4113 | 0.055457 | 0.52448 | 135.7382 | 4.6 | 118.0337 | 5.4944 | 0.096 | 0.52746 | 0.975 | f 8 / 9,6 | a due bracci | Verificato | 83.3945 | 1.941 | 0.25 | 0.48524 | f 8 / 25 | a due bracci | Verificato
7 | 13 | 19 | Mdes | -30.289 | -21.107 | 0.059 | -101.08 | 0.763 | 0.569 | 0.822 | -101.649 | 31.3167 | -101.8956 | -101.8956 | -123.0026 | 80.7886 | 0.7 | -111.135 | 77.5991 | 0.65 | 0.04 | 0.3 | 287.6395 | 381.7585 | Verificato | 5.1733 | 3.6122 | 8.0425 | 4f16 | 6.0319 | 3f16 | Verificato |  |  | 0.12139 | 2.509 | 0.04906 | 0.34751 | -183.9407 | 1.4113 | 0.055457 | 0.52448 | 135.7382 | 0.5 | 118.0337 | [7 empty] | 83.3945
7 | 13 | 19 | Vsin | 33.71 | 24.065 | 0.029 | -49.789 | 0.375 | 0.28 | 0.404 | -50.069 | 15.4247 | -50.1902 | -50.1902 | -26.1252 | 74.2552 | 0.7 |  |  | 0.65 | 0.04 | 0.3
7 | 13 | 19 | Vdes | -41.04 | -28.927 | 0.029 | -49.789 | 0.375 | 0.28 | 0.404 | -50.069 | 15.4247 | -50.1902 | -50.1902 | -79.1172 | 21.2632 | 0.7 |  |  | 0.65 | 0.04 | 0.3
8 | 14 | 20 | Msin | -22.395 | -16.099 | -0.471 | 132.545 | 4.078 | 3.044 | -4.549 | 135.589 | -45.2257 | 136.9537 | 136.9537 | 120.8547 | -153.0527 | 0.7 | 112.2971 | -125.782 | 0.65 | 0.04 | 0.3 | 287.6395 | 381.7585 | Verificato | 5.8551 | 5.2273 | 8.0425 | 4f16 | 6.0319 | 3f16 | Verificato | 16.2483 | 11.5218 | 0.12139 | 2.509 | 0.04906 | 0.34751 | -183.9407 | 1.4113 | 0.055457 | 0.52448 | 135.7382 | 4.6 | 109.8946 | 5.1155 | 0.096 | 0.49109 | 0.975 | f 8 / 9,6 | a due bracci | Verificato | 83.3945 | 1.941 | 0.25 | 0.48524 | f 8 / 25 | a due bracci | Verificato
8 | 14 | 20 | Mdes | -21.4 | -15.007 | 0.339 | -95.317 | -2.936 | -2.191 | 3.275 | -97.508 | 32.5274 | -98.4905 | -98.4905 | -113.4975 | 83.4835 | 0.7 | -101.8812 | 79.7449 | 0.65 | 0.04 | 0.3 | 287.6395 | 381.7585 | Verificato | 4.7425 | 3.7121 | 8.0425 | 4f16 | 6.0319 | 3f16 | Verificato |  |  | 0.12139 | 2.509 | 0.04906 | 0.34751 | -183.9407 | 1.4113 | 0.055457 | 0.52448 | 135.7382 | 0.5 | 109.8946 | [7 empty] | 83.3945
8 | 14 | 20 | Vsin | 37.591 | 26.733 | 0.176 | -49.535 | -1.525 | -1.138 | 1.701 | -50.673 | 16.9029 | -51.1833 | -51.1833 | -24.4503 | 77.9163 | 0.7 |  |  | 0.65 | 0.04 | 0.3
8 | 14 | 20 | Vdes | -37.159 | -26.259 | 0.176 | -49.535 | -1.525 | -1.138 | 1.701 | -50.673 | 16.9029 | -51.1833 | -51.1833 | -77.4423 | 24.9243 | 0.7 |  |  | 0.65 | 0.04 | 0.3
9 | 2 | 8 | Msin | -15.552 | -10.156 | -0.503 | 95.256 | 4.524 | 3.376 | -5.027 | 98.632 | -34.6166 | 100.1401 | 100.1401 | 89.9841 | -110.2961 | 0.7 | 85.3217 | -98.9467 | 0.65 | 0.04 | 0.3 | 287.6395 | 381.7585 | Verificato | 4.6059 | 3.9717 | 8.0425 | 4f16 | 6.0319 | 3f16 | Verificato | 16.2483 | 11.5218 | 0.12139 | 2.509 | 0.04906 | 0.34751 | -183.9407 | 1.4113 | 0.055457 | 0.52448 | 135.7382 | 4.1 | 117.1842 | 5.4548 | 0.096 | 0.52366 | 0.975 | f 8 / 9,6 | a due bracci | Verificato | 93.5646 | 2.1777 | 0.25 | 0.54442 | f 8 / 25 | a due bracci | Verificato
9 | 2 | 8 | Mdes | -28.935 | -18.797 | 0.703 | -133.217 | -6.32 | -4.716 | 7.023 | -137.933 | 48.4029 | -140.0399 | -140.0399 | -158.8369 | 121.2429 | 0.7 | -131.0111 | 111.7081 | 0.65 | 0.04 | 0.3 | 287.6395 | 381.7585 | Verificato | 6.0985 | 5.1999 | 8.0425 | 4f16 | 6.0319 | 3f16 | Verificato |  |  | 0.12139 | 2.509 | 0.04906 | 0.34751 | -183.9407 | 1.4113 | 0.055457 | 0.52448 | 135.7382 | 0.5 | 117.1842 | [7 empty] | 93.5646
9 | 2 | 8 | Vsin | 34.218 | 22.29 | 0.268 | -50.771 | -2.41 | -1.798 | 2.678 | -52.569 | 18.4487 | -53.3724 | -53.3724 | -31.0824 | 75.6624 | 0.7 |  |  | 0.65 | 0.04 | 0.3
9 | 2 | 8 | Vdes | -40.167 | -26.13 | 0.268 | -50.771 | -2.41 | -1.798 | 2.678 | -52.569 | 18.4487 | -53.3724 | -53.3724 | -79.5024 | 27.2424 | 0.7 |  |  | 0.65 | 0.04 | 0.3
10 | 15 | 21 | Msin | -90.382 | -56.543 | -1.204 | 135.912 | 11.177 | 8.341 | -12.381 | 144.253 | -55.6569 | 147.9673 | 147.9673 | 91.4243 | -204.5103 | 0.7 | 82.3661 | -156.7873 | 0.65 | 0.04 | 0.3 | 287.6395 | 381.7585 | Verificato | 7.2983 | 3.8341 | 8.0425 | 4f16 | 6.0319 | 3f16 | Verificato | 16.527 | 10.7592 | 0.12139 | 2.509 | 0.04906 | 0.34751 | -183.9407 | 1.4113 | 0.055457 | 0.52448 | 135.7382 | 4.1 | 115.621 | 5.3821 | 0.096 | 0.51668 | 0.975 | f 8 / 9,6 | a due bracci | Verificato | 93.5646 | 2.1777 | 0.25 | 0.54442 | f 8 / 25 | a due bracci | Verificato
10 | 15 | 21 | Mdes | -57.818 | -36.254 | 0.865 | -97.464 | -8.027 | -5.99 | 8.892 | -103.454 | 39.9282 | -106.1216 | -106.1216 | -142.3756 | 69.8676 | 0.7 | -123.2462 | 67.3088 | 0.65 | 0.04 | 0.3 | 287.6395 | 381.7585 | Verificato | 5.737 | 3.1332 | 8.0425 | 4f16 | 6.0319 | 3f16 | Verificato |  |  | 0.12139 | 2.509 | 0.04906 | 0.34751 | -183.9407 | 1.4113 | 0.055457 | 0.52448 | 135.7382 | 0.5 | 115.621 | [7 empty] | 93.5646
10 | 15 | 21 | Vsin | 129.6 | 81.116 | 0.45 | -50.733 | -4.175 | -3.115 | 4.625 | -53.848 | 20.7794 | -55.2355 | -55.2355 | 25.8805 | 136.3515 | 0.7 |  |  | 0.65 | 0.04 | 0.3
10 | 15 | 21 | Vdes | -115.442 | -72.294 | 0.45 | -50.733 | -4.175 | -3.115 | 4.625 | -53.848 | 20.7794 | -55.2355 | -55.2355 | -127.5295 | -17.0585 | 0.7 |  |  | 0.65 | 0.04 | 0.3
11 | 3 | 9 | Msin | -22.6 | -14.318 | -0.19 | 18.897 | 1.773 | 1.323 | -1.963 | 20.22 | -8.029 | 20.8089 | 20.8089 | 6.4909 | -35.1269 | 0.7 | 4.8261 | -30.6903 | 0.21 | 0.03 | 0.5 | 41.7429 | 55.4017 | Verificato | 4.8414 | 0.76132 | 8.0425 | 4f16 | 8.0425 | 4f16 | Verificato | 16.2483 | 11.5218 | 0.24683 | 1.8817 | 0.036491 | 0.33472 | -50.3086 | 1.8817 | 0.036491 | 0.33472 | 50.3086 | 4.3 | 63.0131 | 9.9403 | 0.096 | 0.95427 | 0.144 | f 8 / 9,6 | a quattro bracci | Verificato | 28.0792 | 2.2148 | 0.25 | 0.55369 | f 8 / 25 | a quattro bracci | Verificato
11 | 3 | 9 | Mdes | -23.562 | -14.936 | 0.189 | -18.86 | -1.77 | -1.321 | 1.959 | -20.181 | 8.0133 | -20.7687 | -20.7687 | -35.7047 | 5.8327 | 0.7 | -31.227 | 4.1268 | 0.21 | 0.03 | 0.5 | 41.7429 | 55.4017 | Verificato | 4.9261 | 0.651 | 8.0425 | 4f16 | 8.0425 | 4f16 | Verificato |  |  | 0.24683 | 1.8817 | 0.036491 | 0.33472 | -50.3086 | 1.8817 | 0.036491 | 0.33472 | 50.3086 | 0.3 | 63.0131 | [7 empty] | 28.0792
11 | 3 | 9 | Vsin | 32.096 | 20.338 | 0.084 | -8.39 | -0.787 | -0.588 | 0.871 | -8.978 | 3.5644 | -9.2393 | -9.2393 | 11.0987 | 29.5773 | 0.7 |  |  | 0.21 | 0.03 | 0.5
11 | 3 | 9 | Vdes | -32.524 | -20.612 | 0.084 | -8.39 | -0.787 | -0.588 | 0.871 | -8.978 | 3.5644 | -9.2393 | -9.2393 | -29.8513 | -11.3727 | 0.7 |  |  | 0.21 | 0.03 | 0.5
12 | 4 | 10 | Msin | -21.684 | -16.142 | -2.573 | 162.058 | 24.32 | 18.149 | -26.893 | 180.207 | -80.9551 | 188.2749 | 188.2749 | 172.1329 | -204.4169 | 0.7 | 152.7234 | -167.5494 | 0.65 | 0.04 | 0.3 | 287.6395 | 381.7585 | Verificato | 7.7993 | 7.1092 | 8.0425 | 4f16 | 8.0425 | 4f16 | Verificato | 16.2483 | 11.5218 | 0.12139 | 1.8817 | 0.051921 | 0.43205 | -182.6711 | 1.8817 | 0.051921 | 0.43205 | 182.6711 | 3.85 | 136.0523 | 6.3331 | 0.096 | 0.60798 | 0.975 | f 8 / 9,6 | a due bracci | Verificato | 113.8729 | 2.6504 | 0.25 | 0.66259 | f 8 / 25 | a due bracci | Verificato
12 | 4 | 10 | Mdes | -29.983 | -20.55 | 2.374 | -149.339 | -22.422 | -16.732 | 24.796 | -166.071 | 74.6173 | -173.5098 | -173.5098 | -194.0598 | 152.9598 | 0.7 | -156.5063 | 134.2363 | 0.65 | 0.04 | 0.3 | 287.6395 | 381.7585 | Verificato | 7.2853 | 6.2486 | 8.0425 | 4f16 | 8.0425 | 4f16 | Verificato |  |  | 0.12139 | 1.8817 | 0.051921 | 0.43205 | -182.6711 | 1.8817 | 0.051921 | 0.43205 | 182.6711 | 0.75 | 136.0523 | [7 empty] | 113.8729
12 | 4 | 10 | Vsin | 34.718 | 24.94 | 1.099 | -69.199 | -10.387 | -7.751 | 11.486 | -76.95 | 34.571 | -80.3958 | -80.3958 | -55.4558 | 105.3358 | 0.7 |  |  | 0.65 | 0.04 | 0.3
12 | 4 | 10 | Vdes | -38.407 | -26.9 | 1.099 | -69.199 | -10.387 | -7.751 | 11.486 | -76.95 | 34.571 | -80.3958 | -80.3958 | -107.2958 | 53.4958 | 0.7 |  |  | 0.65 | 0.04 | 0.3
12 | 10 | 16 | Msin | -18.293 | -13.701 | -2.263 | 142.506 | 21.406 | 15.975 | -23.669 | 158.481 | -71.2133 | 165.5817 | 165.5817 | 151.8807 | -179.2827 | 0.7 | 137.1006 | -146.7135 | 0.65 | 0.04 | 0.3 | 287.6395 | 381.7585 | Verificato | 6.8294 | 6.3819 | 8.0425 | 4f16 | 8.0425 | 4f16 | Verificato | 53.2706 | 33.3543 | 0.12139 | 1.8817 | 0.051921 | 0.43205 | -182.6711 | 1.8817 | 0.051921 | 0.43205 | 182.6711 | 3.85 | 177.0973 | 9.3398 | 0.096 | 0.89662 | 0.975 | f 8 / 9,6 | a due bracci | Verificato | 112.8903 | 3.1755 | 0.25 | 0.79388 | f 8 / 25 | a due bracci | Verificato
12 | 10 | 16 | Mdes | -48.937 | -33.912 | 2.45 | -154.405 | -23.18 | -17.299 | 25.63 | -171.704 | 77.1412 | -179.393 | -179.393 | -213.305 | 145.481 | 0.7 | -177.9617 | 133.475 | 0.65 | 0.04 | 0.3 | 287.6395 | 381.7585 | Verificato | 8.284 | 6.2132 | 11.1841 | 4f16 + 1f20 | 8.0425 | 4f16 | Verificato |  |  | 0.16881 | 2.6168 | 0.051724 | 0.42652 | -255.0612 | 1.3531 | 0.063487 | 0.69615 | 179.5187 | 0.75 | 200.643 | [7 empty] | 136.4361
12 | 10 | 16 | Vsin | 35.429 | 25.413 | 0.924 | -58.218 | -8.742 | -6.524 | 9.666 | -64.742 | 29.0886 | -67.6418 | -67.6418 | -42.2288 | 93.0548 | 0.7 |  |  | 0.65 | 0.04 | 0.3
12 | 10 | 16 | Vdes | -47.446 | -33.339 | 0.924 | -58.218 | -8.742 | -6.524 | 9.666 | -64.742 | 29.0886 | -67.6418 | -67.6418 | -100.9808 | 34.3028 | 0.7 |  |  | 0.65 | 0.04 | 0.3
IMPALCATO 3 | [39 empty] | ARMATURE INVERTITE |  |  |  | IMPALCATO 3
Telaio | Campate |  | Sollecitazione | qmax | qmin | Fx | Fy | Mx | My | sisma x | sisma y | x + 30% y | y + 30% x | Mtrave sisma | qmin + F | qmin - F | hpilastro | qmin + F (spuntato) | qmin - F (spuntato) | htrave | copriferro | btrave | MRd (armatura singola) | MRd (armatura doppia) | MEd < MRd | As superiore [cm2] | As inferiore [cm2] | Armatura superiore necessaria [cm2] |  | Armatura inferiore necessaria [cm2] |  | Verifica limiti di normativa | qmax [kN/m] | qmin [kN/m] | w | u1 | x [m] | s' | MRd [kN m] | u1 | x [m] | s' | MRd [kN m] | ltrave [m] | ZONA CRITICA | [7 empty] | ZONA NON CRITICA
| Estremo 1 | Estremo 2 | [42 empty] | Vcr | Asw/s [cm2/m] | scr [m] | Asw [cm2] | l zona critica [m] | Tipologia staffe |  | Verifica staffe | V | Asw/s [cm2/m] | scr [m] | Asw [cm2] | Tipologia staffe |  | Verifica staffe
1 | 1 | 2 | Msin | -94.605 | -59.315 | 199.433 | -4.097 | 19.785 | 14.765 | 219.218 | -18.862 | 224.8766 | -84.6274 | 224.8766 | 165.5616 | -284.1916 | 0.7 | 159.1134 | -220.7333 | 0.65 | 0.04 | 0.3 | 287.6395 | 381.7585 | Verificato | 10.275 | 7.4066 | 11.1841 | 4f16 + 1f20 | 8.0425 | 4f16 | Verificato | 57.9474 | 36.4161 | 0.16881 | 2.6168 | 0.051724 | 0.42652 | -255.0612 | 1.3531 | 0.063487 | 0.69615 | 179.5187 | 3.55 | 211.5388 | 9.847 | 0.096 | 0.94531 | 0.975 | f 8 / 9,6 | a due bracci | Verificato | 146.9003 | 3.4191 | 0.2 | 0.68381 | f 8 / 20 | a due bracci | Verificato
1 | 1 | 2 | Mdes | -72.627 | -45.811 | -181.431 | 3.738 | -17.974 | -13.413 | -199.405 | 17.151 | -204.5503 | 76.9725 | -204.5503 | -250.3613 | 158.7393 | 0.7 | -189.101 | 150.0931 | 0.65 | 0.04 | 0.3 | 287.6395 | 381.7585 | Verificato | 8.8025 | 6.9867 | 11.1841 | 4f16 + 1f20 | 8.0425 | 4f16 | Verificato |  |  | 0.16881 | 2.6168 | 0.051724 | 0.42652 | -255.0612 | 1.3531 | 0.063487 | 0.69615 | 179.5187 | 0.75 | 211.5388 | [7 empty] | 146.9003
1 | 1 | 2 | Vsin | 129.704 | 81.443 | -88.573 | 1.822 | -8.781 | -6.553 | -97.354 | 8.375 | -99.8665 | 37.5812 | -99.8665 | -18.4235 | 181.3095 | 0.7 |  |  | 0.65 | 0.04 | 0.3
1 | 1 | 2 | Vdes | -119.481 | -75.163 | -88.573 | 1.822 | -8.781 | -6.553 | -97.354 | 8.375 | -99.8665 | 37.5812 | -99.8665 | -175.0295 | 24.7035 | 0.7 |  |  | 0.65 | 0.04 | 0.3
1 | 2 | 3 | Msin | -51.548 | -32.705 | 196.449 | -4.058 | 19.441 | 14.508 | 215.89 | -18.566 | 221.4598 | -83.333 | 221.4598 | 188.7548 | -254.1648 | 0.7 | 166.3009 | -189.8061 | 0.65 | 0.04 | 0.3 | 287.6395 | 381.7585 | Verificato | 8.8353 | 7.7412 | 11.1841 | 4f16 + 1f20 | 8.0425 | 4f16 | Verificato | 55.3058 | 34.8237 | 0.16881 | 2.6168 | 0.051724 | 0.42652 | -255.0612 | 1.3531 | 0.063487 | 0.69615 | 179.5187 | 2.9 | 230.3205 | 10.7213 | 0.09 | 0.96491 | 0.975 | f 8 / 9 | a due bracci | Verificato | 179.8262 | 4.1854 | 0.2 | 0.83708 | f 8 / 20 | a due bracci | Verificato
1 | 2 | 3 | Mdes | -68.233 | -42.827 | -199.586 | 4.119 | -19.761 | -14.747 | -219.347 | 18.866 | -225.0068 | 84.6701 | -225.0068 | -267.8338 | 182.1798 | 0.7 | -201.5067 | 161.6943 | 0.65 | 0.04 | 0.3 | 287.6395 | 381.7585 | Verificato | 9.38 | 7.5268 | 11.1841 | 4f16 + 1f20 | 8.0425 | 4f16 | Verificato |  |  | 0.16881 | 2.6168 | 0.051724 | 0.42652 | -255.0612 | 1.3531 | 0.063487 | 0.69615 | 179.5187 | 0.7 | 230.3205 | [7 empty] | 179.8262
1 | 2 | 3 | Vsin | 94.923 | 59.864 | -110.01 | 2.271 | -10.889 | -8.126 | -120.899 | 10.397 | -124.0181 | 46.6667 | -124.0181 | -64.1541 | 183.8821 | 0.7 |  |  | 0.65 | 0.04 | 0.3
1 | 2 | 3 | Vdes | -104.193 | -65.488 | -110.01 | 2.271 | -10.889 | -8.126 | -120.899 | 10.397 | -124.0181 | 46.6667 | -124.0181 | -189.5061 | 58.5301 | 0.7 |  |  | 0.65 | 0.04 | 0.3
1 | 3 | 4 | Msin | -53.175 | -34.541 | 150.757 | -3.098 | 14.939 | 11.148 | 165.696 | -14.246 | 169.9698 | -63.9548 | 169.9698 | 135.4288 | -204.5108 | 0.7 | 130.2588 | -160.0554 | 0.65 | 0.04 | 0.3 | 287.6395 | 381.7585 | Verificato | 7.4505 | 6.0635 | 8.0425 | 4f16 | 8.0425 | 4f16 | Verificato | 39.4363 | 25.4998 | 0.12139 | 1.8817 | 0.051921 | 0.43205 | -182.6711 | 1.8817 | 0.051921 | 0.43205 | 182.6711 | 3.8 | 149 | 7.6444 | 0.096 | 0.73386 | 0.975 | f 8 / 9,6 | a due bracci | Verificato | 100.5503 | 2.6946 | 0.2 | 0.53891 | f 8 / 20 | a due bracci | Verificato
1 | 3 | 4 | Mdes | -45.102 | -28.963 | -119.648 | 2.469 | -11.834 | -8.831 | -131.482 | 11.3 | -134.872 | 50.7446 | -134.872 | -163.835 | 105.909 | 0.7 | -145.1718 | 103.3042 | 0.65 | 0.04 | 0.3 | 287.6395 | 381.7585 | Verificato | 6.7576 | 4.8087 | 8.0425 | 4f16 | 6.0319 | 3f16 | Verificato |  |  | 0.12139 | 2.509 | 0.04906 | 0.34751 | -183.9407 | 1.4113 | 0.055457 | 0.52448 | 135.7382 | 0.5 | 164.2219 | [7 empty] | 115.7722
1 | 3 | 4 | Vsin | 86.673 | 56.122 | -62.885 | 1.295 | -6.226 | -4.646 | -69.111 | 5.941 | -70.8933 | 26.6743 | -70.8933 | -14.7713 | 127.0153 | 0.7 |  |  | 0.65 | 0.04 | 0.3
1 | 3 | 4 | Vdes | -82.919 | -53.528 | -62.885 | 1.295 | -6.226 | -4.646 | -69.111 | 5.941 | -70.8933 | 26.6743 | -70.8933 | -124.4213 | 17.3653 | 0.7 |  |  | 0.65 | 0.04 | 0.3
2 | 5 | 6 | Msin | -95.747 | -59.781 | 111.118 | -0.896 | 4.252 | 3.173 | 115.37 | -4.069 | 116.5907 | -38.68 | 116.5907 | 56.8097 | -176.3717 | 0.7 | 49.9061 | -154.0892 | 0.65 | 0.04 | 0.3 | 287.6395 | 381.7585 | Verificato | 7.1727 | 2.3231 | 8.0425 | 4f16 | 6.0319 | 3f16 | Verificato | 64.29 | 40.2072 | 0.12139 | 2.509 | 0.04906 | 0.34751 | -183.9407 | 1.4113 | 0.055457 | 0.52448 | 135.7382 | 4.65 | 175.3362 | 9.064 | 0.096 | 0.87014 | 0.975 | f 8 / 9,6 | a due bracci | Verificato | 81.8546 | 2.3563 | 0.2 | 0.47125 | f 8 / 20 | a due bracci | Verificato
2 | 5 | 6 | Mdes | -146.836 | -91.986 | -140.48 | 1.128 | -5.387 | -4.02 | -145.867 | 5.148 | -147.4114 | 48.9081 | -147.4114 | -239.3974 | 55.4254 | 0.7 | -183.0275 | 34.9395 | 0.65 | 0.04 | 0.3 | 287.6395 | 381.7585 | Verificato | 8.5198 | 1.6264 | 11.1841 | 4f16 + 1f20 | 6.0319 | 3f16 | Verificato |  |  | 0.16881 | 3.489 | 0.048605 | 0.33313 | -256.5548 | 1.0149 | 0.070899 | 0.82009 | 133.2458 | 0.5 | 194.7186 | [7 empty] | 101.2369
2 | 5 | 6 | Vsin | 155.627 | 97.287 | -48.854 | 0.393 | -1.872 | -1.397 | -50.726 | 1.79 | -51.263 | 17.0078 | -51.263 | 46.024 | 148.55 | 0.7 |  |  | 0.65 | 0.04 | 0.3
2 | 5 | 6 | Vdes | -175.467 | -109.794 | -48.854 | 0.393 | -1.872 | -1.397 | -50.726 | 1.79 | -51.263 | 17.0078 | -51.263 | -161.057 | -58.531 | 0.7 |  |  | 0.65 | 0.04 | 0.3
2 | 6 | 7 | Msin | -172.515 | -108.081 | 120.274 | -0.959 | 4.621 | 3.448 | 124.895 | -4.407 | 126.2171 | -41.8755 | 126.2171 | 18.1361 | -234.2981 | 0.7 | -8.6423 | -182.0997 | 0.65 | 0.04 | 0.3 | 287.6395 | 381.7585 | Verificato | 8.4766 | 0.40229 | 11.1841 | 4f16 + 1f20 | 6.0319 | 3f16 | Verificato | 61.2961 | 38.4024 | 0.16881 | 3.489 | 0.048605 | 0.33313 | -256.5548 | 1.0149 | 0.070899 | 0.82009 | 133.2458 | 5.3 | 190.5874 | 8.8717 | 0.096 | 0.85168 | 0.975 | f 8 / 9,6 | a due bracci | Verificato | 88.821 | 2.0673 | 0.2 | 0.41346 | f 8 / 20 | a due bracci | Verificato
2 | 6 | 7 | Mdes | -159.479 | -99.589 | -80.439 | 0.646 | -3.083 | -2.301 | -83.522 | 2.947 | -84.4061 | 28.0036 | -84.4061 | -183.9951 | -15.1829 | 0.7 | -162.0635 | -4.1457 | 0.65 | 0.04 | 0.3 | 287.6395 | 381.7585 | Verificato | 7.5439 | 0.19298 | 8.0425 | 4f16 | 6.0319 | 3f16 | Verificato |  |  | 0.12139 | 2.509 | 0.04906 | 0.34751 | -183.9407 | 1.4113 | 0.055457 | 0.52448 | 135.7382 | 0.5 | 173.5822 | [7 empty] | 71.8158
2 | 6 | 7 | Vsin | 180.018 | 112.824 | -34.606 | 0.277 | -1.328 | -0.991 | -35.934 | 1.268 | -36.3144 | 12.0482 | -36.3144 | 76.5096 | 149.1384 | 0.7 |  |  | 0.65 | 0.04 | 0.3
2 | 6 | 7 | Vdes | -175.522 | -109.896 | -34.606 | 0.277 | -1.328 | -0.991 | -35.934 | 1.268 | -36.3144 | 12.0482 | -36.3144 | -146.2104 | -73.5816 | 0.7 |  |  | 0.65 | 0.04 | 0.3
2 | 7 | 8 | Msin | -136.407 | -84.398 | 62.723 | -0.504 | 2.401 | 1.791 | 65.124 | -2.295 | 65.8125 | -21.8322 | 65.8125 | -18.5855 | -150.2105 | 0.7 | -9.3805 | -132.1446 | 0.65 | 0.04 | 0.3 | 287.6395 | 381.7585 | Verificato | 6.1512 | 0.43666 | 8.0425 | 4f16 | 6.0319 | 3f16 | Verificato | 61.1419 | 37.6537 | 0.12139 | 2.509 | 0.04906 | 0.34751 | -183.9407 | 1.4113 | 0.055457 | 0.52448 | 135.7382 | 4 | 171.2112 | 7.9698 | 0.096 | 0.7651 | 0.975 | f 8 / 9,6 | a due bracci | Verificato | 95.9037 | 2.2321 | 0.2 | 0.44642 | f 8 / 20 | a due bracci | Verificato
2 | 7 | 8 | Mdes | -67.409 | -41.59 | -58.317 | 0.466 | -2.235 | -1.668 | -60.552 | 2.134 | -61.1922 | 20.2996 | -61.1922 | -102.7822 | 19.6022 | 0.7 | -87.703 | 13.3838 | 0.65 | 0.04 | 0.3 | 287.6395 | 381.7585 | Verificato | 4.0825 | 0.62301 | 8.0425 | 4f16 | 6.0319 | 3f16 | Verificato |  |  | 0.12139 | 2.509 | 0.04906 | 0.34751 | -183.9407 | 1.4113 | 0.055457 | 0.52448 | 135.7382 | 0.3 | 171.2112 | [7 empty] | 95.9037
2 | 7 | 8 | Vsin | 147.497 | 90.903 | -28.149 | 0.226 | -1.078 | -0.805 | -29.227 | 1.031 | -29.5363 | 9.7991 | -29.5363 | 61.3667 | 120.4393 | 0.7 |  |  | 0.65 | 0.04 | 0.3
2 | 7 | 8 | Vdes | -115.405 | -70.992 | -28.149 | 0.226 | -1.078 | -0.805 | -29.227 | 1.031 | -29.5363 | 9.7991 | -29.5363 | -100.5283 | -41.4557 | 0.7 |  |  | 0.65 | 0.04 | 0.3
2 | 8 | 9 | Msin | -71.84 | -44.204 | 92.108 | -0.748 | 3.518 | 2.625 | 95.626 | -3.373 | 96.6379 | -32.0608 | 96.6379 | 52.4339 | -140.8419 | 0.7 | 52.0633 | -119.4704 | 0.65 | 0.04 | 0.3 | 287.6395 | 381.7585 | Verificato | 5.5613 | 2.4235 | 8.0425 | 4f16 | 6.0319 | 3f16 | Verificato | 61.1419 | 37.6537 | 0.12139 | 2.509 | 0.04906 | 0.34751 | -183.9407 | 1.4113 | 0.055457 | 0.52448 | 135.7382 | 3.1 | 182.11 | 8.4771 | 0.096 | 0.8138 | 0.975 | f 8 / 9,6 | a due bracci | Verificato | 123.7467 | 2.8802 | 0.2 | 0.57603 | f 8 / 20 | a due bracci | Verificato
2 | 8 | 9 | Mdes | -58.549 | -36.164 | -156.552 | 1.262 | -5.996 | -4.474 | -162.548 | 5.736 | -164.2688 | 54.5004 | -164.2688 | -200.4328 | 128.1048 | 0.7 | -152.1289 | 125.6769 | 0.65 | 0.04 | 0.3 | 287.6395 | 381.7585 | Verificato | 7.0815 | 5.8502 | 8.0425 | 4f16 | 6.0319 | 3f16 | Verificato |  |  | 0.12139 | 2.509 | 0.04906 | 0.34751 | -183.9407 | 1.4113 | 0.055457 | 0.52448 | 135.7382 | 0.5 | 182.11 | [7 empty] | 123.7467
2 | 8 | 9 | Vsin | 113.744 | 70.003 | -69.072 | 0.558 | -2.643 | -1.972 | -71.715 | 2.53 | -72.474 | 24.0445 | -72.474 | -2.471 | 142.477 | 0.7 |  |  | 0.65 | 0.04 | 0.3
2 | 8 | 9 | Vdes | -106.36 | -65.537 | -69.072 | 0.558 | -2.643 | -1.972 | -71.715 | 2.53 | -72.474 | 24.0445 | -72.474 | -138.011 | 6.937 | 0.7 |  |  | 0.65 | 0.04 | 0.3
2 | 9 | 10 | Msin | -71.237 | -43.892 | 154.356 | -1.244 | 5.91 | 4.41 | 160.266 | -5.654 | 161.9622 | -53.7338 | 161.9622 | 118.0702 | -205.8542 | 0.7 | 111.2303 | -152.3793 | 0.65 | 0.04 | 0.3 | 287.6395 | 381.7585 | Verificato | 7.0931 | 5.1777 | 8.0425 | 4f16 | 6.0319 | 3f16 | Verificato | 66.7774 | 41.0509 | 0.12139 | 2.509 | 0.04906 | 0.34751 | -183.9407 | 1.4113 | 0.055457 | 0.52448 | 135.7382 | 3.8 | 178.948 | 8.3299 | 0.096 | 0.79967 | 0.975 | f 8 / 9,6 | a due bracci | Verificato | 100.9512 | 2.3496 | 0.2 | 0.46992 | f 8 / 20 | a due bracci | Verificato
2 | 9 | 10 | Mdes | -86.153 | -52.893 | -118.67 | 0.959 | -4.538 | -3.386 | -123.208 | 4.345 | -124.5115 | 41.3074 | -124.5115 | -177.4045 | 71.6185 | 0.7 | -153.8586 | 68.0591 | 0.65 | 0.04 | 0.3 | 287.6395 | 381.7585 | Verificato | 7.162 | 3.1681 | 8.0425 | 4f16 | 6.0319 | 3f16 | Verificato |  |  | 0.12139 | 2.509 | 0.04906 | 0.34751 | -183.9407 | 1.4113 | 0.055457 | 0.52448 | 135.7382 | 0.5 | 178.948 | [7 empty] | 100.9512
2 | 9 | 10 | Vsin | 140.108 | 86.164 | -63.494 | 0.512 | -2.43 | -1.813 | -65.924 | 2.325 | -66.6215 | 22.1022 | -66.6215 | 19.5425 | 152.7855 | 0.7 |  |  | 0.65 | 0.04 | 0.3
2 | 9 | 10 | Vdes | -147.046 | -90.351 | -63.494 | 0.512 | -2.43 | -1.813 | -65.924 | 2.325 | -66.6215 | 22.1022 | -66.6215 | -156.9725 | -23.7295 | 0.7 |  |  | 0.65 | 0.04 | 0.3
3 | 11 | 12 | Msin | -120.474 | -73.9 | 91.802 | 0.562 | -2.737 | -2.042 | 94.539 | 2.604 | 95.3202 | 30.9657 | 95.3202 | 21.4202 | -169.2202 | 0.7 | 10.6432 | -148.5932 | 0.65 | 0.04 | 0.3 | 287.6395 | 381.7585 | Verificato | 6.9169 | 0.49543 | 8.0425 | 4f16 | 6.0319 | 3f16 | Verificato | 67.4232 | 41.4402 | 0.12139 | 2.509 | 0.04906 | 0.34751 | -183.9407 | 1.4113 | 0.055457 | 0.52448 | 135.7382 | 4.85 | 179.5883 | 8.3597 | 0.096 | 0.80253 | 0.975 | f 8 / 9,6 | a due bracci | Verificato | 79.0958 | 1.8409 | 0.2 | 0.36819 | f 8 / 20 | a due bracci | Verificato
3 | 11 | 12 | Mdes | -136.743 | -84.347 | -71.053 | -0.437 | 2.114 | 1.577 | -73.167 | -2.014 | -73.7712 | -23.9641 | -73.7712 | -158.1182 | -10.5758 | 0.7 | -136.8828 | 0.80964 | 0.65 | 0.04 | 0.3 | 287.6395 | 381.7585 | Verificato | 6.3718 | 0.037688 | 8.0425 | 4f16 | 6.0319 | 3f16 | Verificato |  |  | 0.12139 | 2.509 | 0.04906 | 0.34751 | -183.9407 | 1.4113 | 0.055457 | 0.52448 | 135.7382 | 0.3 | 179.5883 | [7 empty] | 79.0958
3 | 11 | 12 | Vsin | 170.447 | 104.68 | -31.622 | -0.194 | 0.942 | 0.703 | -32.564 | -0.897 | -32.8331 | -10.6662 | -32.8331 | 71.8469 | 137.5131 | 0.7 |  |  | 0.65 | 0.04 | 0.3
3 | 11 | 12 | Vdes | -176.766 | -108.736 | -31.622 | -0.194 | 0.942 | 0.703 | -32.564 | -0.897 | -32.8331 | -10.6662 | -32.8331 | -141.5691 | -75.9029 | 0.7 |  |  | 0.65 | 0.04 | 0.3
3 | 12 | 13 | Msin | -166.341 | -102.712 | 64.694 | 0.395 | -1.928 | -1.439 | 66.622 | 1.834 | 67.1722 | 21.8206 | 67.1722 | -35.5398 | -169.8842 | 0.7 | -22.4194 | -148.9735 | 0.65 | 0.04 | 0.3 | 287.6395 | 381.7585 | Verificato | 6.9346 | 1.0436 | 8.0425 | 4f16 | 6.0319 | 3f16 | Verificato | 61.7289 | 38.0076 | 0.12139 | 2.509 | 0.04906 | 0.34751 | -183.9407 | 1.4113 | 0.055457 | 0.52448 | 135.7382 | 5.5 | 174.2691 | 8.1121 | 0.096 | 0.77876 | 0.975 | f 8 / 9,6 | a due bracci | Verificato | 69.7481 | 1.6234 | 0.2 | 0.32467 | f 8 / 20 | a due bracci | Verificato
3 | 12 | 13 | Mdes | -136.603 | -84.104 | -80.357 | -0.491 | 2.397 | 1.788 | -82.754 | -2.279 | -83.4377 | -27.1052 | -83.4377 | -167.5417 | -0.6663 | 0.7 | -147.5934 | 11.4917 | 0.65 | 0.04 | 0.3 | 287.6395 | 381.7585 | Verificato | 6.8704 | 0.53493 | 8.0425 | 4f16 | 6.0319 | 3f16 | Verificato |  |  | 0.12139 | 2.509 | 0.04906 | 0.34751 | -183.9407 | 1.4113 | 0.055457 | 0.52448 | 135.7382 | 0.3 | 174.2691 | [7 empty] | 69.7481
3 | 12 | 13 | Vsin | 184.144 | 113.437 | -25.009 | -0.153 | 0.746 | 0.556 | -25.755 | -0.709 | -25.9677 | -8.4355 | -25.9677 | 87.4693 | 139.4047 | 0.7 |  |  | 0.65 | 0.04 | 0.3
3 | 12 | 13 | Vdes | -173.89 | -107.021 | -25.009 | -0.153 | 0.746 | 0.556 | -25.755 | -0.709 | -25.9677 | -8.4355 | -25.9677 | -132.9887 | -81.0533 | 0.7 |  |  | 0.65 | 0.04 | 0.3
3 | 13 | 14 | Msin | -63.713 | -40.046 | 18.555 | 0.112 | -0.555 | -0.414 | 19.11 | 0.526 | 19.2678 | 6.259 | 19.2678 | -20.7782 | -59.3138 | 0.7 | -11.4697 | -46.2264 | 0.21 | 0.03 | 0.8 | 66.7886 | 88.6427 | Verificato | 7.2922 | 1.8093 | 8.0425 | 4f16 | 8.0425 | 4f16 | Verificato | 77.607 | 48.9531 | 0.15427 | 1.8817 | 0.031402 | 0.084004 | -52.0882 | 1.8817 | 0.031402 | 0.084004 | 52.0882 | 2.7 | 151.0701 | 23.8314 | 0.08 | 1.9065 | 0.144 | f 8 / 8 | a quattro bracci | Verificato | 46.3006 | 3.652 | 0.2 | 0.73039 | f 8 / 20 | a quattro bracci | Verificato
3 | 13 | 14 | Mdes | -57.721 | -36.361 | -17.835 | -0.108 | 0.534 | 0.398 | -18.369 | -0.506 | -18.5208 | -6.0167 | -18.5208 | -54.8818 | -17.8402 | 0.7 | -42.1628 | -8.9001 | 0.21 | 0.03 | 0.8 | 66.7886 | 88.6427 | Verificato | 6.6512 | 1.404 | 8.0425 | 4f16 | 8.0425 | 4f16 | Verificato |  |  | 0.15427 | 1.8817 | 0.031402 | 0.084004 | -52.0882 | 1.8817 | 0.031402 | 0.084004 | 52.0882 | 0.3 | 151.0701 | [7 empty] | 46.3006
3 | 13 | 14 | Vsin | 118.412 | 74.653 | -12.13 | -0.073 | 0.363 | 0.271 | -12.493 | -0.344 | -12.5962 | -4.0919 | -12.5962 | 62.0568 | 87.2492 | 0.7 |  |  | 0.21 | 0.03 | 0.8
3 | 13 | 14 | Vdes | -114.418 | -72.197 | -12.13 | -0.073 | 0.363 | 0.271 | -12.493 | -0.344 | -12.5962 | -4.0919 | -12.5962 | -84.7932 | -59.6008 | 0.7 |  |  | 0.21 | 0.03 | 0.8
3 | 14 | 15 | Msin | -53.691 | -33.183 | 90.879 | 0.559 | -2.704 | -2.018 | 93.583 | 2.577 | 94.3561 | 30.6519 | 94.3561 | 61.1731 | -127.5391 | 0.7 | 57.4239 | -111.1619 | 0.65 | 0.04 | 0.3 | 287.6395 | 381.7585 | Verificato | 5.1745 | 2.673 | 8.0425 | 4f16 | 6.0319 | 3f16 | Verificato | 61.7289 | 38.0076 | 0.12139 | 2.509 | 0.04906 | 0.34751 | -183.9407 | 1.4113 | 0.055457 | 0.52448 | 135.7382 | 3.7 | 173.9937 | 8.0993 | 0.096 | 0.77753 | 0.975 | f 8 / 9,6 | a due bracci | Verificato | 103.6796 | 2.4131 | 0.2 | 0.48262 | f 8 / 20 | a due bracci | Verificato
3 | 14 | 15 | Mdes | -110.245 | -68.913 | -71.288 | -0.439 | 2.119 | 1.581 | -73.407 | -2.02 | -74.013 | -24.0421 | -74.013 | -142.926 | 5.1 | 0.7 | -123.8692 | -1.3289 | 0.65 | 0.04 | 0.3 | 287.6395 | 381.7585 | Verificato | 5.766 | 0.061857 | 8.0425 | 4f16 | 6.0319 | 3f16 | Verificato |  |  | 0.12139 | 2.509 | 0.04906 | 0.34751 | -183.9407 | 1.4113 | 0.055457 | 0.52448 | 135.7382 | 0.3 | 173.9937 | [7 empty] | 103.6796
3 | 14 | 15 | Vsin | 109.322 | 67.088 | -40.542 | -0.25 | 1.206 | 0.9 | -41.748 | -1.15 | -42.093 | -13.6744 | -42.093 | 24.995 | 109.181 | 0.7 |  |  | 0.65 | 0.04 | 0.3
3 | 14 | 15 | Vdes | -137.598 | -84.952 | -40.542 | -0.25 | 1.206 | 0.9 | -41.748 | -1.15 | -42.093 | -13.6744 | -42.093 | -127.045 | -42.859 | 0.7 |  |  | 0.65 | 0.04 | 0.3
3 | 15 | 16 | Msin | -105.58 | -67.307 | 68.718 | 0.42 | -2.048 | -1.529 | 70.766 | 1.949 | 71.3507 | 23.1788 | 71.3507 | 4.0437 | -138.6577 | 0.7 | -2.7826 | -122.2256 | 0.65 | 0.04 | 0.3 | 287.6395 | 381.7585 | Verificato | 5.6895 | 0.12953 | 8.0425 | 4f16 | 6.0319 | 3f16 | Verificato | 43.3107 | 27.8354 | 0.12139 | 2.509 | 0.04906 | 0.34751 | -183.9407 | 1.4113 | 0.055457 | 0.52448 | 135.7382 | 4.9 | 146.4855 | 6.8188 | 0.096 | 0.6546 | 0.975 | f 8 / 9,6 | a due bracci | Verificato | 78.2887 | 1.8221 | 0.2 | 0.36443 | f 8 / 20 | a due bracci | Verificato
3 | 15 | 16 | Mdes | -63.171 | -40.559 | -91.633 | -0.559 | 2.734 | 2.04 | -94.367 | -2.599 | -95.1467 | -30.9091 | -95.1467 | -135.7057 | 54.5877 | 0.7 | -120.8168 | 49.3046 | 0.65 | 0.04 | 0.3 | 287.6395 | 381.7585 | Verificato | 5.6239 | 2.2951 | 8.0425 | 4f16 | 6.0319 | 3f16 | Verificato |  |  | 0.12139 | 2.509 | 0.04906 | 0.34751 | -183.9407 | 1.4113 | 0.055457 | 0.52448 | 135.7382 | 0.3 | 146.4855 | [7 empty] | 78.2887
3 | 15 | 16 | Vsin | 120.762 | 77.528 | -30.837 | -0.188 | 0.92 | 0.686 | -31.757 | -0.874 | -32.0192 | -10.4011 | -32.0192 | 45.5088 | 109.5472 | 0.7 |  |  | 0.65 | 0.04 | 0.3
3 | 15 | 16 | Vdes | -104.45 | -67.24 | -30.837 | -0.188 | 0.92 | 0.686 | -31.757 | -0.874 | -32.0192 | -10.4011 | -32.0192 | -99.2592 | -35.2208 | 0.7 |  |  | 0.65 | 0.04 | 0.3
4 | 17 | 18 | Msin | -91.247 | -57.255 | 112.312 | 2.107 | -10.18 | -7.597 | 122.492 | 9.704 | 125.4032 | 46.4516 | 125.4032 | 68.1482 | -182.6582 | 0.7 | 62.7956 | -160.9373 | 0.65 | 0.04 | 0.3 | 287.6395 | 381.7585 | Verificato | 7.4915 | 2.9231 | 8.0425 | 4f16 | 6.0319 | 3f16 | Verificato | 58.5932 | 36.8054 | 0.12139 | 2.509 | 0.04906 | 0.34751 | -183.9407 | 1.4113 | 0.055457 | 0.52448 | 135.7382 | 4.65 | 167.427 | 8.6958 | 0.096 | 0.8348 | 0.975 | f 8 / 9,6 | a due bracci | Verificato | 81.8546 | 2.3563 | 0.2 | 0.47125 | f 8 / 20 | a due bracci | Verificato
4 | 17 | 18 | Mdes | -128.14 | -80.639 | -139.319 | -2.603 | 12.653 | 9.443 | -151.972 | -12.046 | -155.5858 | -57.6376 | -155.5858 | -236.2248 | 74.9468 | 0.7 | -182.3643 | 59.2791 | 0.65 | 0.04 | 0.3 | 287.6395 | 381.7585 | Verificato | 8.4889 | 2.7594 | 11.1841 | 4f16 + 1f20 | 6.0319 | 3f16 | Verificato |  |  | 0.16881 | 3.489 | 0.048605 | 0.33313 | -256.5548 | 1.0149 | 0.070899 | 0.82009 | 133.2458 | 0.5 | 186.8093 | [7 empty] | 101.2369
4 | 17 | 18 | Vsin | 143.706 | 90.245 | -48.86 | -0.915 | 4.434 | 3.309 | -53.294 | -4.224 | -54.5612 | -20.2122 | -54.5612 | 35.6838 | 144.8062 | 0.7 |  |  | 0.65 | 0.04 | 0.3
4 | 17 | 18 | Vdes | -158.033 | -99.326 | -48.86 | -0.915 | 4.434 | 3.309 | -53.294 | -4.224 | -54.5612 | -20.2122 | -54.5612 | -153.8872 | -44.7648 | 0.7 |  |  | 0.65 | 0.04 | 0.3
4 | 18 | 19 | Msin | -154.455 | -97.521 | 156.304 | 2.889 | -14.243 | -10.629 | 170.547 | 13.518 | 174.6024 | 64.6821 | 174.6024 | 77.0814 | -272.1234 | 0.7 | 61.8401 | -215.4306 | 0.65 | 0.04 | 0.3 | 287.6395 | 381.7585 | Verificato | 10.0281 | 2.8786 | 11.1841 | 4f16 + 1f20 | 6.0319 | 3f16 | Verificato | 55.8928 | 35.1775 | 0.16881 | 3.489 | 0.048605 | 0.33313 | -256.5548 | 1.0149 | 0.070899 | 0.82009 | 133.2458 | 5.1 | 181.4205 | 8.445 | 0.096 | 0.81072 | 0.975 | f 8 / 9,6 | a due bracci | Verificato | 91.7178 | 2.1347 | 0.2 | 0.42694 | f 8 / 20 | a due bracci | Verificato
4 | 18 | 19 | Mdes | -148.451 | -93.225 | -151.163 | -2.794 | 13.771 | 10.277 | -164.934 | -13.071 | -168.8553 | -62.5512 | -168.8553 | -262.0803 | 75.6303 | 0.7 | -205.9062 | 60.9077 | 0.65 | 0.04 | 0.3 | 287.6395 | 381.7585 | Verificato | 9.5848 | 2.8352 | 11.1841 | 4f16 + 1f20 | 6.0319 | 3f16 | Verificato |  |  | 0.16881 | 3.489 | 0.048605 | 0.33313 | -256.5548 | 1.0149 | 0.070899 | 0.82009 | 133.2458 | 0.7 | 181.4205 | [7 empty] | 91.7178
4 | 18 | 19 | Vsin | 163.116 | 102.763 | -53.011 | -0.98 | 4.83 | 3.605 | -57.841 | -4.585 | -59.2165 | -21.9373 | -59.2165 | 43.5465 | 161.9795 | 0.7 |  |  | 0.65 | 0.04 | 0.3
4 | 18 | 19 | Vdes | -161.046 | -101.281 | -53.011 | -0.98 | 4.83 | 3.605 | -57.841 | -4.585 | -59.2165 | -21.9373 | -59.2165 | -160.4975 | -42.0645 | 0.7 |  |  | 0.65 | 0.04 | 0.3
4 | 19 | 20 | Msin | -36.281 | -24.048 | 213.964 | 4.049 | -19.359 | -14.447 | 233.323 | 18.496 | 238.8718 | 88.4929 | 238.8718 | 214.8238 | -262.9198 | 0.7 | 174.8299 | -192.7643 | 0.65 | 0.04 | 0.3 | 287.6395 | 381.7585 | Verificato | 8.973 | 8.1382 | 11.1841 | 4f16 + 1f20 | 11.1841 | 4f16 + 1f20 | Verificato | 45.9372 | 30.2409 | 0.16881 | 1.8817 | 0.056692 | 0.55405 | -252.6572 | 1.8817 | 0.056692 | 0.55405 | 252.6572 | 2.3 | 260.2601 | 13.9496 | 0.07 | 0.97647 | 0.975 | f 8 / 7 | a due bracci | Verificato | 225.4831 | 6.1654 | 0.15 | 0.92481 | f 8 / 15 | a due bracci | Verificato
4 | 19 | 20 | Mdes | -48.132 | -30.863 | -208.884 | -3.954 | 18.895 | 14.101 | -227.779 | -18.055 | -233.1955 | -86.3887 | -233.1955 | -264.0585 | 202.3325 | 0.7 | -192.3126 | 163.929 | 0.65 | 0.04 | 0.3 | 287.6395 | 381.7585 | Verificato | 8.952 | 7.6308 | 11.1841 | 4f16 + 1f20 | 8.0425 | 4f16 | Verificato |  |  | 0.16881 | 2.6168 | 0.051724 | 0.42652 | -255.0612 | 1.3531 | 0.063487 | 0.69615 | 179.5187 | 0.7 | 299.6736 | [7 empty] | 264.8966
4 | 19 | 20 | Vsin | 64.96 | 43.088 | -140.95 | -2.668 | 12.751 | 9.516 | -153.701 | -12.184 | -157.3562 | -58.2943 | -157.3562 | -114.2682 | 200.4442 | 0.7 |  |  | 0.65 | 0.04 | 0.3
4 | 19 | 20 | Vdes | -72.86 | -47.632 | -140.95 | -2.668 | 12.751 | 9.516 | -153.701 | -12.184 | -157.3562 | -58.2943 | -157.3562 | -204.9882 | 109.7242 | 0.7 |  |  | 0.65 | 0.04 | 0.3
4 | 20 | 21 | Msin | -45.808 | -29.347 | 191.769 | 3.589 | -17.407 | -12.991 | 209.176 | 16.58 | 214.15 | 79.3328 | 214.15 | 184.803 | -243.497 | 0.7 | 162.4568 | -186.8893 | 0.65 | 0.04 | 0.3 | 287.6395 | 381.7585 | Verificato | 8.6996 | 7.5622 | 11.1841 | 4f16 + 1f20 | 8.0425 | 4f16 | Verificato | 38.7319 | 25.0752 | 0.16881 | 2.6168 | 0.051724 | 0.42652 | -255.0612 | 1.3531 | 0.063487 | 0.69615 | 179.5187 | 3.25 | 228.2124 | 10.6231 | 0.096 | 1.0198 | 0.975 | f 8 / 9,6 | a due bracci | Verificato | 187.4653 | 4.3632 | 0.2 | 0.87264 | f 8 / 20 | a due bracci | Verificato
4 | 20 | 21 | Mdes | -52.402 | -34.207 | -212.22 | -3.962 | 19.29 | 14.395 | -231.51 | -18.357 | -237.0171 | -87.81 | -237.0171 | -271.2241 | 202.8101 | 0.7 | -213.7659 | 181.3144 | 0.65 | 0.04 | 0.3 | 287.6395 | 381.7585 | Verificato | 9.9507 | 8.4401 | 11.1841 | 4f16 + 1f20 | 11.1841 | 4f16 + 1f20 | Verificato |  |  | 0.16881 | 1.8817 | 0.056692 | 0.55405 | -252.6572 | 1.8817 | 0.056692 | 0.55405 | 252.6572 | 0.75 | 200.3198 | [7 empty] | 159.5726
4 | 20 | 21 | Vsin | 75.811 | 48.945 | -100.997 | -1.888 | 9.174 | 6.846 | -110.171 | -8.734 | -112.7912 | -41.7853 | -112.7912 | -63.8462 | 161.7362 | 0.7 |  |  | 0.65 | 0.04 | 0.3
4 | 20 | 21 | Vdes | -79.109 | -51.375 | -100.997 | -1.888 | 9.174 | 6.846 | -110.171 | -8.734 | -112.7912 | -41.7853 | -112.7912 | -164.1662 | 61.4162 | 0.7 |  |  | 0.65 | 0.04 | 0.3
5 | 5 | 11 | Msin | -42.043 | -29.379 | 2.714 | 194.589 | -27.944 | -20.854 | 30.658 | 215.443 | 95.2909 | 224.6404 | 224.6404 | 195.2614 | -254.0194 | 0.7 | 176.6585 | -213.3273 | 0.65 | 0.04 | 0.3 | 287.6395 | 381.7585 | Verificato | 9.9302 | 8.2233 | 11.1841 | 4f16 + 1f20 | 11.1841 | 4f16 + 1f20 | Verificato | 16.2483 | 11.5218 | 0.16881 | 1.8817 | 0.056692 | 0.55405 | -252.6572 | 1.8817 | 0.056692 | 0.55405 | 252.6572 | 3.75 | 159.8996 | 8.5685 | 0.096 | 0.82257 | 0.975 | f 8 / 9,6 | a due bracci | Verificato | 138.2963 | 3.7814 | 0.2 | 0.75629 | f 8 / 20 | a due bracci | Verificato
5 | 5 | 11 | Mdes | -25.204 | -18.263 | -2.496 | -179.638 | 25.783 | 19.241 | -28.279 | -198.879 | -87.9427 | -207.3627 | -207.3627 | -225.6257 | 189.0997 | 0.7 | -186.4596 | 168.9708 | 0.65 | 0.04 | 0.3 | 287.6395 | 381.7585 | Verificato | 8.6796 | 7.8655 | 11.1841 | 4f16 + 1f20 | 8.0425 | 4f16 | Verificato |  |  | 0.16881 | 2.6168 | 0.051724 | 0.42652 | -255.0612 | 1.3531 | 0.063487 | 0.69615 | 179.5187 | 0.75 | 184.0732 | [7 empty] | 162.4699
5 | 5 | 11 | Vsin | 44.739 | 31.556 | -1.022 | -73.378 | 10.535 | 7.862 | -11.557 | -81.24 | -35.929 | -84.7071 | -84.7071 | -53.1511 | 116.2631 | 0.7 |  |  | 0.65 | 0.04 | 0.3
5 | 5 | 11 | Vdes | -38.136 | -27.196 | -1.022 | -73.378 | 10.535 | 7.862 | -11.557 | -81.24 | -35.929 | -84.7071 | -84.7071 | -111.9031 | 57.5111 | 0.7 |  |  | 0.65 | 0.04 | 0.3
5 | 11 | 17 | Msin | -28.767 | -20.022 | 2.644 | 190.503 | -27.324 | -20.391 | 29.968 | 210.894 | 93.2362 | 219.8844 | 219.8844 | 199.8624 | -239.9064 | 0.7 | 174.4118 | -195.7056 | 0.65 | 0.04 | 0.3 | 287.6395 | 381.7585 | Verificato | 9.11 | 8.1187 | 11.1841 | 4f16 + 1f20 | 11.1841 | 4f16 + 1f20 | Verificato | 16.527 | 10.7592 | 0.16881 | 1.8817 | 0.056692 | 0.55405 | -252.6572 | 1.8817 | 0.056692 | 0.55405 | 252.6572 | 3.75 | 181.8742 | 8.4661 | 0.096 | 0.81275 | 0.975 | f 8 / 9,6 | a due bracci | Verificato | 161.7006 | 3.7635 | 0.2 | 0.7527 | f 8 / 20 | a due bracci | Verificato
5 | 11 | 17 | Mdes | -25.789 | -18.688 | -2.87 | -206.027 | 29.569 | 22.066 | -32.439 | -228.093 | -100.8669 | -237.8247 | -237.8247 | -256.5127 | 219.1367 | 0.7 | -212.5149 | 193.4831 | 0.65 | 0.04 | 0.3 | 287.6395 | 381.7585 | Verificato | 9.8924 | 9.0065 | 11.1841 | 4f16 + 1f20 | 11.1841 | 4f16 + 1f20 | Verificato |  |  | 0.16881 | 1.8817 | 0.056692 | 0.55405 | -252.6572 | 1.8817 | 0.056692 | 0.55405 | 252.6572 | 0.75 | 181.8742 | [7 empty] | 161.7006
5 | 11 | 17 | Vsin | 38.022 | 26.786 | -1.199 | -86.202 | 12.368 | 9.23 | -13.567 | -95.432 | -42.1966 | -99.5021 | -99.5021 | -72.7161 | 126.2881 | 0.7 |  |  | 0.65 | 0.04 | 0.3
5 | 11 | 17 | Vdes | -36.728 | -26.206 | -1.199 | -86.202 | 12.368 | 9.23 | -13.567 | -95.432 | -42.1966 | -99.5021 | -99.5021 | -125.7081 | 73.2961 | 0.7 |  |  | 0.65 | 0.04 | 0.3
6 | 6 | 12 | Msin | -30.228 | -19.638 | 0.916 | 120.331 | -9.693 | -7.233 | 10.609 | 127.564 | 48.8782 | 130.7467 | 130.7467 | 111.1087 | -150.3847 | 0.7 | 106.5977 | -137.5226 | 0.65 | 0.04 | 0.3 | 287.6395 | 381.7585 | Verificato | 6.4016 | 4.962 | 8.0425 | 4f16 | 6.0319 | 3f16 | Verificato | 14.3642 | 9.0955 | 0.12139 | 2.509 | 0.04906 | 0.34751 | -183.9407 | 1.4113 | 0.055457 | 0.52448 | 135.7382 | 4 | 128.1746 | 5.9664 | 0.096 | 0.57278 | 0.975 | f 8 / 9,6 | a due bracci | Verificato | 109.9836 | 2.5598 | 0.2 | 0.51197 | f 8 / 20 | a due bracci | Verificato
6 | 6 | 12 | Mdes | -26.963 | -17.601 | -1.158 | -151.477 | 12.205 | 9.108 | -13.363 | -160.585 | -61.5385 | -164.5939 | -164.5939 | -182.1949 | 146.9929 | 0.7 | -152.4626 | 136.1879 | 0.65 | 0.04 | 0.3 | 287.6395 | 381.7585 | Verificato | 7.097 | 6.3395 | 8.0425 | 4f16 | 8.0425 | 4f16 | Verificato |  |  | 0.12139 | 1.8817 | 0.051921 | 0.43205 | -182.6711 | 1.8817 | 0.051921 | 0.43205 | 182.6711 | 0.5 | 113.7138 | [7 empty] | 95.5228
6 | 6 | 12 | Vsin | 42.792 | 27.837 | -0.407 | -53.296 | 4.294 | 3.204 | -4.701 | -56.5 | -21.651 | -57.9103 | -57.9103 | -30.0733 | 85.7473 | 0.7 |  |  | 0.65 | 0.04 | 0.3
6 | 6 | 12 | Vdes | -41.511 | -27.039 | -0.407 | -53.296 | 4.294 | 3.204 | -4.701 | -56.5 | -21.651 | -57.9103 | -57.9103 | -84.9493 | 30.8713 | 0.7 |  |  | 0.65 | 0.04 | 0.3
6 | 12 | 18 | Msin | -21.544 | -14.014 | 1.219 | 159.593 | -12.854 | -9.593 | 14.073 | 169.186 | 64.8288 | 173.4079 | 173.4079 | 159.3939 | -187.4219 | 0.7 | 144.5074 | -155.5184 | 0.65 | 0.04 | 0.3 | 287.6395 | 381.7585 | Verificato | 7.2393 | 6.7267 | 8.0425 | 4f16 | 8.0425 | 4f16 | Verificato | 16.2483 | 11.5218 | 0.12139 | 1.8817 | 0.051921 | 0.43205 | -182.6711 | 1.8817 | 0.051921 | 0.43205 | 182.6711 | 4 | 118.5664 | 6.1923 | 0.096 | 0.59446 | 0.975 | f 8 / 9,6 | a due bracci | Verificato | 95.5228 | 2.5598 | 0.2 | 0.51197 | f 8 / 20 | a due bracci | Verificato
6 | 12 | 18 | Mdes | -24.605 | -16.027 | -0.939 | -123.396 | 9.936 | 7.415 | -10.875 | -130.811 | -50.1183 | -134.0735 | -134.0735 | -150.1005 | 118.0465 | 0.7 | -136.2962 | 111.798 | 0.65 | 0.04 | 0.3 | 287.6395 | 381.7585 | Verificato | 6.3445 | 5.2041 | 8.0425 | 4f16 | 6.0319 | 3f16 | Verificato |  |  | 0.12139 | 2.509 | 0.04906 | 0.34751 | -183.9407 | 1.4113 | 0.055457 | 0.52448 | 135.7382 | 0.5 | 133.0271 | [7 empty] | 109.9836
6 | 12 | 18 | Vsin | 37.354 | 24.31 | -0.469 | -61.519 | 4.954 | 3.697 | -5.423 | -65.216 | -24.9878 | -66.8429 | -66.8429 | -42.5329 | 91.1529 | 0.7 |  |  | 0.65 | 0.04 | 0.3
6 | 12 | 18 | Vdes | -38.684 | -25.186 | -0.469 | -61.519 | 4.954 | 3.697 | -5.423 | -65.216 | -24.9878 | -66.8429 | -66.8429 | -92.0289 | 41.6569 | 0.7 |  |  | 0.65 | 0.04 | 0.3
7 | 1 | 7 | Msin | -19.238 | -13.575 | -0.075 | 123.377 | -1.016 | -0.758 | -1.091 | 124.135 | -38.3315 | 124.4623 | 124.4623 | 110.8873 | -138.0373 | 0.7 | 105.1444 | -124.9321 | 0.65 | 0.04 | 0.3 | 287.6395 | 381.7585 | Verificato | 5.8155 | 4.8944 | 8.0425 | 4f16 | 6.0319 | 3f16 | Verificato | 16.2483 | 11.5218 | 0.12139 | 2.509 | 0.04906 | 0.34751 | -183.9407 | 1.4113 | 0.055457 | 0.52448 | 135.7382 | 4.6 | 109.8946 | 5.1155 | 0.096 | 0.49109 | 0.975 | f 8 / 9,6 | a due bracci | Verificato | 83.3945 | 1.941 | 0.2 | 0.3882 | f 8 / 20 | a due bracci | Verificato
7 | 1 | 7 | Mdes | -27.929 | -19.781 | 0.096 | -156.883 | 1.286 | 0.96 | 1.382 | -157.843 | 48.7349 | -158.2576 | -158.2576 | -178.0386 | 138.4766 | 0.7 | -146.4945 | 126.0418 | 0.65 | 0.04 | 0.3 | 287.6395 | 381.7585 | Verificato | 6.8192 | 5.8672 | 8.0425 | 4f16 | 6.0319 | 3f16 | Verificato |  |  | 0.12139 | 2.509 | 0.04906 | 0.34751 | -183.9407 | 1.4113 | 0.055457 | 0.52448 | 135.7382 | 0.5 | 109.8946 | [7 empty] | 83.3945
7 | 1 | 7 | Vsin | 34.631 | 24.541 | 0.038 | -62.28 | 0.512 | 0.382 | 0.55 | -62.662 | 19.3486 | -62.827 | -62.827 | -38.286 | 87.368 | 0.7 |  |  | 0.65 | 0.04 | 0.3
7 | 1 | 7 | Vdes | -38.494 | -27.299 | 0.038 | -62.28 | 0.512 | 0.382 | 0.55 | -62.662 | 19.3486 | -62.827 | -62.827 | -90.126 | 35.528 | 0.7 |  |  | 0.65 | 0.04 | 0.3
7 | 7 | 13 | Msin | -54.016 | -37.043 | -0.107 | 175.334 | -1.435 | -1.071 | -1.542 | 176.405 | -54.4635 | 176.8676 | 176.8676 | 139.8246 | -213.9106 | 0.7 | 129.7184 | -175.341 | 0.65 | 0.04 | 0.3 | 287.6395 | 381.7585 | Verificato | 8.162 | 6.0383 | 11.1841 | 4f16 + 1f20 | 8.0425 | 4f16 | Verificato | 16.527 | 10.7592 | 0.16881 | 2.6168 | 0.051724 | 0.42652 | -255.0612 | 1.3531 | 0.063487 | 0.69615 | 179.5187 | 4.4 | 143.0519 | 6.659 | 0.096 | 0.63926 | 0.975 | f 8 / 9,6 | a due bracci | Verificato | 119.3816 | 2.7786 | 0.2 | 0.55571 | f 8 / 20 | a due bracci | Verificato
7 | 7 | 13 | Mdes | -37.708 | -25.525 | 0.107 | -176.231 | 1.444 | 1.077 | 1.551 | -177.308 | 54.7434 | -177.7733 | -177.7733 | -203.2983 | 152.2483 | 0.7 | -166.31 | 140.5608 | 0.65 | 0.04 | 0.3 | 287.6395 | 381.7585 | Verificato | 7.7416 | 6.543 | 8.0425 | 4f16 | 8.0425 | 4f16 | Verificato |  |  | 0.12139 | 1.8817 | 0.051921 | 0.43205 | -182.6711 | 1.8817 | 0.051921 | 0.43205 | 182.6711 | 0.7 | 122.4494 | [7 empty] | 98.779
7 | 7 | 13 | Vsin | 59.604 | 40.662 | 0.042 | -68.934 | 0.564 | 0.421 | 0.606 | -69.355 | 21.4125 | -69.5368 | -69.5368 | -28.8748 | 110.1988 | 0.7 |  |  | 0.65 | 0.04 | 0.3
7 | 7 | 13 | Vdes | -53.208 | -36.144 | 0.042 | -68.934 | 0.564 | 0.421 | 0.606 | -69.355 | 21.4125 | -69.5368 | -69.5368 | -105.6808 | 33.3928 | 0.7 |  |  | 0.65 | 0.04 | 0.3
7 | 13 | 19 | Msin | -16.143 | -11.779 | -0.095 | 157.046 | -1.29 | -0.963 | -1.385 | 158.009 | -48.7877 | 158.4245 | 158.4245 | 146.6455 | -170.2035 | 0.7 | 133.7976 | -140.0516 | 0.65 | 0.04 | 0.3 | 287.6395 | 381.7585 | Verificato | 6.5193 | 6.2282 | 8.0425 | 4f16 | 8.0425 | 4f16 | Verificato | 22.1187 | 15.0605 | 0.12139 | 1.8817 | 0.051921 | 0.43205 | -182.6711 | 1.8817 | 0.051921 | 0.43205 | 182.6711 | 4.6 | 117.7025 | 6.0643 | 0.096 | 0.58217 | 0.975 | f 8 / 9,6 | a due bracci | Verificato | 83.0633 | 2.2259 | 0.2 | 0.44519 | f 8 / 20 | a due bracci | Verificato
7 | 13 | 19 | Mdes | -28.582 | -19.947 | 0.075 | -123.061 | 1.013 | 0.756 | 1.088 | -123.817 | 38.2331 | -124.1434 | -124.1434 | -144.0904 | 104.1964 | 0.7 | -130.6353 | 99.2229 | 0.65 | 0.04 | 0.3 | 287.6395 | 381.7585 | Verificato | 6.081 | 4.6188 | 8.0425 | 4f16 | 6.0319 | 3f16 | Verificato |  |  | 0.12139 | 2.509 | 0.04906 | 0.34751 | -183.9407 | 1.4113 | 0.055457 | 0.52448 | 135.7382 | 0.5 | 130.2771 | [7 empty] | 95.6379
7 | 13 | 19 | Vsin | 34.671 | 24.72 | 0.037 | -60.893 | 0.501 | 0.374 | 0.538 | -61.267 | 18.9181 | -61.4284 | -61.4284 | -36.7084 | 86.1484 | 0.7 |  |  | 0.65 | 0.04 | 0.3
7 | 13 | 19 | Vdes | -40.079 | -28.272 | 0.037 | -60.893 | 0.501 | 0.374 | 0.538 | -61.267 | 18.9181 | -61.4284 | -61.4284 | -89.7004 | 33.1564 | 0.7 |  |  | 0.65 | 0.04 | 0.3
8 | 14 | 20 | Msin | -22.693 | -16.32 | -0.555 | 168.309 | 5.025 | 3.75 | -5.58 | 172.059 | -57.1977 | 173.733 | 173.733 | 157.413 | -190.053 | 0.7 | 144.15 | -158.0524 | 0.65 | 0.04 | 0.3 | 287.6395 | 381.7585 | Verificato | 7.3572 | 6.7101 | 8.0425 | 4f16 | 8.0425 | 4f16 | Verificato | 16.2483 | 11.5218 | 0.12139 | 1.8817 | 0.051921 | 0.43205 | -182.6711 | 1.8817 | 0.051921 | 0.43205 | 182.6711 | 4.6 | 109.5634 | 5.6854 | 0.096 | 0.5458 | 0.975 | f 8 / 9,6 | a due bracci | Verificato | 83.0633 | 2.2259 | 0.2 | 0.44519 | f 8 / 20 | a due bracci | Verificato
8 | 14 | 20 | Mdes | -21.488 | -15.07 | 0.393 | -119.865 | -3.57 | -2.664 | 3.963 | -122.529 | 40.7217 | -123.7179 | -123.7179 | -138.7879 | 108.6479 | 0.7 | -125.155 | 102.8822 | 0.65 | 0.04 | 0.3 | 287.6395 | 381.7585 | Verificato | 5.8259 | 4.7891 | 8.0425 | 4f16 | 6.0319 | 3f16 | Verificato |  |  | 0.12139 | 2.509 | 0.04906 | 0.34751 | -183.9407 | 1.4113 | 0.055457 | 0.52448 | 135.7382 | 0.5 | 122.138 | [7 empty] | 95.6379
8 | 14 | 20 | Vsin | 37.637 | 26.768 | 0.206 | -62.646 | -1.868 | -1.394 | 2.074 | -64.04 | 21.286 | -64.6622 | -64.6622 | -37.8942 | 91.4302 | 0.7 |  |  | 0.65 | 0.04 | 0.3
8 | 14 | 20 | Vdes | -37.113 | -26.224 | 0.206 | -62.646 | -1.868 | -1.394 | 2.074 | -64.04 | 21.286 | -64.6622 | -64.6622 | -90.8862 | 38.4382 | 0.7 |  |  | 0.65 | 0.04 | 0.3
9 | 2 | 8 | Msin | -15.761 | -10.293 | -0.589 | 120.01 | 5.567 | 4.155 | -6.156 | 124.165 | -43.4055 | 126.0118 | 126.0118 | 115.7188 | -136.3048 | 0.7 | 108.9288 | -122.8275 | 0.65 | 0.04 | 0.3 | 287.6395 | 381.7585 | Verificato | 5.7175 | 5.0706 | 8.0425 | 4f16 | 6.0319 | 3f16 | Verificato | 16.2483 | 11.5218 | 0.12139 | 2.509 | 0.04906 | 0.34751 | -183.9407 | 1.4113 | 0.055457 | 0.52448 | 135.7382 | 4.1 | 130.9207 | 6.0943 | 0.096 | 0.58505 | 0.975 | f 8 / 9,6 | a due bracci | Verificato | 107.301 | 2.4974 | 0.2 | 0.49948 | f 8 / 20 | a due bracci | Verificato
9 | 2 | 8 | Mdes | -29.156 | -18.929 | 0.837 | -169.504 | -7.879 | -5.88 | 8.716 | -175.384 | 61.3312 | -177.9988 | -177.9988 | -196.9278 | 159.0698 | 0.7 | -164.1375 | 144.5698 | 0.65 | 0.04 | 0.3 | 287.6395 | 381.7585 | Verificato | 7.6405 | 6.7296 | 8.0425 | 4f16 | 8.0425 | 4f16 | Verificato |  |  | 0.12139 | 1.8817 | 0.051921 | 0.43205 | -182.6711 | 1.8817 | 0.051921 | 0.43205 | 182.6711 | 0.5 | 116.8126 | [7 empty] | 93.193
9 | 2 | 8 | Vsin | 34.216 | 22.291 | 0.317 | -64.336 | -2.988 | -2.23 | 3.305 | -66.566 | 23.2748 | -67.5575 | -67.5575 | -45.2665 | 89.8485 | 0.7 |  |  | 0.65 | 0.04 | 0.3
9 | 2 | 8 | Vdes | -40.169 | -26.129 | 0.317 | -64.336 | -2.988 | -2.23 | 3.305 | -66.566 | 23.2748 | -67.5575 | -67.5575 | -93.6865 | 41.4285 | 0.7 |  |  | 0.65 | 0.04 | 0.3
10 | 15 | 21 | Msin | -92.691 | -57.968 | -1.42 | 169.039 | 13.758 | 10.267 | -15.178 | 179.306 | -68.9698 | 183.8594 | 183.8594 | 125.8914 | -241.8274 | 0.7 | 121.4331 | -189.2665 | 0.65 | 0.04 | 0.3 | 287.6395 | 381.7585 | Verificato | 8.8102 | 5.6526 | 11.1841 | 4f16 + 1f20 | 6.0319 | 3f16 | Verificato | 16.527 | 10.7592 | 0.16881 | 3.489 | 0.048605 | 0.33313 | -256.5548 | 1.0149 | 0.070899 | 0.82009 | 133.2458 | 4.1 | 136.8739 | 6.3714 | 0.096 | 0.61165 | 0.975 | f 8 / 9,6 | a due bracci | Verificato | 114.8175 | 2.6723 | 0.2 | 0.53447 | f 8 / 20 | a due bracci | Verificato
10 | 15 | 21 | Mdes | -57.623 | -36.114 | 1.013 | -121.61 | -9.877 | -7.371 | 10.89 | -128.981 | 49.5843 | -132.248 | -132.248 | -168.362 | 96.134 | 0.7 | -147.2612 | 95.6486 | 0.65 | 0.04 | 0.3 | 287.6395 | 381.7585 | Verificato | 6.8549 | 4.4524 | 8.0425 | 4f16 | 6.0319 | 3f16 | Verificato |  |  | 0.12139 | 2.509 | 0.04906 | 0.34751 | -183.9407 | 1.4113 | 0.055457 | 0.52448 | 135.7382 | 0.5 | 114.8915 | [7 empty] | 92.8351
10 | 15 | 21 | Vsin | 130.145 | 81.456 | 0.529 | -63.184 | -5.138 | -3.834 | 5.667 | -67.018 | 25.7724 | -68.7181 | -68.7181 | 12.7379 | 150.1741 | 0.7 |  |  | 0.65 | 0.04 | 0.3
10 | 15 | 21 | Vdes | -114.897 | -71.954 | 0.529 | -63.184 | -5.138 | -3.834 | 5.667 | -67.018 | 25.7724 | -68.7181 | -68.7181 | -140.6721 | -3.2359 | 0.7 |  |  | 0.65 | 0.04 | 0.3
11 | 3 | 9 | Msin | -22.828 | -14.463 | -0.22 | 22.843 | 2.131 | 1.59 | -2.351 | 24.433 | -9.6809 | 25.1383 | 25.1383 | 10.6753 | -39.6013 | 0.7 | 9.3 | -34.8629 | 0.21 | 0.03 | 0.5 | 41.7429 | 55.4017 | Verificato | 5.4996 | 1.4671 | 8.0425 | 4f16 | 8.0425 | 4f16 | Verificato | 16.2483 | 11.5218 | 0.24683 | 1.8817 | 0.036491 | 0.33472 | -50.3086 | 1.8817 | 0.036491 | 0.33472 | 50.3086 | 4.3 | 63.0131 | 9.9403 | 0.096 | 0.95427 | 0.144 | f 8 / 9,6 | a quattro bracci | Verificato | 28.0792 | 2.2148 | 0.2 | 0.44295 | f 8 / 20 | a quattro bracci | Verificato
11 | 3 | 9 | Mdes | -23.5 | -14.895 | 0.221 | -22.999 | -2.144 | -1.6 | 2.365 | -24.599 | 9.7447 | -25.3085 | -25.3085 | -40.2035 | 10.4135 | 0.7 | -35.4363 | 9.0094 | 0.21 | 0.03 | 0.5 | 41.7429 | 55.4017 | Verificato | 5.5901 | 1.4212 | 8.0425 | 4f16 | 8.0425 | 4f16 | Verificato |  |  | 0.24683 | 1.8817 | 0.036491 | 0.33472 | -50.3086 | 1.8817 | 0.036491 | 0.33472 | 50.3086 | 0.3 | 63.0131 | [7 empty] | 28.0792
11 | 3 | 9 | Vsin | 32.161 | 20.379 | 0.098 | -10.187 | -0.95 | -0.709 | 1.048 | -10.896 | 4.3168 | -11.2104 | -11.2104 | 9.1686 | 31.5894 | 0.7 |  |  | 0.21 | 0.03 | 0.5
11 | 3 | 9 | Vdes | -32.459 | -20.571 | 0.098 | -10.187 | -0.95 | -0.709 | 1.048 | -10.896 | 4.3168 | -11.2104 | -11.2104 | -31.7814 | -9.3606 | 0.7 |  |  | 0.21 | 0.03 | 0.5
12 | 4 | 10 | Msin | -20.015 | -14.928 | -3.023 | 199.308 | 29.809 | 22.246 | -32.832 | 221.554 | -99.2982 | 231.4036 | 231.4036 | 216.4756 | -246.3316 | 0.7 | 190.3871 | -203.182 | 0.65 | 0.04 | 0.3 | 287.6395 | 381.7585 | Verificato | 9.458 | 8.8624 | 11.1841 | 4f16 + 1f20 | 11.1841 | 4f16 + 1f20 | Verificato | 16.2483 | 11.5218 | 0.16881 | 1.8817 | 0.056692 | 0.55405 | -252.6572 | 1.8817 | 0.056692 | 0.55405 | 252.6572 | 3.85 | 156.8836 | 8.3989 | 0.096 | 0.80629 | 0.975 | f 8 / 9,6 | a due bracci | Verificato | 134.7042 | 3.6832 | 0.2 | 0.73664 | f 8 / 20 | a due bracci | Verificato
12 | 4 | 10 | Mdes | -31.828 | -21.888 | 2.784 | -184.073 | -27.516 | -20.534 | 30.3 | -204.607 | 91.6821 | -213.697 | -213.697 | -235.585 | 191.809 | 0.7 | -191.3525 | 166.8034 | 0.65 | 0.04 | 0.3 | 287.6395 | 381.7585 | Verificato | 8.9073 | 7.7646 | 11.1841 | 4f16 + 1f20 | 8.0425 | 4f16 | Verificato |  |  | 0.16881 | 2.6168 | 0.051724 | 0.42652 | -255.0612 | 1.3531 | 0.063487 | 0.69615 | 179.5187 | 0.75 | 180.4293 | [7 empty] | 158.2499
12 | 4 | 10 | Vsin | 33.937 | 24.373 | 1.29 | -85.196 | -12.739 | -9.507 | 14.029 | -94.703 | 42.4399 | -98.9117 | -98.9117 | -74.5387 | 123.2847 | 0.7 |  |  | 0.65 | 0.04 | 0.3
12 | 4 | 10 | Vdes | -39.188 | -27.467 | 1.29 | -85.196 | -12.739 | -9.507 | 14.029 | -94.703 | 42.4399 | -98.9117 | -98.9117 | -126.3787 | 71.4447 | 0.7 |  |  | 0.65 | 0.04 | 0.3
12 | 10 | 16 | Msin | -21.061 | -15.611 | -2.6 | 171.689 | 25.682 | 19.166 | -28.282 | 190.855 | -85.5385 | 199.3396 | 199.3396 | 183.7286 | -214.9506 | 0.7 | 164.3522 | -177.2881 | 0.65 | 0.04 | 0.3 | 287.6395 | 381.7585 | Verificato | 8.2526 | 7.6505 | 11.1841 | 4f16 + 1f20 | 8.0425 | 4f16 | Verificato | 53.2706 | 33.3543 | 0.16881 | 2.6168 | 0.051724 | 0.42652 | -255.0612 | 1.3531 | 0.063487 | 0.69615 | 179.5187 | 3.85 | 199.6605 | 9.2941 | 0.096 | 0.89223 | 0.975 | f 8 / 9,6 | a due bracci | Verificato | 135.4535 | 3.1526 | 0.2 | 0.63053 | f 8 / 20 | a due bracci | Verificato
12 | 10 | 16 | Mdes | -46.465 | -32.202 | 2.829 | -186.226 | -27.87 | -20.798 | 30.699 | -207.024 | 92.8062 | -216.2337 | -216.2337 | -248.4357 | 184.0317 | 0.7 | -208.4961 | 166.9324 | 0.65 | 0.04 | 0.3 | 287.6395 | 381.7585 | Verificato | 9.7053 | 7.7706 | 11.1841 | 4f16 + 1f20 | 8.0425 | 4f16 | Verificato |  |  | 0.16881 | 2.6168 | 0.051724 | 0.42652 | -255.0612 | 1.3531 | 0.063487 | 0.69615 | 179.5187 | 0.75 | 199.6605 | [7 empty] | 135.4535
12 | 10 | 16 | Vsin | 36.456 | 26.123 | 1.064 | -70.179 | -10.5 | -7.836 | 11.564 | -78.015 | 34.9685 | -81.4842 | -81.4842 | -55.3612 | 107.6072 | 0.7 |  |  | 0.65 | 0.04 | 0.3
12 | 10 | 16 | Vdes | -46.419 | -32.629 | 1.064 | -70.179 | -10.5 | -7.836 | 11.564 | -78.015 | 34.9685 | -81.4842 | -81.4842 | -114.1132 | 48.8552 | 0.7 |  |  | 0.65 | 0.04 | 0.3
IMPALCATO 2 | [39 empty] | ARMATURE INVERTITE |  |  |  | IMPALCATO 2
Telaio | Campate |  | Sollecitazione | qmax | qmin | Fx | Fy | Mx | My | sisma x | sisma y | x + 30% y | y + 30% x | Mtrave sisma | qmin + F | qmin - F | hpilastro | qmin + F (spuntato) | qmin - F (spuntato) | htrave | copriferro | btrave | MRd (armatura singola) | MRd (armatura doppia) | MEd < MRd | As superiore [cm2] | As inferiore [cm2] | Armatura superiore necessaria [cm2] |  | Armatura inferiore necessaria [cm2] |  | Verifica limiti di normativa | qmax [kN/m] | qmin [kN/m] | w | u1 | x [m] | s' | MRd [kN m] | u1 | x [m] | s' | MRd [kN m] | ltrave [m] | ZONA CRITICA | [7 empty] | ZONA NON CRITICA
| Estremo 1 | Estremo 2 | [42 empty] | Vcr | Asw/s [cm2/m] | scr [m] | Asw [cm2] | l zona critica [m] | Tipologia staffe |  | Verifica staffe | V | Asw/s [cm2/m] | scr [m] | Asw [cm2] | Tipologia staffe |  | Verifica staffe
1 | 1 | 2 | Msin | -83.514 | -52.411 | 216.405 | -5.762 | 19.698 | 14.7 | 236.103 | -20.462 | 242.2416 | -91.2929 | 242.2416 | 189.8306 | -294.6526 | 0.7 | 180.0414 | -229.8679 | 0.65 | 0.04 | 0.3 | 287.6395 | 381.7585 | Verificato | 10.7002 | 8.3808 | 11.1841 | 4f16 + 1f20 | 11.1841 | 4f16 + 1f20 | Verificato | 57.9474 | 36.4161 | 0.16881 | 1.8817 | 0.056692 | 0.55405 | -252.6572 | 1.8817 | 0.056692 | 0.55405 | 252.6572 | 3.55 | 210.7262 | 10.9978 | 0.09 | 0.9898 | 0.975 | f 8 / 9 | a due bracci | Verificato | 146.0876 | 3.9945 | 0.2 | 0.79889 | f 8 / 20 | a due bracci | Verificato
1 | 1 | 2 | Mdes | -81.463 | -51.286 | -192.804 | 5.106 | -17.584 | -13.122 | -210.388 | 18.228 | -215.8564 | 81.3444 | -215.8564 | -267.1424 | 164.5704 | 0.7 | -202.5411 | 154.5978 | 0.65 | 0.04 | 0.3 | 287.6395 | 381.7585 | Verificato | 9.4281 | 7.1964 | 11.1841 | 4f16 + 1f20 | 8.0425 | 4f16 | Verificato |  |  | 0.16881 | 2.6168 | 0.051724 | 0.42652 | -255.0612 | 1.3531 | 0.063487 | 0.69615 | 179.5187 | 0.75 | 236.2617 | [7 empty] | 171.6231
1 | 1 | 2 | Vsin | 125.069 | 78.565 | -95.165 | 2.527 | -8.67 | -6.47 | -103.835 | 8.997 | -106.5341 | 40.1475 | -106.5341 | -27.9691 | 185.0991 | 0.7 |  |  | 0.65 | 0.04 | 0.3
1 | 1 | 2 | Vdes | -124.116 | -78.041 | -95.165 | 2.527 | -8.67 | -6.47 | -103.835 | 8.997 | -106.5341 | 40.1475 | -106.5341 | -184.5751 | 28.4931 | 0.7 |  |  | 0.65 | 0.04 | 0.3
1 | 2 | 3 | Msin | -57.92 | -36.537 | 206.255 | -5.445 | 18.831 | 14.053 | 225.086 | -19.498 | 230.9354 | -87.0238 | 230.9354 | 194.3984 | -267.4724 | 0.7 | 170.3922 | -200.5016 | 0.65 | 0.04 | 0.3 | 287.6395 | 381.7585 | Verificato | 9.3332 | 7.9316 | 11.1841 | 4f16 + 1f20 | 8.0425 | 4f16 | Verificato | 55.3058 | 34.8237 | 0.16881 | 2.6168 | 0.051724 | 0.42652 | -255.0612 | 1.3531 | 0.063487 | 0.69615 | 179.5187 | 2.9 | 230.3205 | 10.7213 | 0.09 | 0.96491 | 0.975 | f 8 / 9 | a due bracci | Verificato | 179.8262 | 4.1854 | 0.2 | 0.83708 | f 8 / 20 | a due bracci | Verificato
1 | 2 | 3 | Mdes | -65.35 | -41.209 | -211.642 | 5.603 | -19.304 | -14.406 | -230.946 | 20.009 | -236.9487 | 89.2928 | -236.9487 | -278.1577 | 195.7397 | 0.7 | -210.2783 | 172.6421 | 0.65 | 0.04 | 0.3 | 287.6395 | 381.7585 | Verificato | 9.7883 | 8.0364 | 11.1841 | 4f16 + 1f20 | 8.0425 | 4f16 | Verificato |  |  | 0.16881 | 2.6168 | 0.051724 | 0.42652 | -255.0612 | 1.3531 | 0.063487 | 0.69615 | 179.5187 | 0.7 | 230.3205 | [7 empty] | 179.8262
1 | 2 | 3 | Vsin | 97.494 | 61.378 | -116.082 | 3.069 | -10.593 | -7.905 | -126.675 | 10.974 | -129.9672 | 48.9765 | -129.9672 | -68.5892 | 191.3452 | 0.7 |  |  | 0.65 | 0.04 | 0.3
1 | 2 | 3 | Vdes | -101.622 | -63.974 | -116.082 | 3.069 | -10.593 | -7.905 | -126.675 | 10.974 | -129.9672 | 48.9765 | -129.9672 | -193.9412 | 65.9932 | 0.7 |  |  | 0.65 | 0.04 | 0.3
1 | 3 | 4 | Msin | -62.915 | -40.694 | 153.84 | -4.02 | 14.098 | 10.521 | 167.938 | -14.541 | 172.3003 | -64.9224 | 172.3003 | 131.6063 | -212.9943 | 0.7 | 127.4221 | -167.5094 | 0.65 | 0.04 | 0.3 | 287.6395 | 381.7585 | Verificato | 7.7974 | 5.9314 | 8.0425 | 4f16 | 6.0319 | 3f16 | Verificato | 39.4363 | 25.4998 | 0.12139 | 2.509 | 0.04906 | 0.34751 | -183.9407 | 1.4113 | 0.055457 | 0.52448 | 135.7382 | 3.8 | 149.4009 | 6.9545 | 0.096 | 0.66763 | 0.975 | f 8 / 9,6 | a due bracci | Verificato | 100.9512 | 2.3496 | 0.2 | 0.46992 | f 8 / 20 | a due bracci | Verificato
1 | 3 | 4 | Mdes | -35.306 | -22.735 | -118.556 | 3.073 | -10.894 | -8.13 | -129.45 | 11.203 | -132.8109 | 50.038 | -132.8109 | -155.5459 | 110.0759 | 0.7 | -137.3052 | 107.0299 | 0.65 | 0.04 | 0.3 | 287.6395 | 381.7585 | Verificato | 6.3915 | 4.9822 | 8.0425 | 4f16 | 6.0319 | 3f16 | Verificato |  |  | 0.12139 | 2.509 | 0.04906 | 0.34751 | -183.9407 | 1.4113 | 0.055457 | 0.52448 | 135.7382 | 0.5 | 149.4009 | [7 empty] | 100.9512
1 | 3 | 4 | Vsin | 91.217 | 59.001 | -63.348 | 1.649 | -5.812 | -4.337 | -69.16 | 5.986 | -70.9558 | 26.734 | -70.9558 | -11.9548 | 129.9568 | 0.7 |  |  | 0.65 | 0.04 | 0.3
1 | 3 | 4 | Vdes | -78.375 | -50.649 | -63.348 | 1.649 | -5.812 | -4.337 | -69.16 | 5.986 | -70.9558 | 26.734 | -70.9558 | -121.6048 | 20.3068 | 0.7 |  |  | 0.65 | 0.04 | 0.3
2 | 5 | 6 | Msin | -78.516 | -49.048 | 112.489 | -1.15 | 4.01 | 2.993 | 116.499 | -4.143 | 117.7419 | -39.0927 | 117.7419 | 68.6939 | -166.7899 | 0.7 | 62.6638 | -144.8414 | 0.65 | 0.04 | 0.3 | 287.6395 | 381.7585 | Verificato | 6.7423 | 2.917 | 8.0425 | 4f16 | 6.0319 | 3f16 | Verificato | 64.29 | 40.2072 | 0.12139 | 2.509 | 0.04906 | 0.34751 | -183.9407 | 1.4113 | 0.055457 | 0.52448 | 135.7382 | 4.65 | 175.3362 | 9.064 | 0.096 | 0.87014 | 0.975 | f 8 / 9,6 | a due bracci | Verificato | 81.8546 | 2.3563 | 0.2 | 0.47125 | f 8 / 20 | a due bracci | Verificato
2 | 5 | 6 | Mdes | -162.88 | -101.983 | -148.605 | 1.538 | -5.277 | -3.938 | -153.882 | 5.476 | -155.5248 | 51.6406 | -155.5248 | -257.5078 | 53.5418 | 0.7 | -199.0997 | 32.2766 | 0.65 | 0.04 | 0.3 | 287.6395 | 381.7585 | Verificato | 9.2679 | 1.5025 | 11.1841 | 4f16 + 1f20 | 6.0319 | 3f16 | Verificato |  |  | 0.16881 | 3.489 | 0.048605 | 0.33313 | -256.5548 | 1.0149 | 0.070899 | 0.82009 | 133.2458 | 0.5 | 194.7186 | [7 empty] | 101.2369
2 | 5 | 6 | Vsin | 149.166 | 93.262 | -50.698 | 0.522 | -1.803 | -1.346 | -52.501 | 1.868 | -53.0614 | 17.6183 | -53.0614 | 40.2006 | 146.3234 | 0.7 |  |  | 0.65 | 0.04 | 0.3
2 | 5 | 6 | Vdes | -181.928 | -113.819 | -50.698 | 0.522 | -1.803 | -1.346 | -52.501 | 1.868 | -53.0614 | 17.6183 | -53.0614 | -166.8804 | -60.7576 | 0.7 |  |  | 0.65 | 0.04 | 0.3
2 | 6 | 7 | Msin | -175.448 | -109.993 | 125.477 | -1.292 | 4.463 | 3.331 | 129.94 | -4.623 | 131.3269 | -43.605 | 131.3269 | 21.3339 | -241.3199 | 0.7 | -5.2029 | -188.6335 | 0.65 | 0.04 | 0.3 | 287.6395 | 381.7585 | Verificato | 8.7808 | 0.24219 | 11.1841 | 4f16 + 1f20 | 6.0319 | 3f16 | Verificato | 61.2961 | 38.4024 | 0.16881 | 3.489 | 0.048605 | 0.33313 | -256.5548 | 1.0149 | 0.070899 | 0.82009 | 133.2458 | 5.3 | 190.5874 | 8.8717 | 0.096 | 0.85168 | 0.975 | f 8 / 9,6 | a due bracci | Verificato | 88.821 | 2.0673 | 0.2 | 0.41346 | f 8 / 20 | a due bracci | Verificato
2 | 6 | 7 | Mdes | -159.401 | -99.457 | -81.535 | 0.837 | -2.903 | -2.166 | -84.438 | 3.003 | -85.3389 | 28.3344 | -85.3389 | -184.7959 | -14.1181 | 0.7 | -162.7608 | -3.29 | 0.65 | 0.04 | 0.3 | 287.6395 | 381.7585 | Verificato | 7.5764 | 0.15315 | 8.0425 | 4f16 | 6.0319 | 3f16 | Verificato |  |  | 0.12139 | 2.509 | 0.04906 | 0.34751 | -183.9407 | 1.4113 | 0.055457 | 0.52448 | 135.7382 | 0.5 | 173.5822 | [7 empty] | 71.8158
2 | 6 | 7 | Vsin | 180.537 | 113.176 | -35.692 | 0.367 | -1.27 | -0.948 | -36.962 | 1.315 | -37.3565 | 12.4036 | -37.3565 | 75.8195 | 150.5325 | 0.7 |  |  | 0.65 | 0.04 | 0.3
2 | 6 | 7 | Vdes | -175.003 | -109.544 | -35.692 | 0.367 | -1.27 | -0.948 | -36.962 | 1.315 | -37.3565 | 12.4036 | -37.3565 | -146.9005 | -72.1875 | 0.7 |  |  | 0.65 | 0.04 | 0.3
2 | 7 | 8 | Msin | -142.734 | -88.422 | 55.643 | -0.535 | 2.023 | 1.51 | 57.666 | -2.045 | 58.2795 | -19.3448 | 58.2795 | -30.1425 | -146.7015 | 0.7 | -20.0889 | -128.8587 | 0.65 | 0.04 | 0.3 | 287.6395 | 381.7585 | Verificato | 5.9983 | 0.93512 | 8.0425 | 4f16 | 6.0319 | 3f16 | Verificato | 61.1419 | 37.6537 | 0.12139 | 2.509 | 0.04906 | 0.34751 | -183.9407 | 1.4113 | 0.055457 | 0.52448 | 135.7382 | 4 | 171.2112 | 7.9698 | 0.096 | 0.7651 | 0.975 | f 8 / 9,6 | a due bracci | Verificato | 95.9037 | 2.2321 | 0.2 | 0.44642 | f 8 / 20 | a due bracci | Verificato
2 | 7 | 8 | Mdes | -59.564 | -36.648 | -50.942 | 0.481 | -1.863 | -1.39 | -52.805 | 1.871 | -53.3663 | 17.7125 | -53.3663 | -90.0143 | 16.7183 | 0.7 | -75.7837 | 10.2768 | 0.65 | 0.04 | 0.3 | 287.6395 | 381.7585 | Verificato | 3.5277 | 0.47838 | 8.0425 | 4f16 | 6.0319 | 3f16 | Verificato |  |  | 0.12139 | 2.509 | 0.04906 | 0.34751 | -183.9407 | 1.4113 | 0.055457 | 0.52448 | 135.7382 | 0.3 | 171.2112 | [7 empty] | 95.9037
2 | 7 | 8 | Vsin | 150.793 | 92.988 | -24.787 | 0.236 | -0.904 | -0.674 | -25.691 | 0.91 | -25.964 | 8.6173 | -25.964 | 67.024 | 118.952 | 0.7 |  |  | 0.65 | 0.04 | 0.3
2 | 7 | 8 | Vdes | -112.109 | -68.907 | -24.787 | 0.236 | -0.904 | -0.674 | -25.691 | 0.91 | -25.964 | 8.6173 | -25.964 | -94.871 | -42.943 | 0.7 |  |  | 0.65 | 0.04 | 0.3
2 | 8 | 9 | Msin | -65.28 | -40.12 | 91.128 | -0.944 | 3.232 | 2.412 | 94.36 | -3.356 | 95.3668 | -31.664 | 95.3668 | 55.2468 | -135.4868 | 0.7 | 54.6538 | -114.6162 | 0.65 | 0.04 | 0.3 | 287.6395 | 381.7585 | Verificato | 5.3353 | 2.5441 | 8.0425 | 4f16 | 6.0319 | 3f16 | Verificato | 61.1419 | 37.6537 | 0.12139 | 2.509 | 0.04906 | 0.34751 | -183.9407 | 1.4113 | 0.055457 | 0.52448 | 135.7382 | 3.1 | 182.11 | 8.4771 | 0.096 | 0.8138 | 0.975 | f 8 / 9,6 | a due bracci | Verificato | 123.7467 | 2.8802 | 0.2 | 0.57603 | f 8 / 20 | a due bracci | Verificato
2 | 8 | 9 | Mdes | -66.057 | -40.759 | -154.976 | 1.597 | -5.508 | -4.111 | -160.484 | 5.708 | -162.1964 | 53.8532 | -162.1964 | -202.9554 | 121.4374 | 0.7 | -154.1327 | 120.1783 | 0.65 | 0.04 | 0.3 | 287.6395 | 381.7585 | Verificato | 7.1748 | 5.5942 | 8.0425 | 4f16 | 6.0319 | 3f16 | Verificato |  |  | 0.12139 | 2.509 | 0.04906 | 0.34751 | -183.9407 | 1.4113 | 0.055457 | 0.52448 | 135.7382 | 0.5 | 182.11 | [7 empty] | 123.7467
2 | 8 | 9 | Vsin | 109.836 | 67.592 | -68.362 | 0.706 | -2.428 | -1.812 | -70.79 | 2.518 | -71.5454 | 23.755 | -71.5454 | -3.9534 | 139.1374 | 0.7 |  |  | 0.65 | 0.04 | 0.3
2 | 8 | 9 | Vdes | -110.268 | -67.948 | -68.362 | 0.706 | -2.428 | -1.812 | -70.79 | 2.518 | -71.5454 | 23.755 | -71.5454 | -139.4934 | 3.5974 | 0.7 |  |  | 0.65 | 0.04 | 0.3
2 | 9 | 10 | Msin | -81.969 | -50.481 | 153.641 | -1.568 | 5.48 | 4.089 | 159.121 | -5.657 | 160.8181 | -53.3933 | 160.8181 | 110.3371 | -211.2991 | 0.7 | 102.08 | -156.8033 | 0.65 | 0.04 | 0.3 | 287.6395 | 381.7585 | Verificato | 7.2991 | 4.7517 | 8.0425 | 4f16 | 6.0319 | 3f16 | Verificato | 66.7774 | 41.0509 | 0.12139 | 2.509 | 0.04906 | 0.34751 | -183.9407 | 1.4113 | 0.055457 | 0.52448 | 135.7382 | 3.8 | 178.948 | 8.3299 | 0.096 | 0.79967 | 0.975 | f 8 / 9,6 | a due bracci | Verificato | 100.9512 | 2.3496 | 0.2 | 0.46992 | f 8 / 20 | a due bracci | Verificato
2 | 9 | 10 | Mdes | -72.488 | -44.508 | -117.714 | 1.197 | -4.203 | -3.137 | -121.917 | 4.334 | -123.2172 | 40.9091 | -123.2172 | -167.7252 | 78.7092 | 0.7 | -144.7867 | 75.5873 | 0.65 | 0.04 | 0.3 | 287.6395 | 381.7585 | Verificato | 6.7397 | 3.5185 | 8.0425 | 4f16 | 6.0319 | 3f16 | Verificato |  |  | 0.12139 | 2.509 | 0.04906 | 0.34751 | -183.9407 | 1.4113 | 0.055457 | 0.52448 | 135.7382 | 0.5 | 178.948 | [7 empty] | 100.9512
2 | 9 | 10 | Vsin | 145.782 | 89.647 | -63.106 | 0.643 | -2.252 | -1.681 | -65.358 | 2.324 | -66.0552 | 21.9314 | -66.0552 | 23.5918 | 155.7022 | 0.7 |  |  | 0.65 | 0.04 | 0.3
2 | 9 | 10 | Vdes | -141.372 | -86.868 | -63.106 | 0.643 | -2.252 | -1.681 | -65.358 | 2.324 | -66.0552 | 21.9314 | -66.0552 | -152.9232 | -20.8128 | 0.7 |  |  | 0.65 | 0.04 | 0.3
3 | 11 | 12 | Msin | -101.678 | -62.397 | 92.075 | 0.708 | -2.523 | -1.883 | 94.598 | 2.591 | 95.3753 | 30.9704 | 95.3753 | 32.9783 | -157.7723 | 0.7 | 22.6845 | -137.7639 | 0.65 | 0.04 | 0.3 | 287.6395 | 381.7585 | Verificato | 6.4128 | 1.0559 | 8.0425 | 4f16 | 6.0319 | 3f16 | Verificato | 67.4232 | 41.4402 | 0.12139 | 2.509 | 0.04906 | 0.34751 | -183.9407 | 1.4113 | 0.055457 | 0.52448 | 135.7382 | 4.85 | 179.5883 | 8.3597 | 0.096 | 0.80253 | 0.975 | f 8 / 9,6 | a due bracci | Verificato | 79.0958 | 1.8409 | 0.2 | 0.36819 | f 8 / 20 | a due bracci | Verificato
3 | 11 | 12 | Mdes | -148.935 | -91.758 | -68.913 | -0.526 | 1.894 | 1.413 | -70.807 | -1.939 | -71.3887 | -23.1811 | -71.3887 | -163.1467 | -20.3693 | 0.7 | -141.4281 | -8.3652 | 0.65 | 0.04 | 0.3 | 287.6395 | 381.7585 | Verificato | 6.5834 | 0.3894 | 8.0425 | 4f16 | 6.0319 | 3f16 | Verificato |  |  | 0.12139 | 2.509 | 0.04906 | 0.34751 | -183.9407 | 1.4113 | 0.055457 | 0.52448 | 135.7382 | 0.3 | 179.5883 | [7 empty] | 79.0958
3 | 11 | 12 | Vsin | 164.43 | 101.007 | -31.26 | -0.24 | 0.858 | 0.64 | -32.118 | -0.88 | -32.382 | -10.5154 | -32.382 | 68.625 | 133.389 | 0.7 |  |  | 0.65 | 0.04 | 0.3
3 | 11 | 12 | Vdes | -182.783 | -112.409 | -31.26 | -0.24 | 0.858 | 0.64 | -32.118 | -0.88 | -32.382 | -10.5154 | -32.382 | -144.791 | -80.027 | 0.7 |  |  | 0.65 | 0.04 | 0.3
3 | 12 | 13 | Msin | -174.662 | -107.696 | 60.07 | 0.452 | -1.66 | -1.239 | 61.73 | 1.691 | 62.2373 | 20.21 | 62.2373 | -45.4587 | -169.9333 | 0.7 | -31.9616 | -149.0903 | 0.65 | 0.04 | 0.3 | 287.6395 | 381.7585 | Verificato | 6.94 | 1.4878 | 8.0425 | 4f16 | 6.0319 | 3f16 | Verificato | 61.7289 | 38.0076 | 0.12139 | 2.509 | 0.04906 | 0.34751 | -183.9407 | 1.4113 | 0.055457 | 0.52448 | 135.7382 | 5.5 | 174.2691 | 8.1121 | 0.096 | 0.77876 | 0.975 | f 8 / 9,6 | a due bracci | Verificato | 69.7481 | 1.6234 | 0.2 | 0.32467 | f 8 / 20 | a due bracci | Verificato
3 | 12 | 13 | Mdes | -134.817 | -83.117 | -77.018 | -0.587 | 2.119 | 1.581 | -79.137 | -2.168 | -79.7874 | -25.9091 | -79.7874 | -162.9044 | -3.3296 | 0.7 | -143.3328 | 8.8961 | 0.65 | 0.04 | 0.3 | 287.6395 | 381.7585 | Verificato | 6.672 | 0.41411 | 8.0425 | 4f16 | 6.0319 | 3f16 | Verificato |  |  | 0.12139 | 2.509 | 0.04906 | 0.34751 | -183.9407 | 1.4113 | 0.055457 | 0.52448 | 135.7382 | 0.3 | 174.2691 | [7 empty] | 69.7481
3 | 12 | 13 | Vsin | 185.887 | 114.467 | -23.636 | -0.179 | 0.651 | 0.486 | -24.287 | -0.665 | -24.4865 | -7.9511 | -24.4865 | 89.9805 | 138.9535 | 0.7 |  |  | 0.65 | 0.04 | 0.3
3 | 12 | 13 | Vdes | -172.147 | -105.991 | -23.636 | -0.179 | 0.651 | 0.486 | -24.287 | -0.665 | -24.4865 | -7.9511 | -24.4865 | -130.4775 | -81.5045 | 0.7 |  |  | 0.65 | 0.04 | 0.3
3 | 13 | 14 | Msin | -64.363 | -40.464 | 17.38 | 0.129 | -0.483 | -0.36 | 17.863 | 0.489 | 18.0097 | 5.8479 | 18.0097 | -22.4543 | -58.4737 | 0.7 | -12.9508 | -45.4598 | 0.21 | 0.03 | 0.8 | 66.7886 | 88.6427 | Verificato | 7.1713 | 2.043 | 8.0425 | 4f16 | 8.0425 | 4f16 | Verificato | 77.607 | 48.9531 | 0.15427 | 1.8817 | 0.031402 | 0.084004 | -52.0882 | 1.8817 | 0.031402 | 0.084004 | 52.0882 | 2.7 | 151.0701 | 23.8314 | 0.08 | 1.9065 | 0.144 | f 8 / 8 | a quattro bracci | Verificato | 46.3006 | 3.652 | 0.2 | 0.73039 | f 8 / 20 | a quattro bracci | Verificato
3 | 13 | 14 | Mdes | -56.458 | -35.565 | -16.495 | -0.122 | 0.46 | 0.343 | -16.955 | -0.465 | -17.0945 | -5.5515 | -17.0945 | -52.6595 | -18.4705 | 0.7 | -40.1355 | -9.4569 | 0.21 | 0.03 | 0.8 | 66.7886 | 88.6427 | Verificato | 6.3314 | 1.4918 | 8.0425 | 4f16 | 8.0425 | 4f16 | Verificato |  |  | 0.15427 | 1.8817 | 0.031402 | 0.084004 | -52.0882 | 1.8817 | 0.031402 | 0.084004 | 52.0882 | 0.3 | 151.0701 | [7 empty] | 46.3006
3 | 13 | 14 | Vsin | 119.05 | 75.058 | -11.292 | -0.084 | 0.314 | 0.234 | -11.606 | -0.318 | -11.7014 | -3.7998 | -11.7014 | 63.3566 | 86.7594 | 0.7 |  |  | 0.21 | 0.03 | 0.8
3 | 13 | 14 | Vdes | -113.78 | -71.792 | -11.292 | -0.084 | 0.314 | 0.234 | -11.606 | -0.318 | -11.7014 | -3.7998 | -11.7014 | -83.4934 | -60.0906 | 0.7 |  |  | 0.21 | 0.03 | 0.8
3 | 14 | 15 | Msin | -49.647 | -30.643 | 87.431 | 0.671 | -2.398 | -1.789 | 89.829 | 2.46 | 90.567 | 29.4087 | 90.567 | 59.924 | -121.21 | 0.7 | 56.178 | -105.3624 | 0.65 | 0.04 | 0.3 | 287.6395 | 381.7585 | Verificato | 4.9045 | 2.615 | 8.0425 | 4f16 | 6.0319 | 3f16 | Verificato | 61.7289 | 38.0076 | 0.12139 | 2.509 | 0.04906 | 0.34751 | -183.9407 | 1.4113 | 0.055457 | 0.52448 | 135.7382 | 3.7 | 173.9937 | 8.0993 | 0.096 | 0.77753 | 0.975 | f 8 / 9,6 | a due bracci | Verificato | 103.6796 | 2.4131 | 0.2 | 0.48262 | f 8 / 20 | a due bracci | Verificato
3 | 14 | 15 | Mdes | -117.377 | -73.475 | -68.334 | -0.523 | 1.876 | 1.4 | -70.21 | -1.923 | -70.7869 | -22.986 | -70.7869 | -144.2619 | -2.6881 | 0.7 | -125.2019 | 4.2703 | 0.65 | 0.04 | 0.3 | 287.6395 | 381.7585 | Verificato | 5.8281 | 0.19878 | 8.0425 | 4f16 | 6.0319 | 3f16 | Verificato |  |  | 0.12139 | 2.509 | 0.04906 | 0.34751 | -183.9407 | 1.4113 | 0.055457 | 0.52448 | 135.7382 | 0.3 | 173.9937 | [7 empty] | 103.6796
3 | 14 | 15 | Vsin | 106.527 | 65.312 | -38.941 | -0.298 | 1.069 | 0.797 | -40.01 | -1.095 | -40.3385 | -13.098 | -40.3385 | 24.9735 | 105.6505 | 0.7 |  |  | 0.65 | 0.04 | 0.3
3 | 14 | 15 | Vdes | -140.393 | -86.728 | -38.941 | -0.298 | 1.069 | 0.797 | -40.01 | -1.095 | -40.3385 | -13.098 | -40.3385 | -127.0665 | -46.3895 | 0.7 |  |  | 0.65 | 0.04 | 0.3
3 | 15 | 16 | Msin | -115.039 | -73.133 | 67.224 | 0.51 | -1.852 | -1.382 | 69.076 | 1.892 | 69.6436 | 22.6148 | 69.6436 | -3.4894 | -142.7766 | 0.7 | 3.7544 | -126.0291 | 0.65 | 0.04 | 0.3 | 287.6395 | 381.7585 | Verificato | 5.8666 | 0.17476 | 8.0425 | 4f16 | 6.0319 | 3f16 | Verificato | 43.3107 | 27.8354 | 0.12139 | 2.509 | 0.04906 | 0.34751 | -183.9407 | 1.4113 | 0.055457 | 0.52448 | 135.7382 | 4.9 | 146.4855 | 6.8188 | 0.096 | 0.6546 | 0.975 | f 8 / 9,6 | a due bracci | Verificato | 78.2887 | 1.8221 | 0.2 | 0.36443 | f 8 / 20 | a due bracci | Verificato
3 | 15 | 16 | Mdes | -52.245 | -33.681 | -91.796 | -0.704 | 2.518 | 1.879 | -94.314 | -2.583 | -95.0889 | -30.8772 | -95.0889 | -128.7699 | 61.4079 | 0.7 | -114.2985 | 56.4402 | 0.65 | 0.04 | 0.3 | 287.6395 | 381.7585 | Verificato | 5.3205 | 2.6273 | 8.0425 | 4f16 | 6.0319 | 3f16 | Verificato |  |  | 0.12139 | 2.509 | 0.04906 | 0.34751 | -183.9407 | 1.4113 | 0.055457 | 0.52448 | 135.7382 | 0.3 | 146.4855 | [7 empty] | 78.2887
3 | 15 | 16 | Vsin | 124.682 | 79.971 | -30.581 | -0.233 | 0.84 | 0.627 | -31.421 | -0.86 | -31.679 | -10.2863 | -31.679 | 48.292 | 111.65 | 0.7 |  |  | 0.65 | 0.04 | 0.3
3 | 15 | 16 | Vdes | -100.53 | -64.797 | -30.581 | -0.233 | 0.84 | 0.627 | -31.421 | -0.86 | -31.679 | -10.2863 | -31.679 | -96.476 | -33.118 | 0.7 |  |  | 0.65 | 0.04 | 0.3
4 | 17 | 18 | Msin | -74.237 | -46.603 | 112.77 | 2.671 | -9.461 | -7.06 | 122.231 | 9.731 | 125.1503 | 46.4003 | 125.1503 | 78.5473 | -171.7533 | 0.7 | 73.9782 | -150.4774 | 0.65 | 0.04 | 0.3 | 287.6395 | 381.7585 | Verificato | 7.0046 | 3.4436 | 8.0425 | 4f16 | 6.0319 | 3f16 | Verificato | 58.5932 | 36.8054 | 0.12139 | 2.509 | 0.04906 | 0.34751 | -183.9407 | 1.4113 | 0.055457 | 0.52448 | 135.7382 | 4.65 | 167.427 | 8.6958 | 0.096 | 0.8348 | 0.975 | f 8 / 9,6 | a due bracci | Verificato | 81.8546 | 2.3563 | 0.2 | 0.47125 | f 8 / 20 | a due bracci | Verificato
4 | 17 | 18 | Mdes | -144.841 | -91.075 | -145.703 | -3.492 | 12.174 | 9.085 | -157.877 | -12.577 | -161.6501 | -59.9401 | -161.6501 | -252.7251 | 70.5751 | 0.7 | -197.0364 | 53.8691 | 0.65 | 0.04 | 0.3 | 287.6395 | 381.7585 | Verificato | 9.1719 | 2.5076 | 11.1841 | 4f16 + 1f20 | 6.0319 | 3f16 | Verificato |  |  | 0.16881 | 3.489 | 0.048605 | 0.33313 | -256.5548 | 1.0149 | 0.070899 | 0.82009 | 133.2458 | 0.5 | 186.8093 | [7 empty] | 101.2369
4 | 17 | 18 | Vsin | 137.16 | 86.15 | -50.189 | -1.197 | 4.201 | 3.135 | -54.39 | -4.332 | -55.6896 | -20.649 | -55.6896 | 30.4604 | 141.8396 | 0.7 |  |  | 0.65 | 0.04 | 0.3
4 | 17 | 18 | Vdes | -164.579 | -103.421 | -50.189 | -1.197 | 4.201 | 3.135 | -54.39 | -4.332 | -55.6896 | -20.649 | -55.6896 | -159.1106 | -47.7314 | 0.7 |  |  | 0.65 | 0.04 | 0.3
4 | 18 | 19 | Msin | -160.452 | -101.114 | 159.261 | 3.774 | -13.365 | -9.974 | 172.626 | 13.748 | 176.7504 | 65.5358 | 176.7504 | 75.6364 | -277.8644 | 0.7 | 60.0807 | -220.6677 | 0.65 | 0.04 | 0.3 | 287.6395 | 381.7585 | Verificato | 10.2719 | 2.7967 | 11.1841 | 4f16 + 1f20 | 6.0319 | 3f16 | Verificato | 55.8928 | 35.1775 | 0.16881 | 3.489 | 0.048605 | 0.33313 | -256.5548 | 1.0149 | 0.070899 | 0.82009 | 133.2458 | 5.1 | 181.4205 | 8.445 | 0.096 | 0.81072 | 0.975 | f 8 / 9,6 | a due bracci | Verificato | 91.7178 | 2.1347 | 0.2 | 0.42694 | f 8 / 20 | a due bracci | Verificato
4 | 18 | 19 | Mdes | -143.111 | -90.038 | -151.602 | -3.574 | 12.746 | 9.512 | -164.348 | -13.086 | -168.2738 | -62.3904 | -168.2738 | -258.3118 | 78.2358 | 0.7 | -202.4521 | 64.0171 | 0.65 | 0.04 | 0.3 | 287.6395 | 381.7585 | Verificato | 9.424 | 2.9799 | 11.1841 | 4f16 + 1f20 | 6.0319 | 3f16 | Verificato |  |  | 0.16881 | 3.489 | 0.048605 | 0.33313 | -256.5548 | 1.0149 | 0.070899 | 0.82009 | 133.2458 | 0.7 | 181.4205 | [7 empty] | 91.7178
4 | 18 | 19 | Vsin | 165.071 | 103.932 | -53.597 | -1.267 | 4.502 | 3.36 | -58.099 | -4.627 | -59.4871 | -22.0567 | -59.4871 | 44.4449 | 163.4191 | 0.7 |  |  | 0.65 | 0.04 | 0.3
4 | 18 | 19 | Vdes | -159.091 | -100.112 | -53.597 | -1.267 | 4.502 | 3.36 | -58.099 | -4.627 | -59.4871 | -22.0567 | -59.4871 | -159.5991 | -40.6249 | 0.7 |  |  | 0.65 | 0.04 | 0.3
4 | 19 | 20 | Msin | -49.73 | -32.299 | 231.826 | 5.636 | -19.264 | -14.376 | 251.09 | 20.012 | 257.0936 | 95.339 | 257.0936 | 224.7946 | -289.3926 | 0.7 | 182.5695 | -213.6851 | 0.65 | 0.04 | 0.3 | 287.6395 | 381.7585 | Verificato | 9.9469 | 8.4985 | 11.1841 | 4f16 + 1f20 | 11.1841 | 4f16 + 1f20 | Verificato | 45.9372 | 30.2409 | 0.16881 | 1.8817 | 0.056692 | 0.55405 | -252.6572 | 1.8817 | 0.056692 | 0.55405 | 252.6572 | 2.3 | 298.4193 | 13.8912 | 0.07 | 0.97238 | 0.975 | f 8 / 7 | a due bracci | Verificato | 263.6423 | 6.1362 | 0.15 | 0.92043 | f 8 / 15 | a due bracci | Verificato
4 | 19 | 20 | Mdes | -38.261 | -24.884 | -223.907 | -5.426 | 18.627 | 13.901 | -242.534 | -19.327 | -248.3321 | -92.0872 | -248.3321 | -273.2161 | 223.4481 | 0.7 | -199.239 | 179.4926 | 0.65 | 0.04 | 0.3 | 287.6395 | 381.7585 | Verificato | 9.2744 | 8.3553 | 11.1841 | 4f16 + 1f20 | 11.1841 | 4f16 + 1f20 | Verificato |  |  | 0.16881 | 1.8817 | 0.056692 | 0.55405 | -252.6572 | 1.8817 | 0.056692 | 0.55405 | 252.6572 | 0.7 | 298.4193 | [7 empty] | 263.6423
4 | 19 | 20 | Vsin | 72.733 | 47.832 | -151.911 | -3.688 | 12.63 | 9.426 | -164.541 | -13.114 | -168.4752 | -62.4763 | -168.4752 | -120.6432 | 216.3072 | 0.7 |  |  | 0.65 | 0.04 | 0.3
4 | 19 | 20 | Vdes | -65.087 | -42.888 | -151.911 | -3.688 | 12.63 | 9.426 | -164.541 | -13.114 | -168.4752 | -62.4763 | -168.4752 | -211.3632 | 125.5872 | 0.7 |  |  | 0.65 | 0.04 | 0.3
4 | 20 | 21 | Msin | -49.145 | -31.687 | 201.176 | 4.829 | -16.799 | -12.536 | 217.975 | 17.365 | 223.1845 | 82.7575 | 223.1845 | 191.4975 | -254.8715 | 0.7 | 167.4937 | -195.4526 | 0.65 | 0.04 | 0.3 | 287.6395 | 381.7585 | Verificato | 9.0982 | 7.7967 | 11.1841 | 4f16 + 1f20 | 8.0425 | 4f16 | Verificato | 38.7319 | 25.0752 | 0.16881 | 2.6168 | 0.051724 | 0.42652 | -255.0612 | 1.3531 | 0.063487 | 0.69615 | 179.5187 | 3.25 | 228.2124 | 10.6231 | 0.096 | 1.0198 | 0.975 | f 8 / 9,6 | a due bracci | Verificato | 187.4653 | 4.3632 | 0.2 | 0.87264 | f 8 / 20 | a due bracci | Verificato
4 | 20 | 21 | Mdes | -46.007 | -29.953 | -228.563 | -5.527 | 19.035 | 14.205 | -247.598 | -19.732 | -253.5176 | -94.0114 | -253.5176 | -283.4706 | 223.5646 | 0.7 | -224.3548 | 199.2577 | 0.65 | 0.04 | 0.3 | 287.6395 | 381.7585 | Verificato | 10.4436 | 9.2753 | 11.1841 | 4f16 + 1f20 | 11.1841 | 4f16 + 1f20 | Verificato |  |  | 0.16881 | 1.8817 | 0.056692 | 0.55405 | -252.6572 | 1.8817 | 0.056692 | 0.55405 | 252.6572 | 0.75 | 200.3198 | [7 empty] | 159.5726
4 | 20 | 21 | Vsin | 78.245 | 50.593 | -107.435 | -2.589 | 8.958 | 6.685 | -116.393 | -9.274 | -119.1752 | -44.1919 | -119.1752 | -68.5822 | 169.7682 | 0.7 |  |  | 0.65 | 0.04 | 0.3
4 | 20 | 21 | Vdes | -76.675 | -49.727 | -107.435 | -2.589 | 8.958 | 6.685 | -116.393 | -9.274 | -119.1752 | -44.1919 | -119.1752 | -168.9022 | 69.4482 | 0.7 |  |  | 0.65 | 0.04 | 0.3
5 | 5 | 11 | Msin | -36.725 | -25.726 | 2.377 | 202.866 | -27.973 | -20.876 | 30.35 | 223.742 | 97.4726 | 232.847 | 232.847 | 207.121 | -258.573 | 0.7 | 187.2524 | -217.5651 | 0.65 | 0.04 | 0.3 | 287.6395 | 381.7585 | Verificato | 10.1275 | 8.7165 | 11.1841 | 4f16 + 1f20 | 11.1841 | 4f16 + 1f20 | Verificato | 16.2483 | 11.5218 | 0.16881 | 1.8817 | 0.056692 | 0.55405 | -252.6572 | 1.8817 | 0.056692 | 0.55405 | 252.6572 | 3.75 | 159.8996 | 8.5685 | 0.096 | 0.82257 | 0.975 | f 8 / 9,6 | a due bracci | Verificato | 138.2963 | 3.7814 | 0.2 | 0.75629 | f 8 / 20 | a due bracci | Verificato
5 | 5 | 11 | Mdes | -29.967 | -21.529 | -2.159 | -183.531 | 25.334 | 18.906 | -27.493 | -202.437 | -88.2241 | -210.6849 | -210.6849 | -232.2139 | 189.1559 | 0.7 | -191.7821 | 168.7112 | 0.65 | 0.04 | 0.3 | 287.6395 | 381.7585 | Verificato | 8.9273 | 7.8534 | 11.1841 | 4f16 + 1f20 | 8.0425 | 4f16 | Verificato |  |  | 0.16881 | 2.6168 | 0.051724 | 0.42652 | -255.0612 | 1.3531 | 0.063487 | 0.69615 | 179.5187 | 0.75 | 184.0732 | [7 empty] | 162.4699
5 | 5 | 11 | Vsin | 42.763 | 30.199 | -0.889 | -75.764 | 10.452 | 7.8 | -11.341 | -83.564 | -36.4102 | -86.9663 | -86.9663 | -56.7673 | 117.1653 | 0.7 |  |  | 0.65 | 0.04 | 0.3
5 | 5 | 11 | Vdes | -40.112 | -28.553 | -0.889 | -75.764 | 10.452 | 7.8 | -11.341 | -83.564 | -36.4102 | -86.9663 | -86.9663 | -115.5193 | 58.4133 | 0.7 |  |  | 0.65 | 0.04 | 0.3
5 | 11 | 17 | Msin | -31.546 | -22.083 | 2.312 | 197.182 | -27.189 | -20.29 | 29.501 | 217.472 | 94.7426 | 226.3223 | 226.3223 | 204.2393 | -248.4053 | 0.7 | 177.7754 | -202.5542 | 0.65 | 0.04 | 0.3 | 287.6395 | 381.7585 | Verificato | 9.4288 | 8.2753 | 11.1841 | 4f16 + 1f20 | 11.1841 | 4f16 + 1f20 | Verificato | 16.527 | 10.7592 | 0.16881 | 1.8817 | 0.056692 | 0.55405 | -252.6572 | 1.8817 | 0.056692 | 0.55405 | 252.6572 | 3.75 | 181.8742 | 8.4661 | 0.096 | 0.81275 | 0.975 | f 8 / 9,6 | a due bracci | Verificato | 161.7006 | 3.7635 | 0.2 | 0.7527 | f 8 / 20 | a due bracci | Verificato
5 | 11 | 17 | Mdes | -22.932 | -16.566 | -2.535 | -216.87 | 29.879 | 22.297 | -32.414 | -239.167 | -104.1641 | -248.8912 | -248.8912 | -265.4572 | 232.3252 | 0.7 | -220.4462 | 205.0213 | 0.65 | 0.04 | 0.3 | 287.6395 | 381.7585 | Verificato | 10.2616 | 9.5436 | 11.1841 | 4f16 + 1f20 | 11.1841 | 4f16 + 1f20 | Verificato |  |  | 0.16881 | 1.8817 | 0.056692 | 0.55405 | -252.6572 | 1.8817 | 0.056692 | 0.55405 | 252.6572 | 0.75 | 181.8742 | [7 empty] | 161.7006
5 | 11 | 17 | Vsin | 39.248 | 27.696 | -1.054 | -90.011 | 12.406 | 9.258 | -13.46 | -99.269 | -43.2407 | -103.307 | -103.307 | -75.611 | 131.003 | 0.7 |  |  | 0.65 | 0.04 | 0.3
5 | 11 | 17 | Vdes | -35.502 | -25.296 | -1.054 | -90.011 | 12.406 | 9.258 | -13.46 | -99.269 | -43.2407 | -103.307 | -103.307 | -128.603 | 78.011 | 0.7 |  |  | 0.65 | 0.04 | 0.3
6 | 6 | 12 | Msin | -25.338 | -16.464 | 0.762 | 114.821 | -9.042 | -6.748 | 9.804 | 121.569 | 46.2747 | 124.5102 | 124.5102 | 108.0462 | -140.9742 | 0.7 | 103.7877 | -128.7246 | 0.65 | 0.04 | 0.3 | 287.6395 | 381.7585 | Verificato | 5.992 | 4.8312 | 8.0425 | 4f16 | 6.0319 | 3f16 | Verificato | 14.3642 | 9.0955 | 0.12139 | 2.509 | 0.04906 | 0.34751 | -183.9407 | 1.4113 | 0.055457 | 0.52448 | 135.7382 | 4 | 114.0947 | 5.311 | 0.096 | 0.50986 | 0.975 | f 8 / 9,6 | a due bracci | Verificato | 95.9037 | 2.2321 | 0.2 | 0.44642 | f 8 / 20 | a due bracci | Verificato
6 | 6 | 12 | Mdes | -31.505 | -20.548 | -0.954 | -143.987 | 11.335 | 8.459 | -12.289 | -152.446 | -58.0228 | -156.1327 | -156.1327 | -176.6807 | 135.5847 | 0.7 | -147.5375 | 126.2088 | 0.65 | 0.04 | 0.3 | 287.6395 | 381.7585 | Verificato | 6.8678 | 5.8749 | 8.0425 | 4f16 | 6.0319 | 3f16 | Verificato |  |  | 0.12139 | 2.509 | 0.04906 | 0.34751 | -183.9407 | 1.4113 | 0.055457 | 0.52448 | 135.7382 | 0.5 | 114.0947 | [7 empty] | 95.9037
6 | 6 | 12 | Vsin | 40.942 | 26.637 | -0.336 | -50.746 | 3.995 | 2.982 | -4.331 | -53.728 | -20.4494 | -55.0273 | -55.0273 | -28.3903 | 81.6643 | 0.7 |  |  | 0.65 | 0.04 | 0.3
6 | 6 | 12 | Vdes | -43.361 | -28.239 | -0.336 | -50.746 | 3.995 | 2.982 | -4.331 | -53.728 | -20.4494 | -55.0273 | -55.0273 | -83.2663 | 26.7883 | 0.7 |  |  | 0.65 | 0.04 | 0.3
6 | 12 | 18 | Msin | -25.542 | -16.614 | 1.009 | 152.802 | -12.018 | -8.969 | 13.027 | 161.771 | 61.5583 | 165.6791 | 165.6791 | 149.0651 | -182.2931 | 0.7 | 135.6179 | -151.0211 | 0.65 | 0.04 | 0.3 | 287.6395 | 381.7585 | Verificato | 7.0299 | 6.3129 | 8.0425 | 4f16 | 8.0425 | 4f16 | Verificato | 16.2483 | 11.5218 | 0.12139 | 1.8817 | 0.051921 | 0.43205 | -182.6711 | 1.8817 | 0.051921 | 0.43205 | 182.6711 | 4 | 118.5664 | 6.1923 | 0.096 | 0.59446 | 0.975 | f 8 / 9,6 | a due bracci | Verificato | 95.5228 | 2.5598 | 0.2 | 0.51197 | f 8 / 20 | a due bracci | Verificato
6 | 12 | 18 | Mdes | -20.444 | -13.32 | -0.783 | -118.221 | 9.305 | 6.944 | -10.088 | -125.165 | -47.6375 | -128.1914 | -128.1914 | -141.5114 | 114.8714 | 0.7 | -128.3239 | 108.8935 | 0.65 | 0.04 | 0.3 | 287.6395 | 381.7585 | Verificato | 5.9734 | 5.0689 | 8.0425 | 4f16 | 6.0319 | 3f16 | Verificato |  |  | 0.12139 | 2.509 | 0.04906 | 0.34751 | -183.9407 | 1.4113 | 0.055457 | 0.52448 | 135.7382 | 0.5 | 133.0271 | [7 empty] | 109.9836
6 | 12 | 18 | Vsin | 39.127 | 25.464 | -0.39 | -58.918 | 4.635 | 3.459 | -5.025 | -62.377 | -23.7381 | -63.8845 | -63.8845 | -38.4205 | 89.3485 | 0.7 |  |  | 0.65 | 0.04 | 0.3
6 | 12 | 18 | Vdes | -36.911 | -24.032 | -0.39 | -58.918 | 4.635 | 3.459 | -5.025 | -62.377 | -23.7381 | -63.8845 | -63.8845 | -87.9165 | 39.8525 | 0.7 |  |  | 0.65 | 0.04 | 0.3
7 | 1 | 7 | Msin | -14.658 | -10.388 | -0.073 | 118.679 | -1.095 | -0.817 | -1.168 | 119.496 | -37.0168 | 119.8464 | 119.8464 | 109.4584 | -130.2344 | 0.7 | 103.6266 | -117.5089 | 0.65 | 0.04 | 0.3 | 287.6395 | 381.7585 | Verificato | 5.47 | 4.8237 | 8.0425 | 4f16 | 6.0319 | 3f16 | Verificato | 16.2483 | 11.5218 | 0.12139 | 2.509 | 0.04906 | 0.34751 | -183.9407 | 1.4113 | 0.055457 | 0.52448 | 135.7382 | 4.6 | 109.8946 | 5.1155 | 0.096 | 0.49109 | 0.975 | f 8 / 9,6 | a due bracci | Verificato | 83.3945 | 1.941 | 0.2 | 0.3882 | f 8 / 20 | a due bracci | Verificato
7 | 1 | 7 | Mdes | -33.52 | -23.621 | 0.097 | -156.959 | 1.456 | 1.086 | 1.553 | -158.045 | 48.9665 | -158.5109 | -158.5109 | -182.1319 | 134.8899 | 0.7 | -150.3804 | 123.3411 | 0.65 | 0.04 | 0.3 | 287.6395 | 381.7585 | Verificato | 7.0001 | 5.7414 | 8.0425 | 4f16 | 6.0319 | 3f16 | Verificato |  |  | 0.12139 | 2.509 | 0.04906 | 0.34751 | -183.9407 | 1.4113 | 0.055457 | 0.52448 | 135.7382 | 0.5 | 109.8946 | [7 empty] | 83.3945
7 | 1 | 7 | Vsin | 32.371 | 22.979 | 0.038 | -61.253 | 0.567 | 0.423 | 0.605 | -61.676 | 19.1078 | -61.8575 | -61.8575 | -38.8785 | 84.8365 | 0.7 |  |  | 0.65 | 0.04 | 0.3
7 | 1 | 7 | Vdes | -40.754 | -28.861 | 0.038 | -61.253 | 0.567 | 0.423 | 0.605 | -61.676 | 19.1078 | -61.8575 | -61.8575 | -90.7185 | 32.9965 | 0.7 |  |  | 0.65 | 0.04 | 0.3
7 | 7 | 13 | Msin | -54.788 | -37.555 | -0.106 | 171.703 | -1.59 | -1.187 | -1.696 | 172.89 | -53.563 | 173.3988 | 173.3988 | 135.8438 | -210.9538 | 0.7 | 126.5954 | -173.1713 | 0.65 | 0.04 | 0.3 | 287.6395 | 381.7585 | Verificato | 8.061 | 5.8929 | 11.1841 | 4f16 + 1f20 | 6.0319 | 3f16 | Verificato | 16.527 | 10.7592 | 0.16881 | 3.489 | 0.048605 | 0.33313 | -256.5548 | 1.0149 | 0.070899 | 0.82009 | 133.2458 | 4.4 | 143.4592 | 6.6779 | 0.096 | 0.64108 | 0.975 | f 8 / 9,6 | a due bracci | Verificato | 119.7889 | 2.788 | 0.2 | 0.55761 | f 8 / 20 | a due bracci | Verificato
7 | 7 | 13 | Mdes | -37.647 | -25.521 | 0.103 | -167.608 | 1.549 | 1.156 | 1.652 | -168.764 | 52.2812 | -169.2596 | -169.2596 | -194.7806 | 143.7386 | 0.7 | -158.6501 | 132.8382 | 0.65 | 0.04 | 0.3 | 287.6395 | 381.7585 | Verificato | 7.385 | 6.1835 | 8.0425 | 4f16 | 8.0425 | 4f16 | Verificato |  |  | 0.12139 | 1.8817 | 0.051921 | 0.43205 | -182.6711 | 1.8817 | 0.051921 | 0.43205 | 182.6711 | 0.7 | 109.8295 | [7 empty] | 86.1592
7 | 7 | 13 | Vsin | 59.767 | 40.763 | 0.041 | -66.531 | 0.616 | 0.459 | 0.657 | -66.99 | 20.754 | -67.1871 | -67.1871 | -26.4241 | 107.9501 | 0.7 |  |  | 0.65 | 0.04 | 0.3
7 | 7 | 13 | Vdes | -53.045 | -36.043 | 0.041 | -66.531 | 0.616 | 0.459 | 0.657 | -66.99 | 20.754 | -67.1871 | -67.1871 | -103.2301 | 31.1441 | 0.7 |  |  | 0.65 | 0.04 | 0.3
7 | 13 | 19 | Msin | -21.004 | -15.083 | -0.091 | 147.678 | -1.362 | -1.016 | -1.453 | 148.694 | -46.0612 | 149.1299 | 149.1299 | 134.0469 | -164.2129 | 0.7 | 122.9322 | -134.7302 | 0.65 | 0.04 | 0.3 | 287.6395 | 381.7585 | Verificato | 6.2716 | 5.7224 | 8.0425 | 4f16 | 6.0319 | 3f16 | Verificato | 22.1187 | 15.0605 | 0.12139 | 2.509 | 0.04906 | 0.34751 | -183.9407 | 1.4113 | 0.055457 | 0.52448 | 135.7382 | 4.6 | 118.0337 | 5.4944 | 0.096 | 0.52746 | 0.975 | f 8 / 9,6 | a due bracci | Verificato | 83.3945 | 1.941 | 0.2 | 0.3882 | f 8 / 20 | a due bracci | Verificato
7 | 13 | 19 | Mdes | -23.23 | -16.263 | 0.072 | -116.51 | 1.073 | 0.801 | 1.145 | -117.311 | 36.3383 | -117.6545 | -117.6545 | -133.9175 | 101.3915 | 0.7 | -121.2053 | 96.7049 | 0.65 | 0.04 | 0.3 | 287.6395 | 381.7585 | Verificato | 5.642 | 4.5015 | 8.0425 | 4f16 | 6.0319 | 3f16 | Verificato |  |  | 0.12139 | 2.509 | 0.04906 | 0.34751 | -183.9407 | 1.4113 | 0.055457 | 0.52448 | 135.7382 | 0.5 | 118.0337 | [7 empty] | 83.3945
7 | 13 | 19 | Vsin | 36.891 | 26.24 | 0.035 | -57.432 | 0.529 | 0.395 | 0.564 | -57.827 | 17.9121 | -57.9962 | -57.9962 | -31.7562 | 84.2362 | 0.7 |  |  | 0.65 | 0.04 | 0.3
7 | 13 | 19 | Vdes | -37.859 | -26.752 | 0.035 | -57.432 | 0.529 | 0.395 | 0.564 | -57.827 | 17.9121 | -57.9962 | -57.9962 | -84.7482 | 31.2442 | 0.7 |  |  | 0.65 | 0.04 | 0.3
8 | 14 | 20 | Msin | -24.552 | -17.553 | -0.453 | 163.859 | 4.5 | 3.358 | -4.953 | 167.217 | -55.1181 | 168.7029 | 168.7029 | 151.1499 | -186.2559 | 0.7 | 138.8659 | -154.738 | 0.65 | 0.04 | 0.3 | 287.6395 | 381.7585 | Verificato | 7.2029 | 6.4641 | 8.0425 | 4f16 | 8.0425 | 4f16 | Verificato | 16.2483 | 11.5218 | 0.12139 | 1.8817 | 0.051921 | 0.43205 | -182.6711 | 1.8817 | 0.051921 | 0.43205 | 182.6711 | 4.6 | 109.5634 | 5.6854 | 0.096 | 0.5458 | 0.975 | f 8 / 9,6 | a due bracci | Verificato | 83.0633 | 2.2259 | 0.2 | 0.44519 | f 8 / 20 | a due bracci | Verificato
8 | 14 | 20 | Mdes | -18.547 | -13.042 | 0.322 | -115.709 | -3.188 | -2.379 | 3.51 | -118.088 | 38.9364 | -119.141 | -119.141 | -132.183 | 106.099 | 0.7 | -118.9696 | 100.5402 | 0.65 | 0.04 | 0.3 | 287.6395 | 381.7585 | Verificato | 5.538 | 4.6801 | 8.0425 | 4f16 | 6.0319 | 3f16 | Verificato |  |  | 0.12139 | 2.509 | 0.04906 | 0.34751 | -183.9407 | 1.4113 | 0.055457 | 0.52448 | 135.7382 | 0.5 | 122.138 | [7 empty] | 95.6379
8 | 14 | 20 | Vsin | 38.68 | 27.477 | 0.169 | -60.775 | -1.671 | -1.247 | 1.84 | -62.022 | 20.4466 | -62.574 | -62.574 | -35.097 | 90.051 | 0.7 |  |  | 0.65 | 0.04 | 0.3
8 | 14 | 20 | Vdes | -36.07 | -25.515 | 0.169 | -60.775 | -1.671 | -1.247 | 1.84 | -62.022 | 20.4466 | -62.574 | -62.574 | -88.089 | 37.059 | 0.7 |  |  | 0.65 | 0.04 | 0.3
9 | 2 | 8 | Msin | -14.581 | -9.511 | -0.486 | 115.798 | 5.062 | 3.778 | -5.548 | 119.576 | -41.4208 | 121.2404 | 121.2404 | 111.7294 | -130.7514 | 0.7 | 105.2624 | -117.622 | 0.65 | 0.04 | 0.3 | 287.6395 | 381.7585 | Verificato | 5.4752 | 4.8999 | 8.0425 | 4f16 | 6.0319 | 3f16 | Verificato | 16.2483 | 11.5218 | 0.12139 | 2.509 | 0.04906 | 0.34751 | -183.9407 | 1.4113 | 0.055457 | 0.52448 | 135.7382 | 4.1 | 130.9207 | 6.0943 | 0.096 | 0.58505 | 0.975 | f 8 / 9,6 | a due bracci | Verificato | 107.301 | 2.4974 | 0.2 | 0.49948 | f 8 / 20 | a due bracci | Verificato
9 | 2 | 8 | Mdes | -28.493 | -18.52 | 0.688 | -164.978 | -7.193 | -5.368 | 7.881 | -170.346 | 58.9848 | -172.7103 | -172.7103 | -191.2303 | 154.1903 | 0.7 | -159.1937 | 140.5021 | 0.65 | 0.04 | 0.3 | 287.6395 | 381.7585 | Verificato | 7.4104 | 6.5403 | 8.0425 | 4f16 | 8.0425 | 4f16 | Verificato |  |  | 0.12139 | 1.8817 | 0.051921 | 0.43205 | -182.6711 | 1.8817 | 0.051921 | 0.43205 | 182.6711 | 0.5 | 116.8126 | [7 empty] | 93.193
9 | 2 | 8 | Vsin | 34.101 | 22.208 | 0.261 | -62.394 | -2.723 | -2.032 | 2.984 | -64.426 | 22.3118 | -65.3212 | -65.3212 | -43.1132 | 87.5292 | 0.7 |  |  | 0.65 | 0.04 | 0.3
9 | 2 | 8 | Vdes | -40.284 | -26.212 | 0.261 | -62.394 | -2.723 | -2.032 | 2.984 | -64.426 | 22.3118 | -65.3212 | -65.3212 | -91.5332 | 39.1092 | 0.7 |  |  | 0.65 | 0.04 | 0.3
10 | 15 | 21 | Msin | -93.796 | -58.679 | -1.243 | 174.962 | 13.559 | 10.118 | -14.802 | 185.08 | -70.326 | 189.5206 | 189.5206 | 130.8416 | -248.1996 | 0.7 | 126.1604 | -195.0741 | 0.65 | 0.04 | 0.3 | 287.6395 | 381.7585 | Verificato | 9.0806 | 5.8727 | 11.1841 | 4f16 + 1f20 | 6.0319 | 3f16 | Verificato | 16.527 | 10.7592 | 0.16881 | 3.489 | 0.048605 | 0.33313 | -256.5548 | 1.0149 | 0.070899 | 0.82009 | 133.2458 | 4.1 | 136.8739 | 6.3714 | 0.096 | 0.61165 | 0.975 | f 8 / 9,6 | a due bracci | Verificato | 114.8175 | 2.6723 | 0.2 | 0.53447 | f 8 / 20 | a due bracci | Verificato
10 | 15 | 21 | Mdes | -50.507 | -31.651 | 0.854 | -118.896 | -9.247 | -6.901 | 10.101 | -125.797 | 47.8401 | -128.8273 | -128.8273 | -160.4783 | 97.1763 | 0.7 | -139.473 | 96.9329 | 0.65 | 0.04 | 0.3 | 287.6395 | 381.7585 | Verificato | 6.4924 | 4.5122 | 8.0425 | 4f16 | 6.0319 | 3f16 | Verificato |  |  | 0.12139 | 2.509 | 0.04906 | 0.34751 | -183.9407 | 1.4113 | 0.055457 | 0.52448 | 135.7382 | 0.5 | 114.8915 | [7 empty] | 92.8351
10 | 15 | 21 | Vsin | 131.932 | 82.581 | 0.456 | -63.882 | -4.958 | -3.7 | 5.414 | -67.582 | 25.6886 | -69.2062 | -69.2062 | 13.3748 | 151.7872 | 0.7 |  |  | 0.65 | 0.04 | 0.3
10 | 15 | 21 | Vdes | -113.11 | -70.829 | 0.456 | -63.882 | -4.958 | -3.7 | 5.414 | -67.582 | 25.6886 | -69.2062 | -69.2062 | -140.0352 | -1.6228 | 0.7 |  |  | 0.65 | 0.04 | 0.3
11 | 3 | 9 | Msin | -22.443 | -14.22 | -0.188 | 23.106 | 2.058 | 1.536 | -2.246 | 24.642 | -9.6386 | 25.3158 | 25.3158 | 11.0958 | -39.5358 | 0.7 | 9.7125 | -34.824 | 0.21 | 0.03 | 0.5 | 41.7429 | 55.4017 | Verificato | 5.4935 | 1.5322 | 8.0425 | 4f16 | 8.0425 | 4f16 | Verificato | 16.2483 | 11.5218 | 0.24683 | 1.8817 | 0.036491 | 0.33472 | -50.3086 | 1.8817 | 0.036491 | 0.33472 | 50.3086 | 4.3 | 63.0131 | 9.9403 | 0.096 | 0.95427 | 0.144 | f 8 / 9,6 | a quattro bracci | Verificato | 28.0792 | 2.2148 | 0.2 | 0.44295 | f 8 / 20 | a quattro bracci | Verificato
11 | 3 | 9 | Mdes | -23.555 | -14.93 | 0.183 | -22.465 | -2.003 | -1.495 | 2.186 | -23.96 | 9.374 | -24.6158 | -24.6158 | -39.5458 | 9.6858 | 0.7 | -34.7866 | 8.2551 | 0.21 | 0.03 | 0.5 | 41.7429 | 55.4017 | Verificato | 5.4876 | 1.3022 | 8.0425 | 4f16 | 8.0425 | 4f16 | Verificato |  |  | 0.24683 | 1.8817 | 0.036491 | 0.33472 | -50.3086 | 1.8817 | 0.036491 | 0.33472 | 50.3086 | 0.3 | 63.0131 | [7 empty] | 28.0792
11 | 3 | 9 | Vsin | 32.063 | 20.317 | 0.082 | -10.127 | -0.902 | -0.673 | 0.984 | -10.8 | 4.224 | -11.0952 | -11.0952 | 9.2218 | 31.4122 | 0.7 |  |  | 0.21 | 0.03 | 0.5
11 | 3 | 9 | Vdes | -32.557 | -20.633 | 0.082 | -10.127 | -0.902 | -0.673 | 0.984 | -10.8 | 4.224 | -11.0952 | -11.0952 | -31.7282 | -9.5378 | 0.7 |  |  | 0.21 | 0.03 | 0.5
12 | 4 | 10 | Msin | -18.628 | -13.728 | -2.647 | 204.321 | 29.545 | 22.048 | -32.192 | 226.369 | -100.1027 | 236.0266 | 236.0266 | 222.2986 | -249.7546 | 0.7 | 195.587 | -206.3634 | 0.65 | 0.04 | 0.3 | 287.6395 | 381.7585 | Verificato | 9.6061 | 9.1044 | 11.1841 | 4f16 + 1f20 | 11.1841 | 4f16 + 1f20 | Verificato | 16.2483 | 11.5218 | 0.16881 | 1.8817 | 0.056692 | 0.55405 | -252.6572 | 1.8817 | 0.056692 | 0.55405 | 252.6572 | 3.85 | 156.8836 | 8.3989 | 0.096 | 0.80629 | 0.975 | f 8 / 9,6 | a due bracci | Verificato | 134.7042 | 3.6832 | 0.2 | 0.73664 | f 8 / 20 | a due bracci | Verificato
12 | 4 | 10 | Mdes | -33.319 | -23.144 | 2.413 | -185.783 | -26.883 | -20.061 | 29.296 | -205.844 | 91.0492 | -214.6328 | -214.6328 | -237.7768 | 191.4888 | 0.7 | -192.9212 | 166.2416 | 0.65 | 0.04 | 0.3 | 287.6395 | 381.7585 | Verificato | 8.9803 | 7.7384 | 11.1841 | 4f16 + 1f20 | 8.0425 | 4f16 | Verificato |  |  | 0.16881 | 2.6168 | 0.051724 | 0.42652 | -255.0612 | 1.3531 | 0.063487 | 0.69615 | 179.5187 | 0.75 | 180.4293 | [7 empty] | 158.2499
12 | 4 | 10 | Vsin | 33.298 | 23.828 | 1.124 | -86.69 | -12.539 | -9.358 | 13.663 | -96.048 | 42.4774 | -100.1469 | -100.1469 | -76.3189 | 123.9749 | 0.7 |  |  | 0.65 | 0.04 | 0.3
12 | 4 | 10 | Vdes | -39.827 | -28.012 | 1.124 | -86.69 | -12.539 | -9.358 | 13.663 | -96.048 | 42.4774 | -100.1469 | -100.1469 | -128.1589 | 72.1349 | 0.7 |  |  | 0.65 | 0.04 | 0.3
12 | 10 | 16 | Msin | -27.098 | -19.675 | -2.223 | 170.548 | 24.708 | 18.438 | -26.931 | 188.986 | -83.6268 | 197.0653 | 197.0653 | 177.3903 | -216.7403 | 0.7 | 158.6413 | -178.5243 | 0.65 | 0.04 | 0.3 | 287.6395 | 381.7585 | Verificato | 8.3102 | 7.3846 | 11.1841 | 4f16 + 1f20 | 8.0425 | 4f16 | Verificato | 53.2706 | 33.3543 | 0.16881 | 2.6168 | 0.051724 | 0.42652 | -255.0612 | 1.3531 | 0.063487 | 0.69615 | 179.5187 | 3.85 | 199.6605 | 9.2941 | 0.096 | 0.89223 | 0.975 | f 8 / 9,6 | a due bracci | Verificato | 135.4535 | 3.1526 | 0.2 | 0.63053 | f 8 / 20 | a due bracci | Verificato
12 | 10 | 16 | Mdes | -39.736 | -27.663 | 2.45 | -188.661 | -27.306 | -20.377 | 29.756 | -209.038 | 92.4674 | -217.9648 | -217.9648 | -245.6278 | 190.3018 | 0.7 | -206.3156 | 172.649 | 0.65 | 0.04 | 0.3 | 287.6395 | 381.7585 | Verificato | 9.6038 | 8.0367 | 11.1841 | 4f16 + 1f20 | 8.0425 | 4f16 | Verificato |  |  | 0.16881 | 2.6168 | 0.051724 | 0.42652 | -255.0612 | 1.3531 | 0.063487 | 0.69615 | 179.5187 | 0.75 | 199.6605 | [7 empty] | 135.4535
12 | 10 | 16 | Vsin | 38.959 | 27.81 | 0.916 | -70.433 | -10.199 | -7.611 | 11.115 | -78.044 | 34.5282 | -81.3785 | -81.3785 | -53.5685 | 109.1885 | 0.7 |  |  | 0.65 | 0.04 | 0.3
12 | 10 | 16 | Vdes | -43.916 | -30.942 | 0.916 | -70.433 | -10.199 | -7.611 | 11.115 | -78.044 | 34.5282 | -81.3785 | -81.3785 | -112.3205 | 50.4365 | 0.7 |  |  | 0.65 | 0.04 | 0.3

## PIL
Telaio | Pilastro | Piano | Soll | CondCar 1 | CondCar 2 | CondCar 3 | CondCar 4 | CondCar 5 | CondCar 6 | CondCar 7 | CondCar 8
1 | 1 | 6 | Msup | -65.875 | -40.355 | 40.896 | -1.256 | 4.376 | 3.266 | 41.365 | 0.276
1 | 1 | 6 | Minf | 49.476 | 30.691 | -29.832 | -1.584 | -2.95 | -2.201 | -26.398 | -0.295
1 | 1 | 6 | V | -34.955 | -21.529 | 21.165 | -0.848 | 2.22 | 1.657 | 20.534 | 0.173
1 | 1 | 6 | N | -102.587 | -62.545 | 17.729 | -0.537 | 1.898 | 1.416 | 17.959 | 0.118
1 | 1 | 5 | Msup | -54.004 | -34.012 | 82.449 | -1.945 | 8.334 | 6.22 | 84.143 | 0.125
1 | 1 | 5 | Minf | 52.2 | 32.749 | -54.476 | 1.652 | -5.602 | -4.18 | -54.514 | -0.48
1 | 1 | 5 | V | -32.183 | -20.231 | 41.168 | -1.039 | 4.223 | 3.151 | 42.017 | 0.183
1 | 1 | 5 | N | -236.712 | -146.698 | 64.333 | -1.382 | 6.877 | 5.132 | 66.747 | 0.301
1 | 1 | 4 | Msup | -48.832 | -30.57 | 108.304 | -2.551 | 10.604 | 7.914 | 108.953 | -0.634
1 | 1 | 4 | Minf | 47.616 | 29.816 | -86.547 | 1.964 | -8.69 | -6.485 | -87.713 | 0.116
1 | 1 | 4 | V | -29.226 | -18.299 | 58.824 | -1.335 | 5.847 | 4.363 | 59.596 | -0.227
1 | 1 | 4 | N | -369.574 | -230.102 | 133.664 | -2.461 | 14.072 | 10.502 | 139.31 | 0.233
1 | 1 | 3 | Msup | -46.989 | -29.5 | 116.283 | -2.757 | 11.095 | 8.28 | 115.408 | -0.941
1 | 1 | 3 | Minf | 48.313 | 30.305 | -107.417 | 2.033 | -11.316 | -8.445 | -107.638 | -0.361
1 | 1 | 3 | V | -28.879 | -18.123 | 67.596 | -1.386 | 6.791 | 5.068 | 67.59 | -0.176
1 | 1 | 3 | N | -499.277 | -311.545 | 220.753 | -4.012 | 22.853 | 17.055 | 229.534 | -0.245
1 | 1 | 2 | Msup | -35.202 | -22.106 | 112.19 | -4.59 | 8.382 | 6.256 | 110.599 | -3.507
1 | 1 | 2 | Minf | 16.81 | 10.512 | -245.925 | 8.041 | -20.669 | -15.425 | -246.512 | 5.434
1 | 1 | 2 | V | -15.761 | -9.884 | 108.42 | -3.819 | 8.804 | 6.57 | 108.215 | -2.709
1 | 1 | 2 | N | -624.347 | -390.11 | 314.132 | -6.208 | 31.524 | 23.525 | 325.518 | -1.62
1 | 1 | 1 | Msup | -127.583 | -81.462 | -141.363 | 3.155 | -12.463 | -9.301 | -137.846 | 0.653
1 | 1 | 1 | Minf | 76.404 | 47.831 | -591.674 | 27.356 | -44.97 | -33.56 | -556.664 | 20.804
1 | 1 | 1 | V | -61.814 | -39.179 | 147.435 | -7.888 | 9.851 | 7.351 | 126.914 | -6.106
1 | 1 | 1 | N | -748.894 | -469.977 | 363.599 | -8.453 | 35.289 | 26.335 | 375.313 | -3.8
1 | 2 | 6 | Msup | 13.696 | 8.086 | 70.62 | -2.115 | 7.562 | 5.644 | 71.574 | 0.478
1 | 2 | 6 | Minf | -9.696 | -5.802 | -59.786 | 2.192 | -6.324 | -4.719 | -58.867 | -0.481
1 | 2 | 6 | V | 7.088 | 4.208 | 39.466 | -1.301 | 4.208 | 3.14 | 39.528 | 0.29
1 | 2 | 6 | N | -178.671 | -108.815 | 1.984 | 0.065 | 0.211 | 0.157 | 1.954 | 0.021
1 | 2 | 5 | Msup | 6.696 | 4.225 | 140.854 | -2.933 | 14.501 | 10.822 | 145.174 | 0.277
1 | 2 | 5 | Minf | -7.632 | -4.751 | -117.955 | 2.614 | -12.279 | -9.164 | -121.429 | -0.515
1 | 2 | 5 | V | 4.342 | 2.72 | 78.352 | -1.666 | 8.115 | 6.056 | 80.789 | 0.24
1 | 2 | 5 | N | -386.381 | -239.808 | 11.374 | -0.244 | 1.216 | 0.907 | 11.77 | 0.061
1 | 2 | 4 | Msup | 8.95 | 5.506 | 184.209 | -3.92 | 18.345 | 13.69 | 187.233 | -0.789
1 | 2 | 4 | Minf | -8.983 | -5.575 | -167.918 | 3.449 | -16.983 | -12.673 | -171.473 | 0.344
1 | 2 | 4 | V | 5.434 | 3.358 | 106.642 | -2.222 | 10.705 | 7.989 | 108.699 | -0.343
1 | 2 | 4 | N | -596.412 | -372.165 | 27.689 | -0.506 | 2.915 | 2.176 | 28.833 | 0.053
1 | 2 | 3 | Msup | 12.097 | 7.532 | 212.643 | -4.856 | 20.432 | 15.248 | 213.546 | -1.757
1 | 2 | 3 | Minf | -14.443 | -9.053 | -212.653 | 4.377 | -21.147 | -15.781 | -214.673 | 0.97
1 | 2 | 3 | V | 8.042 | 5.026 | 128.833 | -2.787 | 12.6 | 9.403 | 129.763 | -0.826
1 | 2 | 3 | N | -810.817 | -507.192 | 48.805 | -0.895 | 5.024 | 3.749 | 50.695 | -0.085
1 | 2 | 2 | Msup | 9.1 | 5.696 | 188.53 | -6.673 | 15.267 | 11.393 | 187.902 | -4.738
1 | 2 | 2 | Minf | -5.367 | -3.405 | -284.318 | 9.103 | -24.113 | -17.995 | -285.186 | 6.051
1 | 2 | 2 | V | 4.384 | 2.758 | 143.261 | -4.778 | 11.933 | 8.905 | 143.36 | -3.269
1 | 2 | 2 | N | -1032.427 | -646.611 | 69.392 | -1.377 | 6.946 | 5.184 | 71.812 | -0.369
1 | 2 | 1 | Msup | -43.648 | -28.722 | -101.732 | -4.797 | -7.454 | -5.562 | -64.656 | -3.633
1 | 2 | 1 | Minf | 34.437 | 21.461 | -634.05 | 29.939 | -47.475 | -35.429 | -593.259 | 22.947
1 | 2 | 1 | V | -23.662 | -15.207 | 186.33 | -10.236 | 12.128 | 9.05 | 160.183 | -8.054
1 | 2 | 1 | N | -1130.078 | -711.64 | 83.12 | -2.047 | 7.958 | 5.939 | 85.542 | -1.02
1 | 3 | 6 | Msup | 13.786 | 8.18 | 68.428 | -1.98 | 7.335 | 5.474 | 69.671 | 0.432
1 | 3 | 6 | Minf | -12.827 | -7.497 | -56.936 | 2.098 | -6.023 | -4.495 | -56.137 | -0.439
1 | 3 | 6 | V | 8.065 | 4.75 | 37.923 | -1.23 | 4.048 | 3.021 | 38.124 | 0.264
1 | 3 | 6 | N | -146.66 | -90.047 | -5.986 | -0.239 | -0.624 | -0.466 | -5.708 | -0.064
1 | 3 | 5 | Msup | 14.085 | 8.094 | 133.983 | -2.79 | 13.777 | 10.282 | 138.075 | 0.24
1 | 3 | 5 | Minf | -12.604 | -7.255 | -109.686 | 2.459 | -11.426 | -8.527 | -112.88 | -0.503
1 | 3 | 5 | V | 8.088 | 4.651 | 73.747 | -1.572 | 7.638 | 5.7 | 76.047 | 0.225
1 | 3 | 5 | N | -336.232 | -210.772 | -26.773 | 0.619 | -2.868 | -2.14 | -27.551 | -0.173
1 | 3 | 4 | Msup | 10.23 | 5.829 | 173.485 | -3.716 | 17.254 | 12.876 | 176.267 | -0.776
1 | 3 | 4 | Minf | -8.987 | -5.081 | -156.189 | 3.224 | -15.783 | -11.779 | -159.542 | 0.331
1 | 3 | 4 | V | 5.824 | 3.306 | 99.824 | -2.09 | 10.011 | 7.471 | 101.76 | -0.335
1 | 3 | 4 | N | -525.96 | -331.607 | -61.978 | 1.148 | -6.54 | -4.881 | -64.507 | -0.153
1 | 3 | 3 | Msup | 6.071 | 3.205 | 196.834 | -4.498 | 18.916 | 14.116 | 197.595 | -1.616
1 | 3 | 3 | Minf | -3.663 | -1.71 | -193.837 | 3.912 | -19.423 | -14.494 | -195.669 | 0.704
1 | 3 | 3 | V | 2.95 | 1.489 | 118.326 | -2.533 | 11.618 | 8.67 | 119.171 | -0.703
1 | 3 | 3 | N | -716.826 | -453.217 | -108.208 | 1.962 | -11.204 | -8.361 | -112.426 | 0.105
1 | 3 | 2 | Msup | -1.229 | -1.194 | 173.879 | -6.246 | 13.979 | 10.432 | 173.203 | -4.476
1 | 3 | 2 | Minf | -0.244 | 0.014 | -276.986 | 8.888 | -23.47 | -17.515 | -277.845 | 5.92
1 | 3 | 2 | V | -0.298 | -0.366 | 136.594 | -4.583 | 11.348 | 8.469 | 136.681 | -3.151
1 | 3 | 2 | N | -909.665 | -576.192 | -159.934 | 3.195 | -15.984 | -11.929 | -165.528 | 0.889
1 | 3 | 1 | Msup | 89.125 | 54.669 | -84.589 | -4.673 | -4.632 | -3.457 | -36.77 | -3.514
1 | 3 | 1 | Minf | -31.95 | -20.234 | -645.644 | 30.004 | -48.886 | -36.482 | -607.202 | 22.887
1 | 3 | 1 | V | 36.689 | 22.698 | 195.873 | -10.281 | 13.41 | 10.008 | 172.858 | -8
1 | 3 | 1 | N | -1038.41 | -659.302 | -167.802 | 3.943 | -16.229 | -12.111 | -173.023 | 1.812
1 | 4 | 6 | Msup | 28.039 | 17.589 | 26.655 | -0.706 | 2.86 | 2.134 | 27.378 | 0.147
1 | 4 | 6 | Minf | -25.555 | -16.19 | -25.365 | 0.708 | -2.72 | -2.03 | -25.932 | -0.149
1 | 4 | 6 | V | 16.241 | 10.236 | 15.762 | -0.428 | 1.691 | 1.262 | 16.155 | 0.09
1 | 4 | 6 | N | -58.796 | -36.611 | -13.832 | 0.369 | -1.484 | -1.108 | -14.205 | -0.075
1 | 4 | 5 | Msup | 25.773 | 16.548 | 42.607 | -0.832 | 4.412 | 3.292 | 44.103 | 0.068
1 | 4 | 5 | Minf | -25.233 | -16.186 | -40.618 | 0.798 | -4.226 | -3.153 | -42.078 | -0.093
1 | 4 | 5 | V | 15.456 | 9.919 | 25.217 | -0.493 | 2.617 | 1.953 | 26.115 | 0.049
1 | 4 | 5 | N | -145.283 | -92.348 | -48.984 | 1.014 | -5.225 | -3.899 | -50.965 | -0.189
1 | 4 | 4 | Msup | 23.933 | 15.342 | 56.517 | -1.137 | 5.679 | 4.238 | 57.813 | -0.201
1 | 4 | 4 | Minf | -23.109 | -14.83 | -54.892 | 1.089 | -5.546 | -4.139 | -56.233 | 0.155
1 | 4 | 4 | V | 14.255 | 9.143 | 33.759 | -0.674 | 3.401 | 2.538 | 34.559 | -0.108
1 | 4 | 4 | N | -230.555 | -147.36 | -99.389 | 1.822 | -10.447 | -7.796 | -103.636 | -0.132
1 | 4 | 3 | Msup | 21.994 | 14.133 | 65.19 | -1.462 | 6.288 | 4.693 | 65.88 | -0.54
1 | 4 | 3 | Minf | -21.568 | -13.881 | -65.887 | 1.438 | -6.411 | -4.784 | -66.693 | 0.485
1 | 4 | 3 | V | 13.201 | 8.489 | 39.719 | -0.879 | 3.848 | 2.872 | 40.174 | -0.311
1 | 4 | 3 | N | -313.473 | -200.888 | -161.349 | 2.946 | -16.673 | -12.443 | -167.803 | 0.224
1 | 4 | 2 | Msup | 13.737 | 8.854 | 52.971 | -1.704 | 4.484 | 3.346 | 53.105 | -1.136
1 | 4 | 2 | Minf | -7.058 | -4.555 | -61.429 | 1.914 | -5.27 | -3.933 | -61.697 | 1.245
1 | 4 | 2 | V | 6.302 | 4.063 | 34.666 | -1.096 | 2.956 | 2.206 | 34.789 | -0.721
1 | 4 | 2 | N | -391.849 | -251.537 | -223.596 | 4.391 | -22.486 | -16.78 | -231.801 | 1.1
1 | 4 | 1 | Msup | 118.651 | 75.402 | 60.257 | -3.323 | 3.906 | 2.915 | 51.777 | -2.62
1 | 4 | 1 | Minf | -57.009 | -36.397 | -148.739 | 6.815 | -11.357 | -8.476 | -140.792 | 5.191
1 | 4 | 1 | V | 53.23 | 33.878 | 63.1 | -3.068 | 4.625 | 3.452 | 58.354 | -2.367
1 | 4 | 1 | N | -512.532 | -328.908 | -278.902 | 6.554 | -27.018 | -20.162 | -287.832 | 3.007
2 | 5 | 6 | Msup | -62.47 | -38.225 | 23.763 | -0.26 | 0.98 | 0.731 | 24.198 | 0.057
2 | 5 | 6 | Minf | 53.876 | 33.297 | -22.427 | 0.261 | -0.923 | -0.688 | -22.684 | -0.058
2 | 5 | 6 | V | -35.256 | -21.673 | 13.996 | -0.158 | 0.576 | 0.43 | 14.207 | 0.035
2 | 5 | 6 | N | -122.638 | -74.44 | 10.213 | -0.115 | 0.421 | 0.314 | 10.368 | 0.025
2 | 5 | 5 | Msup | -52.644 | -32.922 | 38.835 | -0.301 | 1.55 | 1.156 | 40.048 | 0.027
2 | 5 | 5 | Minf | 52.076 | 32.523 | -36.644 | 0.287 | -1.47 | -1.097 | -37.817 | -0.038
2 | 5 | 5 | V | -31.733 | -19.832 | 22.869 | -0.178 | 0.915 | 0.683 | 23.595 | 0.02
2 | 5 | 5 | N | -283.191 | -174.714 | 36.517 | -0.304 | 1.502 | 1.121 | 37.812 | 0.064
2 | 5 | 4 | Msup | -49.985 | -31.189 | 52.251 | -0.414 | 2.027 | 1.513 | 53.251 | -0.073
2 | 5 | 4 | Minf | 48.707 | 30.4 | -50.506 | 0.393 | -1.973 | -1.472 | -51.563 | 0.051
2 | 5 | 4 | V | -29.907 | -18.663 | 31.136 | -0.244 | 1.212 | 0.905 | 31.762 | -0.038
2 | 5 | 4 | N | -441.938 | -273.94 | 74.925 | -0.537 | 3.041 | 2.27 | 77.906 | 0.049
2 | 5 | 3 | Msup | -47.04 | -29.381 | 61.063 | -0.537 | 2.279 | 1.701 | 61.48 | -0.198
2 | 5 | 3 | Minf | 47.036 | 29.379 | -62.14 | 0.529 | -2.342 | -1.748 | -62.698 | 0.176
2 | 5 | 3 | V | -28.508 | -17.806 | 37.333 | -0.323 | 1.4 | 1.045 | 37.63 | -0.113
2 | 5 | 3 | N | -597.565 | -371.227 | 122.986 | -0.873 | 4.913 | 3.666 | 127.586 | -0.058
2 | 5 | 2 | Msup | -31.48 | -19.669 | 50.661 | -0.649 | 1.668 | 1.245 | 50.626 | -0.435
2 | 5 | 2 | Minf | 15.94 | 9.954 | -60.347 | 0.742 | -2.02 | -1.507 | -60.459 | 0.483
2 | 5 | 2 | V | -14.37 | -8.977 | 33.638 | -0.421 | 1.118 | 0.834 | 33.662 | -0.278
2 | 5 | 2 | N | -746.731 | -464.489 | 172.758 | -1.327 | 6.716 | 5.012 | 178.641 | -0.337
2 | 5 | 1 | Msup | -178.798 | -113.012 | 37.17 | -1.028 | 0.623 | 0.465 | 24.559 | -0.841
2 | 5 | 1 | Minf | 94.048 | 59.307 | -135.714 | 2.572 | -4.024 | -3.003 | -126.988 | 1.978
2 | 5 | 1 | V | -82.68 | -52.218 | 51.473 | -1.087 | 1.408 | 1.051 | 45.923 | -0.854
2 | 5 | 1 | N | -902.72 | -563.845 | 206.835 | -1.908 | 7.78 | 5.806 | 212.972 | -0.879
2 | 6 | 6 | Msup | -16.878 | -10.622 | 56.077 | -0.629 | 2.311 | 1.724 | 57.052 | 0.131
2 | 6 | 6 | Minf | 15.357 | 9.597 | -43.376 | -0.712 | -1.736 | -1.295 | -41.643 | -0.136
2 | 6 | 6 | V | -9.768 | -6.127 | 30.001 | -0.402 | 1.226 | 0.915 | 29.907 | 0.081
2 | 6 | 6 | N | -295.527 | -179.105 | -2.644 | 0.033 | -0.108 | -0.081 | -2.639 | -0.008
2 | 6 | 5 | Msup | -21.703 | -13.417 | 106.116 | -0.906 | 4.18 | 3.119 | 108.702 | 0.063
2 | 6 | 5 | Minf | 19.34 | 12.007 | -78.564 | 0.774 | -3.143 | -2.346 | -80.027 | -0.187
2 | 6 | 5 | V | -12.437 | -7.704 | 55.78 | -0.496 | 2.219 | 1.656 | 57.191 | 0.076
2 | 6 | 5 | N | -645.611 | -398.434 | -9.468 | 0.084 | -0.39 | -0.291 | -9.751 | -0.021
2 | 6 | 4 | Msup | -15.41 | -9.641 | 135.701 | -1.186 | 5.186 | 3.87 | 136.979 | -0.271
2 | 6 | 4 | Minf | 15.174 | 9.474 | -115.327 | 0.965 | -4.495 | -3.354 | -117.23 | 0.079
2 | 6 | 4 | V | -9.268 | -5.792 | 75.925 | -0.643 | 2.933 | 2.189 | 77.033 | -0.106
2 | 6 | 4 | N | -998.013 | -619.12 | -20.01 | 0.144 | -0.814 | -0.608 | -20.797 | -0.017
2 | 6 | 3 | Msup | -10.504 | -6.621 | 148.396 | -1.341 | 5.513 | 4.114 | 147.96 | -0.466
2 | 6 | 3 | Minf | 8.17 | 5.177 | -141.265 | 1.058 | -5.598 | -4.178 | -141.889 | 0.009
2 | 6 | 3 | V | -5.659 | -3.575 | 87.656 | -0.712 | 3.367 | 2.513 | 87.833 | -0.144
2 | 6 | 3 | N | -1353.497 | -841.739 | -33.995 | 0.241 | -1.358 | -1.013 | -35.266 | 0.016
2 | 6 | 2 | Msup | -4.399 | -2.833 | 135.533 | -2.049 | 4.142 | 3.091 | 134.142 | -1.515
2 | 6 | 2 | Minf | 3.023 | 1.899 | -258.173 | 3.288 | -8.525 | -6.362 | -258.365 | 2.2
2 | 6 | 2 | V | -2.249 | -1.434 | 119.243 | -1.615 | 3.838 | 2.864 | 118.942 | -1.126
2 | 6 | 2 | N | -1715.962 | -1068.734 | -48.728 | 0.377 | -1.891 | -1.411 | -50.365 | 0.099
2 | 6 | 1 | Msup | -128.246 | -79.834 | -76.812 | -1.193 | -1.913 | -1.428 | -51.052 | -0.685
2 | 6 | 1 | Minf | 89.434 | 55.167 | -634.845 | 11.622 | -19.256 | -14.37 | -599 | 8.823
2 | 6 | 1 | V | -65.964 | -40.909 | 185.294 | -3.752 | 5.255 | 3.922 | 166.045 | -2.881
2 | 6 | 1 | N | -1894.796 | -1184.875 | -45.36 | 0.404 | -1.716 | -1.28 | -46.738 | 0.174
2 | 7 | 6 | Msup | 18.206 | 11.602 | 34.431 | -0.33 | 1.42 | 1.06 | 35.513 | 0.06
2 | 7 | 6 | Minf | -15.342 | -9.883 | -33.296 | 0.328 | -1.373 | -1.025 | -34.284 | -0.06
2 | 7 | 6 | V | 10.166 | 6.511 | 20.523 | -0.199 | 0.846 | 0.632 | 21.151 | 0.036
2 | 7 | 6 | N | -254.564 | -153.231 | 1.645 | -0.033 | 0.041 | 0.03 | 1.263 | -0.01
2 | 7 | 5 | Msup | 13.771 | 9.04 | 52.74 | -0.392 | 2.11 | 1.574 | 54.561 | 0.025
2 | 7 | 5 | Minf | -13.37 | -8.781 | -51.184 | 0.381 | -2.052 | -1.532 | -52.979 | -0.031
2 | 7 | 5 | V | 8.224 | 5.4 | 31.491 | -0.234 | 1.261 | 0.941 | 32.588 | 0.017
2 | 7 | 5 | N | -574.542 | -352.154 | 2.227 | -0.052 | 0.017 | 0.012 | 0.849 | -0.028
2 | 7 | 4 | Msup | 12.61 | 8.283 | 67.952 | -0.526 | 2.644 | 1.973 | 69.482 | -0.092
2 | 7 | 4 | Minf | -12.006 | -7.899 | -66.66 | 0.512 | -2.602 | -1.941 | -68.213 | 0.079
2 | 7 | 4 | V | 7.459 | 4.904 | 40.791 | -0.315 | 1.59 | 1.186 | 41.726 | -0.052
2 | 7 | 4 | N | -895.488 | -551.666 | -3.465 | -0.056 | -0.127 | -0.095 | -2.824 | -0.034
2 | 7 | 3 | Msup | 11.066 | 7.291 | 76.907 | -0.667 | 2.882 | 2.151 | 77.73 | -0.244
2 | 7 | 3 | Minf | -10.344 | -6.839 | -77.247 | 0.661 | -2.906 | -2.169 | -78.13 | 0.231
2 | 7 | 3 | V | 6.488 | 4.282 | 46.713 | -0.402 | 1.754 | 1.309 | 47.23 | -0.144
2 | 7 | 3 | N | -1218.508 | -752.464 | -9.025 | 0.066 | -0.378 | -0.282 | -9.244 | -0.028
2 | 7 | 2 | Msup | 6.323 | 4.197 | 60.198 | -0.737 | 2.019 | 1.507 | 60.373 | -0.478
2 | 7 | 2 | Minf | -3.014 | -2.013 | -65.129 | 0.786 | -2.196 | -1.639 | -65.341 | 0.504
2 | 7 | 2 | V | 2.83 | 1.882 | 37.978 | -0.461 | 1.277 | 0.953 | 38.095 | -0.298
2 | 7 | 2 | N | -1544.304 | -954.996 | -19.518 | 0.16 | -0.744 | -0.555 | -20.058 | 0.054
2 | 7 | 1 | Msup | -11.298 | -3.396 | 57.359 | -1.124 | 1.672 | 1.248 | 52.096 | -0.854
2 | 7 | 1 | Minf | 10.298 | 4.499 | -147.697 | 2.629 | -4.548 | -3.394 | -140.757 | 1.985
2 | 7 | 1 | V | -6.544 | -2.393 | 62.032 | -1.136 | 1.885 | 1.407 | 58.44 | -0.86
2 | 7 | 1 | N | -1815.97 | -1125.918 | -50.47 | 0.697 | -1.717 | -1.282 | -50.429 | 0.478
2 | 8 | 6 | Msup | -0.656 | -0.408 | 33.222 | -0.334 | 1.371 | 1.023 | 34.095 | 0.069
2 | 8 | 6 | Minf | 0.821 | 0.462 | -32.631 | 0.333 | -1.347 | -1.005 | -33.449 | -0.07
2 | 8 | 6 | V | -0.448 | -0.264 | 19.955 | -0.202 | 0.824 | 0.615 | 20.468 | 0.042
2 | 8 | 6 | N | -175.442 | -104.197 | 4.266 | 0.102 | 0.14 | 0.104 | 2.959 | 0.033
2 | 8 | 5 | Msup | -1.636 | -0.898 | 53.153 | -0.396 | 2.13 | 1.59 | 54.969 | 0.034
2 | 8 | 5 | Minf | 1.737 | 0.971 | -52.29 | 0.391 | -2.099 | -1.566 | -54.088 | -0.038
2 | 8 | 5 | V | -1.022 | -0.566 | 31.952 | -0.238 | 1.282 | 0.956 | 33.048 | 0.022
2 | 8 | 5 | N | -411.677 | -249.528 | 19.146 | 0.221 | 0.783 | 0.584 | 18.867 | 0.089
2 | 8 | 4 | Msup | -1.865 | -1.072 | 70.449 | -0.545 | 2.742 | 2.046 | 72.007 | -0.092
2 | 8 | 4 | Minf | 2.138 | 1.246 | -69.873 | 0.538 | -2.725 | -2.033 | -71.453 | 0.085
2 | 8 | 4 | V | -1.213 | -0.702 | 42.522 | -0.328 | 1.657 | 1.236 | 43.473 | -0.054
2 | 8 | 4 | N | -644.943 | -393.089 | 47.193 | -0.358 | 1.938 | 1.446 | 48.733 | 0.094
2 | 8 | 3 | Msup | -2.293 | -1.369 | 80.951 | -0.706 | 3.029 | 2.26 | 81.756 | -0.261
2 | 8 | 3 | Minf | 2.562 | 1.547 | -81.372 | 0.704 | -3.052 | -2.277 | -82.227 | 0.254
2 | 8 | 3 | V | -1.471 | -0.883 | 49.189 | -0.427 | 1.842 | 1.375 | 49.692 | -0.156
2 | 8 | 3 | N | -874.092 | -534.085 | 86.944 | -0.606 | 3.502 | 2.614 | 90.101 | 0.009
2 | 8 | 2 | Msup | -3.154 | -1.926 | 60.935 | -0.746 | 2.043 | 1.525 | 61.053 | -0.483
2 | 8 | 2 | Minf | 3.489 | 2.12 | -62.369 | 0.755 | -2.1 | -1.567 | -62.533 | 0.486
2 | 8 | 2 | V | -2.013 | -1.226 | 37.365 | -0.455 | 1.255 | 0.937 | 37.45 | -0.294
2 | 8 | 2 | N | -1096.038 | -670.584 | 129.45 | -0.996 | 5.027 | 3.751 | 133.685 | -0.255
2 | 8 | 1 | Msup | -2.357 | -1.431 | -4.15 | 0.047 | -0.143 | -0.107 | -4.176 | 0.028
2 | 8 | 1 | Minf | 1.181 | 0.717 | 2.028 | -0.023 | 0.07 | 0.052 | 2.04 | -0.013
2 | 8 | 1 | V | -1.072 | -0.651 | -1.872 | 0.021 | -0.065 | -0.048 | -1.884 | 0.013
2 | 8 | 1 | N | -1319.565 | -808.284 | 149.002 | -1.241 | 5.66 | 4.224 | 153.538 | -0.456
2 | 9 | 6 | Msup | -10.694 | -5.964 | 60.357 | -0.707 | 2.484 | 1.854 | 60.987 | 0.161
2 | 9 | 6 | Minf | 5.726 | 3.301 | -48.833 | -0.773 | -1.962 | -1.464 | -47.047 | -0.163
2 | 9 | 6 | V | -4.976 | -2.807 | 32.992 | -0.446 | 1.347 | 1.005 | 32.738 | 0.098
2 | 9 | 6 | N | -193.583 | -114.478 | 1.569 | -0.023 | 0.048 | 0.036 | 1.416 | -0.009
2 | 9 | 5 | Msup | -4.205 | -2.691 | 119.067 | -0.996 | 4.712 | 3.516 | 122.154 | 0.088
2 | 9 | 5 | Minf | 5.112 | 3.152 | -93.897 | 0.871 | -3.763 | -2.808 | -96.018 | -0.196
2 | 9 | 5 | V | -2.824 | -1.771 | 64.409 | -0.556 | 2.568 | 1.917 | 66.113 | 0.086
2 | 9 | 5 | N | -433.219 | -262.088 | 1.927 | -0.042 | 0.024 | 0.018 | 1.005 | -0.025
2 | 9 | 4 | Msup | -5.219 | -3.156 | 154.461 | -1.317 | 5.928 | 4.424 | 156.202 | -0.277
2 | 9 | 4 | Minf | 5.751 | 3.487 | -134.856 | 1.106 | -5.27 | -3.933 | -137.147 | 0.084
2 | 9 | 4 | V | -3.324 | -2.013 | 87.565 | -0.727 | 3.393 | 2.532 | 88.894 | -0.109
2 | 9 | 4 | N | -675.544 | -411.245 | -2.905 | -0.048 | -0.11 | -0.082 | -2.357 | -0.033
2 | 9 | 3 | Msup | -6.937 | -4.241 | 178.983 | -1.62 | 6.636 | 4.952 | 178.87 | -0.594
2 | 9 | 3 | Minf | 9.69 | 5.905 | -181.938 | 1.437 | -7.035 | -5.25 | -183.097 | 0.26
2 | 9 | 3 | V | -5.038 | -3.075 | 109.303 | -0.92 | 4.143 | 3.092 | 109.687 | -0.259
2 | 9 | 3 | N | -922.013 | -562.946 | -7.736 | 0.056 | -0.323 | -0.241 | -7.934 | -0.023
2 | 9 | 2 | Msup | -6.222 | -3.817 | 128.922 | -1.935 | 3.953 | 2.95 | 127.527 | -1.423
2 | 9 | 2 | Minf | 0.062 | 0.03 | -193.572 | 2.461 | -6.395 | -4.772 | -193.63 | 1.644
2 | 9 | 2 | V | -1.904 | -1.166 | 97.675 | -1.33 | 3.136 | 2.34 | 97.32 | -0.929
2 | 9 | 2 | N | -1178.062 | -720.54 | -12.694 | 0.093 | -0.499 | -0.373 | -13.087 | 0.015
2 | 9 | 1 | Msup | 5.11 | 3.115 | -81.776 | 1.027 | -2.715 | -2.026 | -81.925 | 0.68
2 | 9 | 1 | Minf | -2.545 | -1.551 | 40.63 | -0.509 | 1.349 | 1.007 | 40.702 | -0.337
2 | 9 | 1 | V | 2.32 | 1.414 | -37.093 | 0.465 | -1.231 | -0.919 | -37.16 | 0.308
2 | 9 | 1 | N | -1410.026 | -863.294 | -21.997 | 0.213 | -0.799 | -0.596 | -22.444 | 0.108
2 | 10 | 6 | Msup | 50.888 | 30.646 | 25.055 | -0.271 | 1.033 | 0.771 | 25.538 | 0.059
2 | 10 | 6 | Minf | -45.452 | -27.637 | -23.893 | 0.272 | -0.983 | -0.734 | -24.223 | -0.06
2 | 10 | 6 | V | 29.194 | 17.661 | 14.831 | -0.165 | 0.611 | 0.456 | 15.079 | 0.036
2 | 10 | 6 | N | -107.839 | -64.147 | -13.13 | 0.145 | -0.541 | -0.404 | -13.367 | -0.031
2 | 10 | 5 | Msup | 45.761 | 28.145 | 41.093 | -0.316 | 1.641 | 1.225 | 42.401 | 0.029
2 | 10 | 5 | Minf | -45.221 | -27.781 | -39.221 | 0.304 | -1.573 | -1.174 | -40.495 | -0.038
2 | 10 | 5 | V | 27.57 | 16.947 | 24.336 | -0.188 | 0.974 | 0.727 | 25.12 | 0.02
2 | 10 | 5 | N | -258.146 | -156.43 | -47.081 | 0.388 | -1.936 | -1.444 | -48.782 | -0.078
2 | 10 | 4 | Msup | 44.035 | 27.024 | 55.591 | -0.438 | 2.158 | 1.61 | 56.686 | -0.077
2 | 10 | 4 | Minf | -43.144 | -26.486 | -54.275 | 0.422 | -2.117 | -1.58 | -55.429 | 0.06
2 | 10 | 4 | V | 26.418 | 16.215 | 33.291 | -0.261 | 1.295 | 0.967 | 33.974 | -0.042
2 | 10 | 4 | N | -407.253 | -248.041 | -96.803 | 0.693 | -3.927 | -2.931 | -100.66 | -0.058
2 | 10 | 3 | Msup | 43.009 | 26.407 | 64.834 | -0.57 | 2.42 | 1.806 | 65.312 | -0.21
2 | 10 | 3 | Minf | -43.38 | -26.638 | -65.464 | 0.559 | -2.465 | -1.84 | -66.065 | 0.188
2 | 10 | 3 | V | 26.179 | 16.074 | 39.483 | -0.342 | 1.481 | 1.105 | 39.811 | -0.121
2 | 10 | 3 | N | -554.298 | -338.392 | -159.299 | 1.133 | -6.357 | -4.744 | -165.242 | 0.084
2 | 10 | 2 | Msup | 29.107 | 17.87 | 52.554 | -0.666 | 1.738 | 1.297 | 52.547 | -0.443
2 | 10 | 2 | Minf | -14.452 | -8.877 | -61.276 | 0.75 | -2.054 | -1.533 | -61.401 | 0.486
2 | 10 | 2 | V | 13.2 | 8.105 | 34.493 | -0.429 | 1.149 | 0.858 | 34.53 | -0.282
2 | 10 | 2 | N | -695.67 | -425.26 | -221.291 | 1.696 | -8.609 | -6.424 | -228.816 | 0.423
2 | 10 | 1 | Msup | 135.416 | 83.137 | -35.03 | 0.42 | -1.182 | -0.882 | -35.094 | 0.267
2 | 10 | 1 | Minf | -63.059 | -38.767 | -102.72 | 1.875 | -3.122 | -2.33 | -97.162 | 1.424
2 | 10 | 1 | V | 60.144 | 36.941 | 21.471 | -0.453 | 0.588 | 0.439 | 18.808 | -0.351
2 | 10 | 1 | N | -860.752 | -526.687 | -238.976 | 1.895 | -9.208 | -6.872 | -246.9 | 0.574
3 | 11 | 6 | Msup | -72.302 | -43.495 | 20.895 | 0.169 | -0.682 | -0.509 | 21.269 | -0.037
3 | 11 | 6 | Minf | 64.12 | 38.944 | -18.963 | -0.174 | 0.618 | 0.461 | -19.055 | 0.037
3 | 11 | 6 | V | -41.34 | -24.981 | 12.073 | 0.104 | -0.394 | -0.294 | 12.219 | -0.022
3 | 11 | 6 | N | -124.777 | -74.165 | 7.064 | 0.057 | -0.231 | -0.172 | 7.191 | -0.012
3 | 11 | 5 | Msup | -64.745 | -39.768 | 33.198 | 0.196 | -1.037 | -0.774 | 34.101 | -0.016
3 | 11 | 5 | Minf | 64.092 | 39.327 | -30.1 | -0.181 | 0.95 | 0.709 | -30.954 | 0.027
3 | 11 | 5 | V | -39.042 | -23.968 | 19.174 | 0.114 | -0.602 | -0.449 | 19.713 | -0.013
3 | 11 | 5 | N | -298.974 | -181.024 | 24.504 | 0.153 | -0.795 | -0.593 | 25.322 | -0.031
3 | 11 | 4 | Msup | -61.833 | -37.91 | 44.177 | 0.269 | -1.334 | -0.996 | 44.847 | 0.052
3 | 11 | 4 | Minf | 60.675 | 37.21 | -41.759 | -0.248 | 1.274 | 0.95 | -42.518 | -0.033
3 | 11 | 4 | V | -37.123 | -22.764 | 26.036 | 0.156 | -0.79 | -0.59 | 26.474 | 0.026
3 | 11 | 4 | N | -472.003 | -287.275 | 49.544 | 0.271 | -1.58 | -1.179 | 51.38 | -0.022
3 | 11 | 3 | Msup | -59.799 | -36.69 | 50.492 | 0.338 | -1.463 | -1.092 | 50.645 | 0.125
3 | 11 | 3 | Minf | 60.752 | 37.281 | -50.44 | -0.316 | 1.497 | 1.117 | -50.745 | -0.09
3 | 11 | 3 | V | -36.531 | -22.416 | 30.581 | 0.198 | -0.897 | -0.669 | 30.724 | 0.065
3 | 11 | 3 | N | -642.45 | -391.955 | 80.677 | 0.438 | -2.522 | -1.882 | 83.473 | 0.033
3 | 11 | 2 | Msup | -40.925 | -25.116 | 41.979 | 0.414 | -1.026 | -0.766 | 41.805 | 0.288
3 | 11 | 2 | Minf | 20.992 | 12.886 | -56.075 | -0.52 | 1.415 | 1.056 | -56.038 | -0.345
3 | 11 | 2 | V | -18.763 | -11.516 | 29.711 | 0.283 | -0.74 | -0.552 | 29.649 | 0.192
3 | 11 | 2 | N | -806.88 | -492.962 | 111.388 | 0.648 | -3.38 | -2.522 | 114.897 | 0.161
3 | 11 | 1 | Msup | -159.599 | -97.983 | -45.93 | -0.426 | 1.158 | 0.864 | -45.909 | -0.283
3 | 11 | 1 | Minf | 87.091 | 53.489 | -97.654 | -1.242 | 2.16 | 1.612 | -91.534 | -0.934
3 | 11 | 1 | V | -74.755 | -45.901 | 17.347 | 0.262 | -0.303 | -0.226 | 13.826 | 0.197
3 | 11 | 1 | N | -989.195 | -604.968 | 117.185 | 0.695 | -3.53 | -2.634 | 120.809 | 0.196
3 | 12 | 6 | Msup | -15.753 | -9.706 | 30.166 | 0.234 | -0.985 | -0.735 | 30.816 | -0.05
3 | 12 | 6 | Minf | 15.897 | 9.837 | -29.232 | -0.234 | 0.955 | 0.712 | -29.783 | 0.05
3 | 12 | 6 | V | -9.591 | -5.922 | 17.999 | 0.142 | -0.588 | -0.439 | 18.363 | -0.03
3 | 12 | 6 | N | -281.733 | -166.553 | -1.658 | -0.015 | 0.054 | 0.04 | -1.67 | 0.003
3 | 12 | 5 | Msup | -18.25 | -11.335 | 48.124 | 0.273 | -1.513 | -1.129 | 49.594 | -0.024
3 | 12 | 5 | Minf | 17.647 | 10.956 | -46.604 | -0.266 | 1.47 | 1.097 | -48.045 | 0.029
3 | 12 | 5 | V | -10.878 | -6.755 | 28.704 | 0.163 | -0.904 | -0.674 | 29.588 | -0.016
3 | 12 | 5 | N | -637.591 | -385.873 | -4.694 | -0.032 | 0.153 | 0.114 | -4.82 | 0.008
3 | 12 | 4 | Msup | -16.293 | -10.111 | 63.672 | 0.377 | -1.932 | -1.442 | 64.84 | 0.067
3 | 12 | 4 | Minf | 15.991 | 9.92 | -62.606 | -0.367 | 1.907 | 1.423 | -63.817 | -0.057
3 | 12 | 4 | V | -9.783 | -6.07 | 38.265 | 0.225 | -1.164 | -0.868 | 38.987 | 0.038
3 | 12 | 4 | N | -995.021 | -605.948 | -9.611 | -0.053 | 0.308 | 0.229 | -9.963 | 0.006
3 | 12 | 3 | Msup | -13.607 | -8.445 | 73.571 | 0.489 | -2.135 | -1.593 | 74.043 | 0.183
3 | 12 | 3 | Minf | 12.195 | 7.571 | -74.385 | -0.486 | 2.17 | 1.62 | -74.937 | -0.173
3 | 12 | 3 | V | -7.819 | -4.853 | 44.835 | 0.295 | -1.305 | -0.974 | 45.145 | 0.108
3 | 12 | 3 | N | -1355.931 | -828.122 | -16.096 | -0.087 | 0.504 | 0.376 | -16.655 | -0.006
3 | 12 | 2 | Msup | -13.532 | -8.367 | 54.879 | 0.511 | -1.383 | -1.032 | 54.815 | 0.339
3 | 12 | 2 | Minf | 17.127 | 10.563 | -57.068 | -0.52 | 1.453 | 1.084 | -57.072 | -0.339
3 | 12 | 2 | V | -9.291 | -5.737 | 33.923 | 0.312 | -0.859 | -0.641 | 33.905 | 0.205
3 | 12 | 2 | N | -1724.6 | -1054.998 | -23.577 | -0.14 | 0.71 | 0.53 | -24.299 | -0.04
3 | 12 | 1 | Msup | -13.176 | -8.11 | -7.305 | -0.065 | 0.187 | 0.14 | -7.315 | -0.042
3 | 12 | 1 | Minf | 6.591 | 4.057 | 3.605 | 0.032 | -0.093 | -0.069 | 3.61 | 0.02
3 | 12 | 1 | V | -5.99 | -3.687 | -3.306 | -0.029 | 0.085 | 0.063 | -3.31 | -0.019
3 | 12 | 1 | N | -2074.532 | -1270.3 | -19.032 | -0.104 | 0.593 | 0.442 | -19.644 | -0.011
3 | 13 | 6 | Msup | 38.384 | 22.125 | 25.046 | 0.19 | -0.817 | -0.61 | 25.668 | -0.037
3 | 13 | 6 | Minf | -36.231 | -21.414 | -22.41 | -0.189 | 0.731 | 0.546 | -22.769 | 0.037
3 | 13 | 6 | V | 22.61 | 13.194 | 14.377 | 0.115 | -0.469 | -0.35 | 14.678 | -0.023
3 | 13 | 6 | N | -251.951 | -154.149 | 0.608 | 0.011 | -0.005 | -0.004 | 0.306 | 0.005
3 | 13 | 5 | Msup | 38.852 | 23.549 | 36.668 | 0.213 | -1.146 | -0.855 | 37.714 | -0.015
3 | 13 | 5 | Minf | -38.084 | -23.029 | -33.638 | -0.198 | 1.061 | 0.792 | -34.644 | 0.026
3 | 13 | 5 | V | 23.314 | 14.115 | 21.299 | 0.124 | -0.669 | -0.499 | 21.927 | -0.012
3 | 13 | 5 | N | -544.677 | -335.968 | -6.148 | -0.044 | 0.201 | 0.15 | -6.245 | 0.015
3 | 13 | 4 | Msup | 37.348 | 22.547 | 47.71 | 0.287 | -1.444 | -1.077 | 48.503 | 0.055
3 | 13 | 4 | Minf | -36.93 | -22.311 | -45.195 | -0.267 | 1.38 | 1.03 | -46.063 | -0.036
3 | 13 | 4 | V | 22.509 | 13.593 | 28.148 | 0.168 | -0.856 | -0.638 | 28.656 | 0.028
3 | 13 | 4 | N | -837.261 | -517.783 | -15.89 | -0.087 | 0.51 | 0.38 | -16.437 | 0.013
3 | 13 | 3 | Msup | 35.959 | 21.747 | 54.156 | 0.361 | -1.572 | -1.173 | 54.413 | 0.133
3 | 13 | 3 | Minf | -34.735 | -21.01 | -54.455 | -0.343 | 1.612 | 1.203 | -54.849 | -0.103
3 | 13 | 3 | V | 21.423 | 12.957 | 32.91 | 0.213 | -0.965 | -0.72 | 33.11 | 0.072
3 | 13 | 3 | N | -1129.563 | -699.457 | -28.544 | -0.154 | 0.892 | 0.666 | -29.49 | -0.01
3 | 13 | 2 | Msup | 35.718 | 21.644 | 40.259 | 0.393 | -0.99 | -0.739 | 40.146 | 0.271
3 | 13 | 2 | Minf | -37.077 | -22.489 | -48.279 | -0.445 | 1.222 | 0.912 | -48.279 | -0.293
3 | 13 | 2 | V | 22.059 | 13.374 | 26.828 | 0.254 | -0.67 | -0.5 | 26.795 | 0.171
3 | 13 | 2 | N | -1420.76 | -880.507 | -40.665 | -0.238 | 1.23 | 0.918 | -41.87 | -0.061
3 | 13 | 1 | Msup | 26.264 | 15.953 | -9.27 | -0.086 | 0.233 | 0.174 | -9.258 | -0.058
3 | 13 | 1 | Minf | -13.129 | -7.975 | 4.587 | 0.043 | -0.115 | -0.086 | 4.581 | 0.028
3 | 13 | 1 | V | 11.937 | 7.251 | -4.199 | -0.039 | 0.106 | 0.079 | -4.194 | -0.026
3 | 13 | 1 | N | -1714.973 | -1063.446 | -46.311 | -0.287 | 1.372 | 1.024 | -47.603 | -0.099
3 | 14 | 6 | Msup | 3.707 | 3.115 | 25.286 | 0.2 | -0.826 | -0.616 | 25.793 | -0.043
3 | 14 | 6 | Minf | -2.078 | -1.817 | -23.218 | -0.199 | 0.758 | 0.566 | -23.502 | 0.043
3 | 14 | 6 | V | 1.753 | 1.495 | 14.696 | 0.121 | -0.48 | -0.358 | 14.938 | -0.026
3 | 14 | 6 | N | -202.376 | -124.754 | 2.276 | -0.033 | -0.068 | -0.051 | 1.885 | -0.012
3 | 14 | 5 | Msup | 0.612 | 0.68 | 38.759 | 0.225 | -1.215 | -0.906 | 39.874 | -0.019
3 | 14 | 5 | Minf | -0.835 | -0.837 | -36.324 | -0.213 | 1.146 | 0.855 | -37.402 | 0.028
3 | 14 | 5 | V | 0.439 | 0.46 | 22.749 | 0.132 | -0.715 | -0.534 | 23.417 | -0.014
3 | 14 | 5 | N | -429.351 | -265.949 | 15.705 | 0.109 | -0.514 | -0.383 | 16.022 | -0.034
3 | 14 | 4 | Msup | 1.538 | 1.287 | 51.558 | 0.309 | -1.561 | -1.165 | 52.419 | 0.057
3 | 14 | 4 | Minf | -1.566 | -1.305 | -49.61 | -0.293 | 1.513 | 1.129 | -50.541 | -0.042
3 | 14 | 4 | V | 0.941 | 0.786 | 30.654 | 0.182 | -0.931 | -0.695 | 31.2 | 0.03
3 | 14 | 4 | N | -655.371 | -406.655 | 37.037 | 0.204 | -1.188 | -0.887 | 38.34 | -0.029
3 | 14 | 3 | Msup | 2.463 | 1.873 | 59.543 | 0.398 | -1.725 | -1.288 | 59.817 | 0.149
3 | 14 | 3 | Minf | -2.661 | -2.013 | -60.215 | -0.387 | 1.77 | 1.321 | -60.617 | -0.126
3 | 14 | 3 | V | 1.553 | 1.178 | 36.288 | 0.238 | -1.059 | -0.79 | 36.495 | 0.083
3 | 14 | 3 | N | -879.11 | -545.94 | 64.928 | 0.351 | -2.031 | -1.516 | 67.125 | 0.023
3 | 14 | 2 | Msup | 4.149 | 2.909 | 44.015 | 0.426 | -1.088 | -0.812 | 43.87 | 0.291
3 | 14 | 2 | Minf | -4.592 | -3.139 | -49.636 | -0.459 | 1.254 | 0.936 | -49.595 | -0.303
3 | 14 | 2 | V | 2.649 | 1.833 | 28.378 | 0.268 | -0.71 | -0.53 | 28.323 | 0.18
3 | 14 | 2 | N | -1099.418 | -683.044 | 92.061 | 0.538 | -2.785 | -2.079 | 94.848 | 0.139
3 | 14 | 1 | Msup | 3.997 | 2.643 | -9.966 | -0.09 | 0.255 | 0.19 | -9.986 | -0.058
3 | 14 | 1 | Minf | -1.995 | -1.319 | 4.936 | 0.044 | -0.126 | -0.094 | 4.945 | 0.029
3 | 14 | 1 | V | 1.816 | 1.201 | -4.516 | -0.041 | 0.116 | 0.086 | -4.525 | -0.026
3 | 14 | 1 | N | -1313.974 | -816.995 | 98.769 | 0.599 | -2.95 | -2.202 | 101.657 | 0.189
3 | 15 | 6 | Msup | 1.816 | 0.506 | 30.408 | 0.238 | -0.993 | -0.741 | 31.018 | -0.052
3 | 15 | 6 | Minf | -2.624 | -1.026 | -29.669 | -0.239 | 0.969 | 0.723 | -30.199 | 0.053
3 | 15 | 6 | V | 1.345 | 0.464 | 18.205 | 0.144 | -0.595 | -0.444 | 18.55 | -0.032
3 | 15 | 6 | N | -188.676 | -113.727 | -0.579 | 0.012 | 0.009 | 0.007 | -0.168 | 0.005
3 | 15 | 5 | Msup | 3.481 | 1.49 | 49.115 | 0.279 | -1.545 | -1.153 | 50.618 | -0.025
3 | 15 | 5 | Minf | -3.096 | -1.26 | -47.882 | -0.273 | 1.51 | 1.127 | -49.359 | 0.03
3 | 15 | 5 | V | 1.993 | 0.833 | 29.393 | 0.167 | -0.926 | -0.691 | 30.296 | -0.017
3 | 15 | 5 | N | -442.057 | -273.278 | -4.35 | -0.035 | 0.142 | 0.106 | -4.327 | 0.014
3 | 15 | 4 | Msup | 2.827 | 1.107 | 65.514 | 0.387 | -1.989 | -1.484 | 66.721 | 0.069
3 | 15 | 4 | Minf | -2.494 | -0.908 | -64.727 | -0.38 | 1.971 | 1.471 | -65.973 | -0.061
3 | 15 | 4 | V | 1.613 | 0.611 | 39.466 | 0.232 | -1.2 | -0.895 | 40.21 | 0.039
3 | 15 | 4 | N | -697.081 | -433.693 | -11.186 | -0.063 | 0.362 | 0.27 | -11.554 | 0.013
3 | 15 | 3 | Msup | 2.17 | 0.697 | 75.708 | 0.503 | -2.196 | -1.639 | 76.189 | 0.188
3 | 15 | 3 | Minf | -1.509 | -0.276 | -76.247 | -0.499 | 2.223 | 1.659 | -76.799 | -0.179
3 | 15 | 3 | V | 1.115 | 0.295 | 46.046 | 0.304 | -1.339 | -0.999 | 46.36 | 0.111
3 | 15 | 3 | N | -955.441 | -596.174 | -20.669 | -0.111 | 0.648 | 0.483 | -21.371 | -0.006
3 | 15 | 2 | Msup | 0.83 | 0.066 | 59.597 | 0.551 | -1.506 | -1.124 | 59.532 | 0.364
3 | 15 | 2 | Minf | 0.036 | 0.247 | -64.919 | -0.59 | 1.655 | 1.235 | -64.928 | -0.383
3 | 15 | 2 | V | 0.241 | -0.055 | 37.732 | 0.346 | -0.958 | -0.715 | 37.715 | 0.226
3 | 15 | 2 | N | -1220.516 | -762.872 | -28.854 | -0.167 | 0.876 | 0.653 | -29.727 | -0.041
3 | 15 | 1 | Msup | 93.839 | 55.697 | 46.205 | 0.708 | -0.827 | -0.617 | 39.066 | 0.557
3 | 15 | 1 | Minf | -39.628 | -23.351 | -141.834 | -1.792 | 3.152 | 2.352 | -134.021 | -1.354
3 | 15 | 1 | V | 40.445 | 23.954 | 56.738 | 0.756 | -1.206 | -0.9 | 52.451 | 0.579
3 | 15 | 1 | N | -1454.145 | -909.704 | -12.158 | 0.227 | 0.342 | 0.255 | -6.7 | 0.208
3 | 16 | 6 | Msup | 39.089 | 24.361 | 21.594 | 0.17 | -0.705 | -0.526 | 22.044 | -0.035
3 | 16 | 6 | Minf | -34.55 | -21.814 | -19.536 | -0.175 | 0.637 | 0.475 | -19.707 | 0.036
3 | 16 | 6 | V | 22.315 | 13.992 | 12.458 | 0.104 | -0.407 | -0.303 | 12.652 | -0.022
3 | 16 | 6 | N | -74.768 | -46.284 | -7.371 | -0.057 | 0.241 | 0.18 | -7.544 | 0.011
3 | 16 | 5 | Msup | 34.357 | 22.037 | 33.683 | 0.198 | -1.052 | -0.785 | 34.609 | -0.015
3 | 16 | 5 | Minf | -33.836 | -21.679 | -30.472 | -0.183 | 0.962 | 0.718 | -31.35 | 0.027
3 | 16 | 5 | V | 20.664 | 13.247 | 19.434 | 0.115 | -0.61 | -0.455 | 19.988 | -0.013
3 | 16 | 5 | N | -181.841 | -115.072 | -25.075 | -0.154 | 0.812 | 0.606 | -25.95 | 0.028
3 | 16 | 4 | Msup | 32.786 | 20.996 | 44.306 | 0.269 | -1.338 | -0.999 | 44.993 | 0.052
3 | 16 | 4 | Minf | -31.806 | -20.395 | -41.751 | -0.248 | 1.274 | 0.951 | -42.525 | -0.033
3 | 16 | 4 | V | 19.573 | 12.543 | 26.072 | 0.156 | -0.792 | -0.591 | 26.521 | 0.026
3 | 16 | 4 | N | -287.962 | -183.339 | -49.907 | -0.272 | 1.59 | 1.186 | -51.765 | 0.019
3 | 16 | 3 | Msup | 31.365 | 20.164 | 50.327 | 0.336 | -1.46 | -1.09 | 50.504 | 0.123
3 | 16 | 3 | Minf | -31.234 | -20.122 | -50.27 | -0.314 | 1.494 | 1.115 | -50.596 | -0.088
3 | 16 | 3 | V | 18.97 | 12.208 | 30.48 | 0.197 | -0.895 | -0.668 | 30.636 | 0.064
3 | 16 | 3 | N | -392.413 | -250.579 | -80.297 | -0.436 | 2.509 | 1.873 | -83.082 | -0.034
3 | 16 | 2 | Msup | 21.011 | 13.558 | 41.871 | 0.413 | -1.024 | -0.764 | 41.716 | 0.286
3 | 16 | 2 | Minf | -10.07 | -6.51 | -56.046 | -0.52 | 1.414 | 1.055 | -56.019 | -0.344
3 | 16 | 2 | V | 9.418 | 6.081 | 29.67 | 0.283 | -0.739 | -0.551 | 29.617 | 0.191
3 | 16 | 2 | N | -492.943 | -315.376 | -110.355 | -0.641 | 3.35 | 2.5 | -113.848 | -0.158
3 | 16 | 1 | Msup | 142.412 | 89.583 | 42.249 | 0.651 | -0.736 | -0.549 | 34.57 | 0.505
3 | 16 | 1 | Minf | -63.914 | -40.294 | -139.631 | -1.762 | 3.107 | 2.318 | -131.773 | -1.328
3 | 16 | 1 | V | 62.523 | 39.356 | 54.774 | 0.729 | -1.164 | -0.869 | 50.407 | 0.556
3 | 16 | 1 | N | -628.506 | -401.879 | -144.763 | -1.018 | 4.173 | 3.115 | -148.519 | -0.483
4 | 17 | 6 | Msup | -59.303 | -36.464 | 24.476 | 0.608 | -2.41 | -1.798 | 24.833 | -0.133
4 | 17 | 6 | Minf | 51.477 | 31.96 | -23.14 | -0.613 | 2.275 | 1.698 | -23.331 | 0.135
4 | 17 | 6 | V | -33.57 | -20.734 | 14.427 | 0.37 | -1.42 | -1.059 | 14.595 | -0.081
4 | 17 | 6 | N | -112.561 | -68.606 | 10.208 | 0.264 | -1.005 | -0.75 | 10.317 | -0.058
4 | 17 | 5 | Msup | -50.354 | -31.644 | 39.76 | 0.71 | -3.771 | -2.814 | 40.785 | -0.062
4 | 17 | 5 | Minf | 49.867 | 31.299 | -37.489 | -0.675 | 3.576 | 2.669 | -38.485 | 0.087
4 | 17 | 5 | V | -30.37 | -19.074 | 23.406 | 0.419 | -2.226 | -1.662 | 24.021 | -0.045
4 | 17 | 5 | N | -261.156 | -161.819 | 36.821 | 0.707 | -3.609 | -2.693 | 37.927 | -0.146
4 | 17 | 4 | Msup | -47.658 | -29.886 | 53.058 | 0.975 | -4.881 | -3.642 | 53.799 | 0.175
4 | 17 | 4 | Minf | 46.57 | 29.212 | -51.228 | -0.925 | 4.746 | 3.541 | -52.032 | -0.126
4 | 17 | 4 | V | -28.554 | -17.909 | 31.6 | 0.575 | -2.917 | -2.177 | 32.07 | 0.091
4 | 17 | 4 | N | -407.966 | -254.002 | 75.504 | 1.258 | -7.287 | -5.438 | 78.069 | -0.108
4 | 17 | 3 | Msup | -44.677 | -28.043 | 61.533 | 1.259 | -5.434 | -4.055 | 61.657 | 0.466
4 | 17 | 3 | Minf | 44.8 | 28.123 | -62.47 | -1.235 | 5.577 | 4.162 | -62.722 | -0.41
4 | 17 | 3 | V | -27.114 | -17.02 | 37.575 | 0.756 | -3.337 | -2.49 | 37.691 | 0.266
4 | 17 | 3 | N | -551.672 | -344.247 | 123.594 | 2.044 | -11.721 | -8.747 | 127.508 | 0.142
4 | 17 | 2 | Msup | -29.437 | -18.48 | 50.613 | 1.5 | -3.884 | -2.898 | 50.367 | 1.013
4 | 17 | 2 | Minf | 15.552 | 9.762 | -60.507 | -1.722 | 4.727 | 3.528 | -60.354 | -1.129
4 | 17 | 2 | V | -13.633 | -8.558 | 33.672 | 0.976 | -2.609 | -1.947 | 33.552 | 0.649
4 | 17 | 2 | N | -688.831 | -430.397 | 172.879 | 3.089 | -15.921 | -11.882 | 177.819 | 0.786
4 | 17 | 1 | Msup | -164.565 | -104.606 | 43.395 | 2.344 | -2.121 | -1.583 | 33.34 | 1.871
4 | 17 | 1 | Minf | 91.959 | 58.331 | -139.791 | -5.758 | 9.618 | 7.177 | -130.959 | -4.386
4 | 17 | 1 | V | -77.735 | -49.375 | 54.992 | 2.448 | -3.557 | -2.655 | 49.788 | 1.896
4 | 17 | 1 | N | -833.401 | -522.945 | 210.391 | 4.446 | -18.671 | -13.933 | 215.554 | 2.009
4 | 18 | 6 | Msup | -16.595 | -10.636 | 66.913 | 1.632 | -6.587 | -4.916 | 68.151 | -0.319
4 | 18 | 6 | Minf | 15.288 | 9.764 | -52.957 | -1.764 | 5.148 | 3.842 | -52.025 | 0.331
4 | 18 | 6 | V | -9.661 | -6.182 | 36.228 | 1.02 | -3.556 | -2.654 | 36.417 | -0.197
4 | 18 | 6 | N | -265.825 | -161.682 | 3.381 | 0.058 | -0.317 | -0.237 | 3.489 | 0.009
4 | 18 | 5 | Msup | -20.216 | -12.928 | 121.848 | 2.319 | -11.437 | -8.535 | 124.423 | -0.148
4 | 18 | 5 | Minf | 18.702 | 11.963 | -94.137 | -1.976 | 8.991 | 6.71 | -95.914 | 0.431
4 | 18 | 5 | V | -11.793 | -7.543 | 65.31 | 1.276 | -6.19 | -4.62 | 66.769 | -0.176
4 | 18 | 5 | N | -580.838 | -360.118 | 9.213 | 0.156 | -0.863 | -0.644 | 9.498 | 0.022
4 | 18 | 4 | Msup | -14.5 | -9.311 | 152.409 | 3.017 | -13.843 | -10.331 | 153.432 | 0.681
4 | 18 | 4 | Minf | 15.266 | 9.769 | -132.227 | -2.508 | 12.24 | 9.134 | -133.939 | -0.233
4 | 18 | 4 | V | -9.02 | -5.782 | 86.135 | 1.657 | -7.904 | -5.899 | 87.082 | 0.277
4 | 18 | 4 | N | -898.089 | -559.807 | 14.781 | 0.25 | -1.385 | -1.034 | 15.246 | 0.035
4 | 18 | 3 | Msup | -11.05 | -7.113 | 166.215 | 3.458 | -14.656 | -10.938 | 165.363 | 1.213
4 | 18 | 3 | Minf | 11.115 | 7.132 | -159.925 | -2.814 | 14.97 | 11.172 | -160.063 | -0.208
4 | 18 | 3 | V | -6.717 | -4.317 | 98.733 | 1.875 | -8.978 | -6.7 | 98.614 | 0.431
4 | 18 | 3 | N | -1219.238 | -761.896 | 18.952 | 0.319 | -1.782 | -1.33 | 19.536 | 0.039
4 | 18 | 2 | Msup | -4.496 | -2.907 | 147.589 | 5.018 | -10.568 | -7.887 | 145.83 | 3.698
4 | 18 | 2 | Minf | 6.534 | 4.135 | -265.236 | -7.783 | 20.445 | 15.257 | -264.341 | -5.233
4 | 18 | 2 | V | -3.343 | -2.134 | 125.049 | 3.875 | -9.398 | -7.013 | 124.294 | 2.706
4 | 18 | 2 | N | -1548.888 | -969.249 | 22.355 | 0.385 | -2.083 | -1.554 | 23.04 | 0.071
4 | 18 | 1 | Msup | -78.426 | -51.175 | -63.777 | 3.079 | 1.072 | 0.8 | -7.996 | 1.916
4 | 18 | 1 | Minf | 91.893 | 58.406 | -655.777 | -26.243 | 46.052 | 34.367 | -618.242 | -19.745
4 | 18 | 1 | V | -51.612 | -33.206 | 203.494 | 8.69 | -13.63 | -10.172 | 184.923 | 6.564
4 | 18 | 1 | N | -1702.539 | -1070.489 | 38.196 | 0.681 | -3.524 | -2.63 | 39.316 | 0.169
4 | 19 | 6 | Msup | 67.911 | 40.487 | 68.477 | 1.842 | -6.732 | -5.024 | 68.873 | -0.418
4 | 19 | 6 | Minf | -56.088 | -33.993 | -57.537 | -1.941 | 5.58 | 4.164 | -56.011 | 0.424
4 | 19 | 6 | V | 37.575 | 22.57 | 38.125 | 1.142 | -3.731 | -2.784 | 37.844 | -0.255
4 | 19 | 6 | N | -200.345 | -125.517 | 7.598 | -0.398 | -0.615 | -0.459 | 5.484 | -0.132
4 | 19 | 5 | Msup | 66.673 | 41.243 | 137.074 | 2.587 | -12.93 | -9.649 | 140.079 | -0.242
4 | 19 | 5 | Minf | -62.582 | -38.591 | -113.42 | -2.291 | 10.835 | 8.086 | -115.715 | 0.477
4 | 19 | 5 | V | 39.168 | 24.192 | 75.82 | 1.462 | -7.201 | -5.374 | 77.513 | -0.218
4 | 19 | 5 | N | -421.156 | -266.69 | 38.1 | 0.965 | -3.733 | -2.786 | 37.777 | -0.357
4 | 19 | 4 | Msup | 58.894 | 36.242 | 179.236 | 3.472 | -16.342 | -12.196 | 180.686 | 0.719
4 | 19 | 4 | Minf | -55.841 | -34.399 | -162.389 | -3.032 | 15.044 | 11.226 | -164.501 | -0.308
4 | 19 | 4 | V | 34.768 | 21.406 | 103.451 | 1.96 | -9.511 | -7.098 | 104.602 | 0.311
4 | 19 | 4 | N | -642.889 | -408.431 | 97.973 | 1.682 | -9.541 | -7.12 | 100.891 | -0.343
4 | 19 | 3 | Msup | 56.329 | 34.778 | 205.443 | 4.272 | -18.087 | -13.498 | 204.676 | 1.55
4 | 19 | 3 | Minf | -54.822 | -33.869 | -204.515 | -3.787 | 18.725 | 13.973 | -204.819 | -0.77
4 | 19 | 3 | V | 33.682 | 20.802 | 124.177 | 2.43 | -11.155 | -8.325 | 124.09 | 0.703
4 | 19 | 3 | N | -868.894 | -552.8 | 183.838 | 3.02 | -17.462 | -13.032 | 189.434 | 0.147
4 | 19 | 2 | Msup | 38.559 | 23.87 | 181.097 | 5.883 | -13.285 | -9.914 | 179.284 | 4.222
4 | 19 | 2 | Minf | -15.082 | -9.31 | -282.028 | -8.221 | 21.802 | 16.27 | -281.05 | -5.495
4 | 19 | 2 | V | 16.255 | 10.055 | 140.311 | 4.271 | -10.632 | -7.935 | 139.495 | 2.945
4 | 19 | 2 | N | -1100.719 | -700.744 | 280.238 | 5.126 | -25.591 | -19.097 | 287.562 | 1.493
4 | 19 | 1 | Msup | 205.292 | 127.761 | -99.272 | 3.791 | 6.724 | 5.018 | -64.836 | 2.67
4 | 19 | 1 | Minf | -49.966 | -31.061 | -633.242 | -26.388 | 43.226 | 32.258 | -589.822 | -20.123
4 | 19 | 1 | V | 77.351 | 48.128 | 184.945 | 8.848 | -11.061 | -8.255 | 159.086 | 6.907
4 | 19 | 1 | N | -1222.98 | -782.047 | 268.371 | 6.046 | -23.403 | -17.465 | 273.859 | 3.06
4 | 20 | 6 | Msup | 8.167 | 5.982 | 68.697 | 1.969 | -6.736 | -5.027 | 68.387 | -0.48
4 | 20 | 6 | Minf | -7.687 | -5.187 | -59.131 | -2.041 | 5.715 | 4.265 | -57.051 | 0.482
4 | 20 | 6 | V | 4.804 | 3.384 | 38.69 | 1.212 | -3.773 | -2.816 | 38.011 | -0.291
4 | 20 | 6 | N | -123.397 | -79.181 | 2.82 | 0.155 | -0.083 | -0.062 | 1.408 | 0.061
4 | 20 | 5 | Msup | 9.671 | 5.921 | 143.371 | 2.709 | -13.551 | -10.113 | 146.503 | -0.297
4 | 20 | 5 | Minf | -7.427 | -4.641 | -122.029 | -2.442 | 11.653 | 8.697 | -124.489 | 0.504
4 | 20 | 5 | V | 5.181 | 3.201 | 80.358 | 1.549 | -7.638 | -5.7 | 82.119 | -0.243
4 | 20 | 5 | N | -276.132 | -178.018 | -10.322 | 0.372 | 0.951 | 0.71 | -9.047 | 0.174
4 | 20 | 4 | Msup | 5.751 | 3.677 | 192.265 | 3.702 | -17.547 | -13.095 | 193.847 | 0.739
4 | 20 | 4 | Minf | -2.865 | -1.85 | -177.465 | -3.301 | 16.437 | 12.267 | -179.699 | -0.347
4 | 20 | 4 | V | 2.611 | 1.675 | 111.985 | 2.114 | -10.298 | -7.685 | 113.196 | 0.329
4 | 20 | 4 | N | -428.178 | -276.54 | -34.941 | -0.624 | 3.423 | 2.554 | -35.79 | 0.183
4 | 20 | 3 | Msup | -0.541 | -0.335 | 225.892 | 4.705 | -19.865 | -14.824 | 225.094 | 1.732
4 | 20 | 3 | Minf | 6.109 | 3.823 | -228.115 | -4.325 | 20.697 | 15.445 | -228.418 | -1.076
4 | 20 | 3 | V | -2.015 | -1.26 | 137.54 | 2.728 | -12.291 | -9.173 | 137.428 | 0.851
4 | 20 | 3 | N | -576.85 | -373.116 | -73.782 | -1.213 | 7 | 5.224 | -75.963 | -0.062
4 | 20 | 2 | Msup | -4.775 | -2.98 | 199.03 | 6.354 | -14.729 | -10.992 | 197.126 | 4.509
4 | 20 | 2 | Minf | 6.594 | 4.121 | -290.996 | -8.459 | 22.522 | 16.807 | -289.954 | -5.639
4 | 20 | 2 | V | -3.445 | -2.152 | 148.468 | 4.486 | -11.288 | -8.424 | 147.6 | 3.075
4 | 20 | 2 | N | -720.182 | -466.598 | -117.42 | -2.176 | 10.672 | 7.964 | -120.294 | -0.673
4 | 20 | 1 | Msup | 175.789 | 111.236 | -145.637 | 4.253 | 12.197 | 9.102 | -122.12 | 3.023
4 | 20 | 1 | Minf | -35.214 | -22.799 | -609.789 | -26.327 | 40.49 | 30.216 | -561.18 | -20.299
4 | 20 | 1 | V | 63.941 | 40.617 | 166.547 | 8.827 | -8.573 | -6.398 | 133.048 | 7.067
4 | 20 | 1 | N | -898.618 | -580.638 | -105.736 | -2.498 | 9.103 | 6.793 | -107.581 | -1.35
4 | 21 | 6 | Msup | 33.776 | 21.38 | 43.456 | 1.197 | -4.27 | -3.186 | 43.623 | -0.266
4 | 21 | 6 | Minf | -26.971 | -17.409 | -31.993 | 1.476 | 2.942 | 2.195 | -28.555 | 0.283
4 | 21 | 6 | V | 18.408 | 11.754 | 22.62 | 0.798 | -2.185 | -1.631 | 21.872 | -0.166
4 | 21 | 6 | N | -55.873 | -34.86 | -20.547 | -0.55 | 2.021 | 1.508 | -20.698 | 0.121
4 | 21 | 5 | Msup | 30.457 | 20.122 | 86.832 | 1.822 | -8.062 | -6.017 | 87.995 | -0.122
4 | 21 | 5 | Minf | -28.422 | -18.677 | -58.825 | -1.542 | 5.567 | 4.155 | -58.648 | 0.446
4 | 21 | 5 | V | 17.842 | 11.757 | 43.843 | 0.976 | -4.13 | -3.082 | 44.437 | -0.172
4 | 21 | 5 | N | -137.359 | -87.856 | -73.989 | -1.429 | 7.253 | 5.413 | -76.156 | 0.307
4 | 21 | 4 | Msup | 27.563 | 17.959 | 114.012 | 2.406 | -10.242 | -7.643 | 113.928 | 0.598
4 | 21 | 4 | Minf | -25.285 | -16.542 | -92.43 | -1.873 | 8.51 | 6.351 | -93.037 | -0.124
4 | 21 | 4 | V | 16.015 | 10.455 | 62.352 | 1.268 | -5.682 | -4.241 | 62.717 | 0.219
4 | 21 | 4 | N | -218.158 | -140.378 | -153.257 | -2.556 | 14.79 | 11.037 | -158.416 | 0.234
4 | 21 | 3 | Msup | 27.117 | 17.665 | 123.126 | 2.642 | -10.78 | -8.045 | 121.445 | 0.913
4 | 21 | 3 | Minf | -26.179 | -17.075 | -115.106 | -1.97 | 11.076 | 8.266 | -114.526 | 0.256
4 | 21 | 3 | V | 16.15 | 10.528 | 72.015 | 1.345 | -6.623 | -4.943 | 71.506 | 0.199
4 | 21 | 3 | N | -297.267 | -191.753 | -252.6 | -4.169 | 23.964 | 17.884 | -260.515 | -0.267
4 | 21 | 2 | Msup | 19.827 | 12.878 | 116.568 | 4.288 | -7.958 | -5.939 | 114.365 | 3.279
4 | 21 | 2 | Minf | -5.692 | -3.799 | -249.566 | -7.407 | 19.136 | 14.281 | -248.567 | -5.023
4 | 21 | 2 | V | 7.733 | 5.054 | 110.857 | 3.536 | -8.211 | -6.127 | 109.979 | 2.516
4 | 21 | 2 | N | -373.942 | -241.48 | -358.044 | -6.422 | 32.923 | 24.569 | -368.128 | -1.677
4 | 21 | 1 | Msup | 126.272 | 81.914 | -146.62 | -2.919 | 11.998 | 8.953 | -142.056 | -0.517
4 | 21 | 1 | Minf | -10.456 | -8.138 | -590.756 | -24.396 | 40.589 | 30.29 | -551.212 | -18.529
4 | 21 | 1 | V | 41.433 | 27.289 | 146.569 | 7.044 | -8.664 | -6.466 | 123.987 | 5.458
4 | 21 | 1 | N | -490.98 | -317.431 | -411.145 | -8.658 | 36.495 | 27.235 | -421.148 | -3.888
5 | 5 | 6 | Msup | -26.044 | -17.883 | 0.726 | 45.24 | -6.456 | -4.818 | 0.353 | 46.782
5 | 5 | 6 | Minf | 21.102 | 14.554 | -0.527 | -33.111 | 4.155 | 3.101 | -0.28 | -29.434
5 | 5 | 6 | V | -14.287 | -9.829 | 0.378 | 23.413 | -3.215 | -2.4 | 0.192 | 23.096
5 | 5 | 6 | N | -30.205 | -20.871 | 0.267 | 16.682 | -2.384 | -1.779 | 0.13 | 17.284
5 | 5 | 5 | Msup | -24.386 | -17.102 | 1.243 | 85.509 | -12.099 | -9.029 | 0.492 | 89.857
5 | 5 | 5 | Minf | 23.724 | 16.548 | -0.866 | -55.647 | 7.641 | 5.702 | -0.411 | -56.328
5 | 5 | 5 | V | -14.579 | -10.197 | 0.636 | 42.333 | -5.982 | -4.464 | 0.273 | 44.299
5 | 5 | 5 | N | -76.421 | -53.414 | 0.915 | 58.402 | -8.487 | -6.333 | 0.419 | 62.074
5 | 5 | 4 | Msup | -21.089 | -14.728 | 1.497 | 108.967 | -15.364 | -11.465 | 0.496 | 113.617
5 | 5 | 4 | Minf | 21.473 | 14.958 | -1.248 | -86.565 | 12.16 | 9.075 | -0.483 | -90.419
5 | 5 | 4 | V | -12.898 | -8.996 | 0.829 | 58.951 | -8.341 | -6.224 | 0.297 | 61.829
5 | 5 | 4 | N | -122.286 | -85.741 | 1.787 | 117.633 | -17.165 | -12.81 | 0.761 | 126.173
5 | 5 | 3 | Msup | -20.57 | -14.421 | 1.497 | 112.062 | -15.784 | -11.779 | 0.448 | 115.542
5 | 5 | 3 | Minf | 22.575 | 15.761 | -1.774 | -106.528 | 15.836 | 11.818 | -0.813 | -110.794
5 | 5 | 3 | V | -13.074 | -9.146 | 0.987 | 65.983 | -9.582 | -7.151 | 0.382 | 68.586
5 | 5 | 3 | N | -167.025 | -117.297 | 2.797 | 189.696 | -27.7 | -20.671 | 1.11 | 203.852
5 | 5 | 2 | Msup | -14.151 | -9.965 | 0.809 | 100.024 | -12.137 | -9.058 | -0.375 | 102.366
5 | 5 | 2 | Minf | 10.299 | 7.014 | -2.425 | -245.099 | 32.322 | 24.121 | 0.055 | -256.107
5 | 5 | 2 | V | -7.409 | -5.145 | 0.964 | 104.437 | -13.472 | -10.054 | -0.13 | 108.628
5 | 5 | 2 | N | -209.787 | -147.495 | 3.665 | 263.866 | -38.152 | -28.472 | 1.276 | 283.472
5 | 5 | 1 | Msup | -52.216 | -36.985 | -1.871 | -121.129 | 18.775 | 14.011 | -0.656 | -118.999
5 | 5 | 1 | Minf | 47.605 | 31.902 | 4.954 | -750.5 | 72.913 | 54.412 | 3.291 | -741.303
5 | 5 | 1 | V | -30.249 | -20.875 | -1.314 | 201.194 | -16.405 | -12.243 | -1.196 | 188.577
5 | 5 | 1 | N | -262.392 | -184.664 | 3.851 | 314.078 | -43.426 | -32.407 | 1.003 | 336.702
5 | 11 | 6 | Msup | -1.901 | -0.877 | 1.258 | 78.322 | -11.161 | -8.329 | 0.614 | 80.86
5 | 11 | 6 | Minf | 2.033 | 0.974 | -1.057 | -65.319 | 9.033 | 6.741 | -0.535 | -64.982
5 | 11 | 6 | V | -1.192 | -0.561 | 0.701 | 43.458 | -6.119 | -4.567 | 0.348 | 44.195
5 | 11 | 6 | N | -53.434 | -36.937 | 0.025 | 1.524 | -0.18 | -0.134 | 0.014 | 1.264
5 | 11 | 5 | Msup | -3.016 | -1.651 | 2.156 | 145.294 | -20.825 | -15.541 | 0.886 | 154.114
5 | 11 | 5 | Minf | 3.206 | 1.771 | -1.824 | -119.592 | 17.072 | 12.74 | -0.803 | -126.058
5 | 11 | 5 | V | -1.885 | -1.037 | 1.205 | 80.156 | -11.484 | -8.57 | 0.512 | 84.901
5 | 11 | 5 | N | -127.166 | -89.232 | 0.107 | 6.546 | -0.922 | -0.688 | 0.054 | 6.685
5 | 11 | 4 | Msup | -1.808 | -0.891 | 2.591 | 184.356 | -26.294 | -19.622 | 0.913 | 194.161
5 | 11 | 4 | Minf | 2.576 | 1.389 | -2.42 | -166.943 | 23.884 | 17.823 | -0.925 | -176.305
5 | 11 | 4 | V | -1.328 | -0.691 | 1.518 | 106.359 | -15.205 | -11.347 | 0.557 | 112.263
5 | 11 | 4 | N | -201.596 | -141.991 | 0.241 | 15.522 | -2.258 | -1.685 | 0.108 | 16.551
5 | 11 | 3 | Msup | -0.987 | -0.371 | 2.746 | 206.35 | -29.223 | -21.808 | 0.821 | 215.466
5 | 11 | 3 | Minf | 1.923 | 0.963 | -3.009 | -209.058 | 30.197 | 22.535 | -1.089 | -219.413
5 | 11 | 3 | V | -0.882 | -0.404 | 1.743 | 125.816 | -18.006 | -13.437 | 0.579 | 131.781
5 | 11 | 3 | N | -277.754 | -195.973 | 0.416 | 28.004 | -4.092 | -3.053 | 0.167 | 30.067
5 | 11 | 2 | Msup | 0.343 | 0.409 | 1.585 | 174.073 | -22.326 | -16.661 | -0.255 | 180.591
5 | 11 | 2 | Minf | 3.032 | 1.813 | -2.841 | -282.411 | 37.418 | 27.924 | -0.005 | -295.243
5 | 11 | 2 | V | -0.815 | -0.426 | 1.338 | 138.287 | -18.104 | -13.511 | -0.076 | 144.192
5 | 11 | 2 | N | -357.114 | -252.222 | 0.575 | 41.925 | -6.045 | -4.511 | 0.194 | 44.98
5 | 11 | 1 | Msup | 11.697 | 8.421 | -2.278 | -96.322 | 13.451 | 10.038 | -1.514 | -44.878
5 | 11 | 1 | Minf | 15.649 | 9.199 | 5.198 | -792.14 | 75.575 | 56.399 | 3.72 | -778.363
5 | 11 | 1 | V | -1.198 | -0.236 | -1.626 | 239.649 | -18.825 | -14.049 | -1.586 | 222.268
5 | 11 | 1 | N | -411.354 | -290.731 | 0.467 | 40.28 | -5.462 | -4.076 | 0.1 | 43.027
5 | 17 | 6 | Msup | 16.065 | 11.473 | 0.721 | 44.711 | -6.335 | -4.727 | 0.355 | 45.825
5 | 17 | 6 | Minf | -12.842 | -9.308 | -0.533 | -33.418 | 4.14 | 3.09 | -0.285 | -29.279
5 | 17 | 6 | V | 8.76 | 6.297 | 0.378 | 23.363 | -3.174 | -2.369 | 0.194 | 22.759
5 | 17 | 6 | N | -25.001 | -17.464 | -0.292 | -18.088 | 2.564 | 1.913 | -0.144 | -18.548
5 | 17 | 5 | Msup | 14.716 | 10.699 | 1.273 | 87.3 | -12.356 | -9.221 | 0.507 | 91.736
5 | 17 | 5 | Minf | -13.544 | -9.885 | -0.906 | -58.2 | 8.011 | 5.978 | -0.428 | -59.062
5 | 17 | 5 | V | 8.564 | 6.237 | 0.657 | 43.685 | -6.172 | -4.606 | 0.283 | 45.696
5 | 17 | 5 | N | -62.678 | -44.369 | -1.021 | -64.873 | 9.408 | 7.021 | -0.472 | -68.759
5 | 17 | 4 | Msup | 13.496 | 9.754 | 1.556 | 113.038 | -15.949 | -11.902 | 0.519 | 117.911
5 | 17 | 4 | Minf | -12.264 | -8.94 | -1.317 | -91.262 | 12.848 | 9.588 | -0.509 | -95.42
5 | 17 | 4 | V | 7.806 | 5.665 | 0.869 | 61.635 | -8.726 | -6.512 | 0.312 | 64.646
5 | 17 | 4 | N | -100.008 | -71.028 | -2.028 | -133.137 | 19.423 | 14.495 | -0.869 | -142.723
5 | 17 | 3 | Msup | 13.525 | 9.748 | 1.583 | 118.722 | -16.722 | -12.479 | 0.472 | 122.519
5 | 17 | 3 | Minf | -12.724 | -9.262 | -1.863 | -114.314 | 16.921 | 12.627 | -0.829 | -119.039
5 | 17 | 3 | V | 7.954 | 5.761 | 1.041 | 70.39 | -10.195 | -7.608 | 0.394 | 73.199
5 | 17 | 3 | N | -136.736 | -97.234 | -3.213 | -217.7 | 31.791 | 23.725 | -1.277 | -233.92
5 | 17 | 2 | Msup | 10.207 | 7.303 | 0.867 | 106.059 | -12.958 | -9.67 | -0.369 | 108.704
5 | 17 | 2 | Minf | -1.914 | -1.644 | -2.457 | -248.141 | 32.731 | 24.426 | 0.052 | -259.27
5 | 17 | 2 | V | 3.673 | 2.711 | 0.993 | 107.201 | -13.845 | -10.332 | -0.127 | 111.507
5 | 17 | 2 | N | -172.238 | -122.531 | -4.24 | -305.786 | 44.197 | 32.983 | -1.47 | -328.452
5 | 17 | 1 | Msup | 56.651 | 40.034 | -2.193 | -139.453 | 21.772 | 16.248 | -0.807 | -139.393
5 | 17 | 1 | Minf | -6.828 | -6.608 | 4.881 | -742.303 | 71.414 | 53.294 | 3.367 | -731.106
5 | 17 | 1 | V | 19.236 | 14.134 | -1.308 | 194.335 | -15.043 | -11.226 | -1.265 | 179.307
5 | 17 | 1 | N | -223.019 | -158.597 | -4.318 | -354.339 | 48.888 | 36.483 | -1.103 | -379.729
6 | 6 | 6 | Msup | -18.792 | -12.118 | 0.249 | 28.532 | -2.274 | -1.697 | 0.121 | 30.082
6 | 6 | 6 | Minf | 16.361 | 10.58 | -0.236 | -27.002 | 2.141 | 1.598 | -0.117 | -28.286
6 | 6 | 6 | V | -10.653 | -6.878 | 0.147 | 16.827 | -1.338 | -0.998 | 0.072 | 17.687
6 | 6 | 6 | N | -33.307 | -21.439 | 0.108 | 12.397 | -0.987 | -0.737 | 0.053 | 13.052
6 | 6 | 5 | Msup | -16.256 | -10.566 | 0.36 | 44.2 | -3.544 | -2.645 | 0.152 | 47.434
6 | 6 | 5 | Minf | 16.123 | 10.474 | -0.344 | -41.876 | 3.355 | 2.504 | -0.149 | -44.918
6 | 6 | 5 | V | -9.812 | -6.376 | 0.214 | 26.08 | -2.091 | -1.56 | 0.091 | 27.985
6 | 6 | 5 | N | -77.298 | -50.04 | 0.369 | 43.247 | -3.489 | -2.604 | 0.171 | 46.384
6 | 6 | 4 | Msup | -15.524 | -10.084 | 0.45 | 57.601 | -4.631 | -3.456 | 0.166 | 61.468
6 | 6 | 4 | Minf | 15.285 | 9.928 | -0.442 | -56.024 | 4.507 | 3.363 | -0.168 | -59.847
6 | 6 | 4 | V | -9.336 | -6.064 | 0.27 | 34.429 | -2.769 | -2.066 | 0.101 | 36.762
6 | 6 | 4 | N | -120.827 | -78.355 | 0.716 | 86.428 | -7.016 | -5.236 | 0.31 | 93.378
6 | 6 | 3 | Msup | -14.943 | -9.71 | 0.477 | 64.786 | -5.186 | -3.87 | 0.145 | 68.547
6 | 6 | 3 | Minf | 15.157 | 9.849 | -0.492 | -65.536 | 5.266 | 3.93 | -0.159 | -69.459
6 | 6 | 3 | V | -9.121 | -5.927 | 0.294 | 39.49 | -3.167 | -2.364 | 0.092 | 41.82
6 | 6 | 3 | N | -163.619 | -106.192 | 1.119 | 138.849 | -11.31 | -8.44 | 0.45 | 150.229
6 | 6 | 2 | Msup | -10.181 | -6.614 | 0.279 | 49.607 | -3.776 | -2.818 | -0.005 | 52.138
6 | 6 | 2 | Minf | 5.354 | 3.472 | -0.348 | -60.025 | 4.603 | 3.435 | -0.011 | -63.232
6 | 6 | 2 | V | -4.707 | -3.056 | 0.19 | 33.221 | -2.539 | -1.895 | 0.002 | 34.961
6 | 6 | 2 | N | -204.561 | -132.829 | 1.447 | 188.612 | -15.305 | -11.422 | 0.518 | 203.96
6 | 6 | 1 | Msup | -42.402 | -27.597 | -0.214 | -36.274 | 2.793 | 2.084 | -0.011 | -38.208
6 | 6 | 1 | Minf | 22.481 | 14.548 | 0.484 | -125.82 | 7.206 | 5.377 | 0.327 | -125.323
6 | 6 | 1 | V | -19.661 | -12.771 | -0.11 | 28.036 | -1.337 | -0.998 | -0.102 | 26.398
6 | 6 | 1 | N | -251.554 | -163.411 | 1.52 | 202.042 | -16.353 | -12.204 | 0.517 | 218.436
6 | 12 | 6 | Msup | 3.8 | 2.515 | 0.603 | 68.833 | -5.457 | -4.072 | 0.298 | 72.093
6 | 12 | 6 | Minf | -2.859 | -1.924 | -0.491 | -55.3 | 4.209 | 3.141 | -0.254 | -55.201
6 | 12 | 6 | V | 2.018 | 1.345 | 0.331 | 37.507 | -2.929 | -2.186 | 0.167 | 38.574
6 | 12 | 6 | N | -68.226 | -43.835 | 0.01 | 1.143 | -0.081 | -0.06 | 0.006 | 1.059
6 | 12 | 5 | Msup | 2.214 | 1.474 | 1.018 | 126.157 | -10.041 | -7.494 | 0.422 | 134.708
6 | 12 | 5 | Minf | -2.132 | -1.428 | -0.827 | -99.051 | 7.805 | 5.825 | -0.376 | -104.9
6 | 12 | 5 | V | 1.317 | 0.879 | 0.559 | 68.088 | -5.408 | -4.036 | 0.242 | 72.608
6 | 12 | 5 | N | -144.73 | -93.667 | 0.042 | 4.694 | -0.368 | -0.275 | 0.021 | 4.89
6 | 12 | 4 | Msup | 2.806 | 1.856 | 1.215 | 157.561 | -12.586 | -9.392 | 0.431 | 166.828
6 | 12 | 4 | Minf | -2.331 | -1.553 | -1.094 | -137.428 | 10.947 | 8.169 | -0.429 | -145.936
6 | 12 | 4 | V | 1.557 | 1.033 | 0.699 | 89.251 | -7.131 | -5.322 | 0.261 | 94.777
6 | 12 | 4 | N | -222.221 | -144.124 | 0.09 | 10.64 | -0.86 | -0.642 | 0.041 | 11.438
6 | 12 | 3 | Msup | 3.087 | 2.035 | 1.298 | 176.875 | -14.113 | -10.532 | 0.389 | 185.709
6 | 12 | 3 | Minf | -2.589 | -1.715 | -1.481 | -184.624 | 14.971 | 11.172 | -0.559 | -195.146
6 | 12 | 3 | V | 1.72 | 1.136 | 0.841 | 109.46 | -8.813 | -6.577 | 0.287 | 115.411
6 | 12 | 3 | N | -301.086 | -195.473 | 0.152 | 18.661 | -1.52 | -1.135 | 0.062 | 20.176
6 | 12 | 2 | Msup | 3.374 | 2.219 | 0.564 | 114.532 | -8.382 | -6.255 | -0.167 | 118.931
6 | 12 | 2 | Minf | -2.68 | -1.779 | -1.034 | -183.383 | 13.977 | 10.43 | 0.011 | -192.948
6 | 12 | 2 | V | 1.835 | 1.212 | 0.48 | 90.208 | -6.775 | -5.056 | -0.054 | 94.509
6 | 12 | 2 | N | -383.574 | -249.176 | 0.203 | 26.645 | -2.16 | -1.612 | 0.072 | 28.789
6 | 12 | 1 | Msup | 3.137 | 2.024 | -0.494 | -87.326 | 6.663 | 4.973 | 0.004 | -91.889
6 | 12 | 1 | Minf | -1.566 | -1.01 | 0.246 | 43.353 | -3.312 | -2.472 | -0.001 | 45.617
6 | 12 | 1 | V | 1.425 | 0.92 | -0.224 | -39.6 | 3.023 | 2.256 | 0.001 | -41.668
6 | 12 | 1 | N | -453.538 | -294.729 | 0.215 | 28.985 | -2.34 | -1.746 | 0.07 | 31.301
6 | 18 | 6 | Msup | 15.058 | 9.763 | 0.244 | 27.925 | -2.216 | -1.654 | 0.121 | 29.301
6 | 18 | 6 | Minf | -13.347 | -8.681 | -0.234 | -26.652 | 2.104 | 1.57 | -0.117 | -27.794
6 | 18 | 6 | V | 8.607 | 5.589 | 0.145 | 16.537 | -1.309 | -0.977 | 0.072 | 17.302
6 | 18 | 6 | N | -29.804 | -19.213 | -0.118 | -13.493 | 1.068 | 0.797 | -0.059 | -14.111
6 | 18 | 5 | Msup | 13.22 | 8.614 | 0.362 | 44.302 | -3.551 | -2.65 | 0.154 | 47.521
6 | 18 | 5 | Minf | -13.003 | -8.472 | -0.348 | -42.283 | 3.386 | 2.527 | -0.151 | -45.332
6 | 18 | 5 | V | 7.946 | 5.177 | 0.215 | 26.235 | -2.102 | -1.569 | 0.092 | 28.137
6 | 18 | 5 | N | -69.65 | -45.152 | -0.41 | -47.905 | 3.857 | 2.879 | -0.192 | -51.274
6 | 18 | 4 | Msup | 12.672 | 8.253 | 0.458 | 58.599 | -4.711 | -3.515 | 0.169 | 62.517
6 | 18 | 4 | Minf | -12.333 | -8.034 | -0.452 | -57.314 | 4.61 | 3.44 | -0.171 | -61.205
6 | 18 | 4 | V | 7.577 | 4.935 | 0.276 | 35.123 | -2.824 | -2.108 | 0.103 | 37.492
6 | 18 | 4 | N | -108.971 | -70.752 | -0.807 | -97.057 | 7.876 | 5.878 | -0.351 | -104.816
6 | 18 | 3 | Msup | 12.272 | 7.993 | 0.489 | 66.567 | -5.326 | -3.975 | 0.148 | 70.404
6 | 18 | 3 | Minf | -12.232 | -7.968 | -0.505 | -67.494 | 5.418 | 4.044 | -0.162 | -71.505
6 | 18 | 3 | V | 7.425 | 4.837 | 0.301 | 40.623 | -3.256 | -2.43 | 0.094 | 43.003
6 | 18 | 3 | N | -147.656 | -95.938 | -1.27 | -157.51 | 12.83 | 9.575 | -0.512 | -170.405
6 | 18 | 2 | Msup | 8.212 | 5.351 | 0.288 | 51.045 | -3.886 | -2.9 | -0.004 | 53.628
6 | 18 | 2 | Minf | -3.868 | -2.528 | -0.352 | -60.744 | 4.658 | 3.476 | -0.011 | -63.977
6 | 18 | 2 | V | 3.661 | 2.388 | 0.194 | 33.874 | -2.589 | -1.932 | 0.002 | 35.638
6 | 18 | 2 | N | -184.567 | -119.97 | -1.651 | -215.256 | 17.466 | 13.034 | -0.589 | -232.749
6 | 18 | 1 | Msup | 38.057 | 24.753 | -0.216 | -36.101 | 2.79 | 2.082 | -0.016 | -38.087
6 | 18 | 1 | Minf | -17.749 | -11.627 | 0.484 | -125.906 | 7.207 | 5.378 | 0.329 | -125.383
6 | 18 | 1 | V | 16.911 | 11.024 | -0.111 | 28.111 | -1.339 | -0.999 | -0.104 | 26.453
6 | 18 | 1 | N | -227.95 | -148.207 | -1.735 | -231.023 | 18.693 | 13.95 | -0.587 | -249.737
7 | 1 | 6 | Msup | -11.35 | -7.898 | -0.02 | 28.44 | -0.187 | -0.14 | 0.012 | 30.217
7 | 1 | 6 | Minf | 10.683 | 7.477 | 0.02 | -27.152 | 0.177 | 0.132 | -0.011 | -28.695
7 | 1 | 6 | V | -6.677 | -4.659 | -0.012 | 16.845 | -0.11 | -0.082 | 0.007 | 17.852
7 | 1 | 6 | N | -22.868 | -15.874 | -0.01 | 13.903 | -0.091 | -0.068 | 0.006 | 14.734
7 | 1 | 5 | Msup | -11.705 | -8.221 | -0.026 | 44.852 | -0.318 | -0.238 | 0.014 | 48.51
7 | 1 | 5 | Minf | 11.306 | 7.941 | 0.025 | -42.897 | 0.3 | 0.224 | -0.014 | -46.379
7 | 1 | 5 | V | -6.973 | -4.897 | -0.016 | 26.588 | -0.187 | -0.14 | 0.009 | 28.754
7 | 1 | 5 | N | -59.329 | -41.66 | -0.031 | 49.417 | -0.338 | -0.252 | 0.018 | 53.383
7 | 1 | 4 | Msup | -10.478 | -7.37 | -0.035 | 58.753 | -0.462 | -0.345 | 0.017 | 63.178
7 | 1 | 4 | Minf | 10.044 | 7.073 | 0.034 | -57.334 | 0.445 | 0.332 | -0.017 | -61.708
7 | 1 | 4 | V | -6.219 | -4.376 | -0.021 | 35.176 | -0.275 | -0.205 | 0.01 | 37.844
7 | 1 | 4 | N | -95.343 | -67.143 | -0.059 | 99.906 | -0.723 | -0.54 | 0.034 | 108.734
7 | 1 | 3 | Msup | -9.194 | -6.502 | -0.042 | 66.505 | -0.571 | -0.426 | 0.017 | 70.911
7 | 1 | 3 | Minf | 8.773 | 6.224 | 0.043 | -67.939 | 0.576 | 0.43 | -0.018 | -72.556
7 | 1 | 3 | V | -5.445 | -3.857 | -0.026 | 40.74 | -0.348 | -0.259 | 0.01 | 43.475
7 | 1 | 3 | N | -129.974 | -91.684 | -0.094 | 161.178 | -1.235 | -0.921 | 0.051 | 175.656
7 | 1 | 2 | Msup | -5.885 | -4.164 | -0.033 | 51.038 | -0.52 | -0.388 | -0.003 | 54.045
7 | 1 | 2 | Minf | 2.83 | 2.009 | 0.038 | -60.005 | 0.601 | 0.449 | 0.002 | -63.682
7 | 1 | 2 | V | -2.641 | -1.871 | -0.022 | 33.648 | -0.34 | -0.253 | -0.001 | 35.675
7 | 1 | 2 | N | -162.345 | -114.663 | -0.129 | 221.257 | -1.802 | -1.345 | 0.059 | 240.977
7 | 1 | 1 | Msup | -63.463 | -43.824 | -0.07 | 55.482 | -0.436 | -0.325 | -0.062 | 46.183
7 | 1 | 1 | Minf | 30.005 | 20.732 | 0.137 | -165.552 | 1.484 | 1.107 | 0.101 | -164.524
7 | 1 | 1 | V | -28.324 | -19.563 | -0.062 | 66.454 | -0.582 | -0.434 | -0.049 | 63.851
7 | 1 | 1 | N | -218.652 | -154.03 | -0.146 | 270.208 | -2.296 | -1.714 | 0.028 | 293.341
7 | 7 | 6 | Msup | -18.781 | -12.683 | -0.054 | 74.608 | -0.492 | -0.367 | 0.03 | 79.173
7 | 7 | 6 | Minf | 13.969 | 9.384 | -0.051 | -60.96 | 0.38 | 0.284 | -0.027 | -62.543
7 | 7 | 6 | V | -9.924 | -6.687 | -0.032 | 41.004 | -0.264 | -0.197 | 0.017 | 42.944
7 | 7 | 6 | N | -77.269 | -52.877 | -0.001 | 1.983 | -0.015 | -0.011 | 0.001 | 2.152
7 | 7 | 5 | Msup | -16.002 | -10.597 | -0.082 | 136.049 | -0.961 | -0.717 | 0.042 | 146.609
7 | 7 | 5 | Minf | 15.182 | 10.071 | 0.069 | -109.392 | 0.719 | 0.537 | -0.037 | -117.199
7 | 7 | 5 | V | -9.45 | -6.263 | -0.045 | 74.252 | -0.509 | -0.38 | 0.024 | 79.942
7 | 7 | 5 | N | -173.304 | -119.452 | -0.004 | 6.968 | -0.051 | -0.038 | 0.002 | 7.603
7 | 7 | 4 | Msup | -13.964 | -9.274 | -0.104 | 169.096 | -1.351 | -1.009 | 0.046 | 180.725
7 | 7 | 4 | Minf | 13.53 | 8.971 | 0.092 | -151.631 | 1.147 | 0.856 | -0.043 | -162.598
7 | 7 | 4 | V | -8.332 | -5.529 | -0.059 | 97.084 | -0.757 | -0.565 | 0.027 | 104.037
7 | 7 | 4 | N | -269.853 | -186.358 | -0.008 | 13.169 | -0.098 | -0.073 | 0.004 | 14.347
7 | 7 | 3 | Msup | -12.557 | -8.291 | -0.12 | 183.428 | -1.574 | -1.174 | 0.049 | 194.355
7 | 7 | 3 | Minf | 11.987 | 7.891 | -0.122 | -183.135 | 1.446 | 1.079 | -0.068 | -195.085
7 | 7 | 3 | V | -7.437 | -4.904 | -0.073 | 110.998 | -0.915 | -0.683 | 0.036 | 118.012
7 | 7 | 3 | N | -367.95 | -254.319 | -0.012 | 19.753 | -0.151 | -0.113 | 0.006 | 21.506
7 | 7 | 2 | Msup | -9.281 | -6.043 | -0.105 | 147.864 | -1.6 | -1.194 | -0.029 | 155.39
7 | 7 | 2 | Minf | 3.946 | 2.567 | 0.17 | -261.431 | 2.658 | 1.984 | 0.015 | -277.169
7 | 7 | 2 | V | -4.008 | -2.609 | -0.083 | 123.981 | -1.291 | -0.963 | -0.013 | 131.079
7 | 7 | 2 | N | -468.471 | -323.942 | -0.014 | 24.925 | -0.199 | -0.149 | 0.007 | 27.148
7 | 7 | 1 | Msup | -80.742 | -54.507 | -0.115 | -125.55 | 1.242 | 0.927 | -0.062 | -127.81
7 | 7 | 1 | Minf | 30.971 | 20.83 | 0.569 | -707.363 | 6.271 | 4.68 | 0.413 | -706.116
7 | 7 | 1 | V | -33.852 | -22.83 | -0.178 | 185.857 | -1.524 | -1.137 | -0.144 | 175.244
7 | 7 | 1 | N | -547.584 | -378.855 | 0.039 | -21.585 | 0.161 | 0.12 | 0.037 | -11.295
7 | 13 | 6 | Msup | 14.069 | 8.868 | -0.054 | 74.753 | -0.494 | -0.369 | 0.03 | 79.371
7 | 13 | 6 | Minf | -12.243 | -7.814 | -0.051 | -60.957 | 0.381 | 0.284 | -0.027 | -62.574
7 | 13 | 6 | V | 7.973 | 5.055 | -0.032 | 41.046 | -0.265 | -0.198 | 0.017 | 43.014
7 | 13 | 6 | N | -82.518 | -57.264 | 0.002 | -2.192 | 0.016 | 0.012 | -0.001 | -2.364
7 | 13 | 5 | Msup | 13.53 | 8.766 | -0.082 | 136.101 | -0.963 | -0.719 | 0.042 | 146.68
7 | 13 | 5 | Minf | -12.8 | -8.257 | 0.069 | -109.672 | 0.724 | 0.54 | -0.037 | -117.558
7 | 13 | 5 | V | 7.979 | 5.159 | -0.045 | 74.354 | -0.511 | -0.381 | 0.024 | 80.072
7 | 13 | 5 | N | -169.046 | -117.182 | 0.005 | -7.883 | 0.057 | 0.042 | -0.003 | -8.583
7 | 13 | 4 | Msup | 11.699 | 7.499 | -0.104 | 167.774 | -1.339 | -0.999 | 0.046 | 179.292
7 | 13 | 4 | Minf | -11.366 | -7.283 | 0.09 | -148.461 | 1.114 | 0.832 | -0.043 | -159.085
7 | 13 | 4 | V | 6.99 | 4.479 | -0.058 | 95.714 | -0.743 | -0.555 | 0.027 | 102.539
7 | 13 | 4 | N | -256.13 | -177.504 | 0.009 | -15.382 | 0.113 | 0.085 | -0.005 | -16.749
7 | 13 | 3 | Msup | 10.199 | 6.463 | -0.123 | 187.801 | -1.619 | -1.209 | 0.049 | 199.037
7 | 13 | 3 | Minf | -9.397 | -5.882 | 0.129 | -197.012 | 1.59 | 1.186 | -0.067 | -210.041
7 | 13 | 3 | V | 5.938 | 3.741 | -0.076 | 116.543 | -0.973 | -0.726 | 0.035 | 123.963
7 | 13 | 3 | N | -344.009 | -238.368 | 0.014 | -23.323 | 0.177 | 0.132 | -0.008 | -25.39
7 | 13 | 2 | Msup | 7.246 | 4.555 | -0.088 | 120.41 | -1.321 | -0.985 | -0.027 | 126.236
7 | 13 | 2 | Minf | -9.097 | -5.838 | 0.119 | -182.629 | 1.857 | 1.386 | 0.011 | -193.629
7 | 13 | 2 | V | 4.953 | 3.149 | -0.062 | 91.774 | -0.963 | -0.719 | -0.011 | 96.929
7 | 13 | 2 | N | -433.945 | -300.652 | 0.019 | -32.222 | 0.263 | 0.196 | -0.008 | -35.088
7 | 13 | 1 | Msup | 6.34 | 4.118 | 0.056 | -86.779 | 0.883 | 0.659 | 0.005 | -92.004
7 | 13 | 1 | Minf | -3.174 | -2.062 | -0.028 | 43.088 | -0.438 | -0.327 | -0.002 | 45.681
7 | 13 | 1 | V | 2.883 | 1.873 | 0.026 | -39.354 | 0.4 | 0.299 | 0.002 | -41.723
7 | 13 | 1 | N | -516.236 | -357.583 | 0.017 | -28.627 | 0.227 | 0.169 | -0.008 | -31.175
7 | 19 | 6 | Msup | 18.249 | 12.778 | -0.02 | 28.636 | -0.189 | -0.141 | 0.012 | 30.459
7 | 19 | 6 | Minf | -16.064 | -11.207 | 0.02 | -27.306 | 0.178 | 0.133 | -0.011 | -28.891
7 | 19 | 6 | V | 10.398 | 7.268 | -0.012 | 16.951 | -0.111 | -0.083 | 0.007 | 17.985
7 | 19 | 6 | N | -33.203 | -23.556 | 0.01 | -13.684 | 0.09 | 0.067 | -0.006 | -14.522
7 | 19 | 5 | Msup | 15.6 | 10.859 | -0.027 | 44.912 | -0.319 | -0.238 | 0.014 | 48.581
7 | 19 | 5 | Minf | -15.426 | -10.745 | 0.025 | -42.863 | 0.3 | 0.224 | -0.014 | -46.347
7 | 19 | 5 | V | 9.402 | 6.547 | -0.016 | 26.596 | -0.188 | -0.14 | 0.009 | 28.766
7 | 19 | 5 | N | -74.867 | -52.915 | 0.03 | -48.486 | 0.333 | 0.248 | -0.018 | -52.403
7 | 19 | 4 | Msup | 14.863 | 10.362 | -0.035 | 58.735 | -0.463 | -0.345 | 0.017 | 63.164
7 | 19 | 4 | Minf | -14.481 | -10.099 | 0.034 | -57.424 | 0.446 | 0.333 | -0.017 | -61.816
7 | 19 | 4 | V | 8.892 | 6.2 | -0.021 | 35.198 | -0.275 | -0.205 | 0.01 | 37.873
7 | 19 | 4 | N | -115.907 | -81.842 | 0.058 | -97.69 | 0.708 | 0.528 | -0.033 | -106.332
7 | 19 | 3 | Msup | 14.102 | 9.848 | -0.042 | 66.09 | -0.567 | -0.423 | 0.017 | 70.477
7 | 19 | 3 | Minf | -14.112 | -9.863 | 0.042 | -66.905 | 0.565 | 0.422 | -0.018 | -71.458
7 | 19 | 3 | V | 8.549 | 5.973 | -0.025 | 40.3 | -0.343 | -0.256 | 0.01 | 43.01
7 | 19 | 3 | N | -155.987 | -110.114 | 0.092 | -157.608 | 1.209 | 0.902 | -0.05 | -171.772
7 | 19 | 2 | Msup | 9.118 | 6.4 | -0.033 | 49.906 | -0.508 | -0.379 | -0.003 | 52.854
7 | 19 | 2 | Minf | -4.703 | -3.295 | 0.038 | -59.415 | 0.595 | 0.444 | 0.002 | -63.061
7 | 19 | 2 | V | 4.188 | 2.938 | -0.021 | 33.126 | -0.334 | -0.25 | -0.001 | 35.126
7 | 19 | 2 | N | -193.845 | -136.866 | 0.124 | -213.958 | 1.738 | 1.297 | -0.057 | -233.036
7 | 19 | 1 | Msup | 37.733 | 26.641 | 0.021 | -33.221 | 0.331 | 0.247 | 0 | -35.243
7 | 19 | 1 | Minf | -20.593 | -14.5 | 0.098 | -123.439 | 1.101 | 0.821 | 0.07 | -123.811
7 | 19 | 1 | V | 17.674 | 12.467 | -0.026 | 28.133 | -0.233 | -0.174 | -0.021 | 26.839
7 | 19 | 1 | N | -236.822 | -167.293 | 0.133 | -230.393 | 1.908 | 1.424 | -0.056 | -250.87
8 | 14 | 6 | Msup | -19.574 | -14.103 | -0.144 | 35.87 | 1.118 | 0.834 | -0.062 | 37.371
8 | 14 | 6 | Minf | 11.919 | 8.654 | 0.1 | -25.21 | -0.656 | -0.49 | 0.047 | -20.742
8 | 14 | 6 | V | -9.543 | -6.896 | -0.073 | 18.097 | 0.538 | 0.401 | -0.033 | 17.61
8 | 14 | 6 | N | -35.013 | -24.974 | -0.053 | 13.309 | 0.416 | 0.31 | -0.023 | 13.92
8 | 14 | 5 | Msup | -10.318 | -7.378 | -0.258 | 72.321 | 2.202 | 1.643 | -0.089 | 77.28
8 | 14 | 5 | Minf | 10.791 | 7.76 | 0.176 | -44.534 | -1.355 | -1.011 | 0.074 | -45.219
8 | 14 | 5 | V | -6.396 | -4.587 | -0.131 | 34.923 | 1.078 | 0.804 | -0.049 | 37.121
8 | 14 | 5 | N | -72.338 | -51.532 | -0.182 | 46.818 | 1.482 | 1.106 | -0.074 | 50.487
8 | 14 | 4 | Msup | -11.604 | -8.339 | -0.305 | 93.238 | 2.724 | 2.033 | -0.088 | 98.652
8 | 14 | 4 | Minf | 11.25 | 8.085 | 0.253 | -70.031 | -2.099 | -1.567 | 0.09 | -73.893
8 | 14 | 4 | V | -6.925 | -4.977 | -0.168 | 49.121 | 1.462 | 1.091 | -0.054 | 52.286
8 | 14 | 4 | N | -109.929 | -78.266 | -0.357 | 95.565 | 3.007 | 2.244 | -0.134 | 104.273
8 | 14 | 3 | Msup | -11.443 | -8.234 | -0.311 | 102.441 | 2.926 | 2.183 | -0.072 | 107.306
8 | 14 | 3 | Minf | 11.046 | 8.029 | 0.408 | -110.334 | -3.487 | -2.602 | 0.144 | -117.396
8 | 14 | 3 | V | -6.815 | -4.928 | -0.217 | 64.273 | 1.943 | 1.45 | -0.065 | 68.091
8 | 14 | 3 | N | -147.566 | -105.033 | -0.56 | 157.006 | 4.875 | 3.638 | -0.194 | 171.742
8 | 14 | 2 | Msup | -13.506 | -9.524 | -0.088 | 56.922 | 1.013 | 0.756 | 0.066 | 57.63
8 | 14 | 2 | Minf | 10.486 | 7.492 | 0.324 | -142.409 | -3.546 | -2.646 | 0.001 | -151.287
8 | 14 | 2 | V | -7.27 | -5.156 | -0.119 | 60.154 | 1.381 | 1.031 | 0.02 | 63.308
8 | 14 | 2 | N | -186.246 | -132.51 | -0.725 | 216.499 | 6.546 | 4.885 | -0.223 | 236.681
8 | 14 | 1 | Msup | -7.371 | -5.179 | 0.22 | -94.593 | -2.382 | -1.778 | 0.005 | -100.733
8 | 14 | 1 | Minf | 3.678 | 2.585 | -0.109 | 46.999 | 1.186 | 0.885 | -0.003 | 50.049
8 | 14 | 1 | V | -3.348 | -2.353 | 0.1 | -42.907 | -1.081 | -0.807 | 0.002 | -45.691
8 | 14 | 1 | N | -219.391 | -156.01 | -0.754 | 230.923 | 6.904 | 5.152 | -0.221 | 252.378
8 | 20 | 6 | Msup | 14.673 | 10.313 | -0.101 | 25.359 | 0.795 | 0.593 | -0.043 | 26.663
8 | 20 | 6 | Minf | -11.985 | -8.395 | 0.097 | -24.197 | -0.756 | -0.564 | 0.042 | -25.291
8 | 20 | 6 | V | 8.078 | 5.669 | -0.06 | 15.016 | 0.47 | 0.351 | -0.026 | 15.743
8 | 20 | 6 | N | -32.883 | -23.326 | 0.053 | -13.309 | -0.416 | -0.31 | 0.023 | -13.92
8 | 20 | 5 | Msup | 10.486 | 7.35 | -0.153 | 41.428 | 1.29 | 0.962 | -0.056 | 44.893
8 | 20 | 5 | Minf | -10.691 | -7.495 | 0.148 | -39.709 | -1.239 | -0.925 | 0.055 | -42.997
8 | 20 | 5 | V | 6.417 | 4.498 | -0.091 | 24.585 | 0.766 | 0.572 | -0.034 | 26.633
8 | 20 | 5 | N | -70.308 | -49.76 | 0.182 | -46.818 | -1.482 | -1.106 | 0.074 | -50.487
8 | 20 | 4 | Msup | 10.709 | 7.512 | -0.192 | 56.172 | 1.696 | 1.266 | -0.061 | 60.551
8 | 20 | 4 | Minf | -10.651 | -7.467 | 0.192 | -55.374 | -1.682 | -1.255 | 0.062 | -59.75
8 | 20 | 4 | V | 6.473 | 4.539 | -0.116 | 33.8 | 1.024 | 0.764 | -0.037 | 36.455
8 | 20 | 4 | N | -107.467 | -76.018 | 0.357 | -95.565 | -3.007 | -2.244 | 0.134 | -104.273
8 | 20 | 3 | Msup | 10.837 | 7.603 | -0.202 | 64.962 | 1.888 | 1.409 | -0.051 | 69.407
8 | 20 | 3 | Minf | -11.257 | -7.895 | 0.21 | -66.361 | -1.945 | -1.451 | 0.055 | -71.034
8 | 20 | 3 | V | 6.695 | 4.696 | -0.125 | 39.794 | 1.161 | 0.867 | -0.032 | 42.558
8 | 20 | 3 | N | -144.58 | -102.243 | 0.56 | -157.006 | -4.875 | -3.638 | 0.194 | -171.742
8 | 20 | 2 | Msup | 7.291 | 5.147 | -0.115 | 49.644 | 1.243 | 0.928 | -0.002 | 52.658
8 | 20 | 2 | Minf | -3.985 | -2.793 | 0.142 | -58.887 | -1.508 | -1.125 | 0.008 | -62.687
8 | 20 | 2 | V | 3.417 | 2.406 | -0.078 | 32.887 | 0.834 | 0.622 | -0.003 | 34.953
8 | 20 | 2 | N | -180.65 | -127.758 | 0.725 | -216.499 | -6.546 | -4.885 | 0.223 | -236.681
8 | 20 | 1 | Msup | 33.328 | 23.66 | 0.101 | -38.262 | -1.028 | -0.767 | 0.013 | -41.036
8 | 20 | 1 | Minf | -19.945 | -14.008 | 0.174 | -119.109 | -2.015 | -1.504 | -0.066 | -119.365
8 | 20 | 1 | V | 16.143 | 11.415 | -0.031 | 25.535 | 0.299 | 0.223 | 0.024 | 23.736
8 | 20 | 1 | N | -222.255 | -157.25 | 0.754 | -230.923 | -6.904 | -5.152 | 0.221 | -252.378
9 | 2 | 6 | Msup | -9.934 | -6.431 | -0.148 | 25.142 | 1.198 | 0.894 | -0.066 | 26.463
9 | 2 | 6 | Minf | 7.972 | 5.193 | 0.142 | -24.027 | -1.141 | -0.851 | 0.064 | -25.144
9 | 2 | 6 | V | -5.426 | -3.523 | -0.088 | 14.899 | 0.709 | 0.529 | -0.039 | 15.638
9 | 2 | 6 | N | -27.862 | -17.941 | -0.08 | 13.526 | 0.642 | 0.479 | -0.036 | 14.161
9 | 2 | 5 | Msup | -7.683 | -5.024 | -0.225 | 41.303 | 1.971 | 1.471 | -0.086 | 44.831
9 | 2 | 5 | Minf | 7.727 | 5.048 | 0.218 | -39.652 | -1.895 | -1.414 | 0.085 | -43.007
9 | 2 | 5 | V | -4.67 | -3.052 | -0.134 | 24.53 | 1.172 | 0.874 | -0.052 | 26.617
9 | 2 | 5 | N | -61.976 | -40.169 | -0.275 | 47.736 | 2.305 | 1.72 | -0.116 | 51.55
9 | 2 | 4 | Msup | -7.825 | -5.109 | -0.286 | 56.163 | 2.629 | 1.962 | -0.094 | 60.641
9 | 2 | 4 | Minf | 7.701 | 5.029 | 0.286 | -55.435 | -2.606 | -1.944 | 0.097 | -59.914
9 | 2 | 4 | V | -4.705 | -3.072 | -0.173 | 33.816 | 1.586 | 1.184 | -0.058 | 36.532
9 | 2 | 4 | N | -96.195 | -62.459 | -0.54 | 97.696 | 4.715 | 3.519 | -0.212 | 106.768
9 | 2 | 3 | Msup | -8.06 | -5.264 | -0.304 | 65.041 | 2.962 | 2.21 | -0.08 | 69.607
9 | 2 | 3 | Minf | 8.298 | 5.42 | 0.316 | -66.482 | -3.047 | -2.274 | 0.087 | -71.281
9 | 2 | 3 | V | -4.957 | -3.237 | -0.188 | 39.855 | 1.821 | 1.359 | -0.051 | 42.693
9 | 2 | 3 | N | -130.41 | -84.75 | -0.853 | 160.791 | 7.703 | 5.749 | -0.308 | 176.168
9 | 2 | 2 | Msup | -6.283 | -4.091 | -0.174 | 49.608 | 2.015 | 1.504 | -0.001 | 52.705
9 | 2 | 2 | Minf | 2.736 | 1.786 | 0.214 | -58.699 | -2.426 | -1.81 | 0.01 | -62.592
9 | 2 | 2 | V | -2.733 | -1.781 | -0.117 | 32.819 | 1.346 | 1.004 | -0.003 | 34.939
9 | 2 | 2 | N | -164.511 | -106.958 | -1.108 | 221.87 | 10.426 | 7.781 | -0.354 | 242.943
9 | 2 | 1 | Msup | -33.804 | -21.991 | 0.152 | -38.157 | -1.64 | -1.224 | 0.021 | -41.009
9 | 2 | 1 | Minf | 12.947 | 8.385 | 0.26 | -118.307 | -3.353 | -2.502 | -0.126 | -118.708
9 | 2 | 1 | V | -14.167 | -9.205 | 0.049 | 25.326 | 0.519 | 0.387 | 0.045 | 23.545
9 | 2 | 1 | N | -205.904 | -133.899 | -1.154 | 236.667 | 11.025 | 8.228 | -0.349 | 259.068
9 | 8 | 6 | Msup | 21.646 | 13.886 | -0.211 | 35.735 | 1.693 | 1.263 | -0.096 | 37.261
9 | 8 | 6 | Minf | -15.897 | -10.234 | 0.146 | -25.136 | -0.987 | -0.737 | 0.073 | -20.746
9 | 8 | 6 | V | 11.377 | 7.309 | -0.107 | 18.043 | 0.812 | 0.606 | -0.051 | 17.578
9 | 8 | 6 | N | -33.068 | -21.254 | 0.08 | -13.526 | -0.642 | -0.479 | 0.036 | -14.161
9 | 8 | 5 | Msup | 13.611 | 8.901 | -0.382 | 72.411 | 3.384 | 2.525 | -0.138 | 77.531
9 | 8 | 5 | Minf | -14.527 | -9.452 | 0.259 | -44.81 | -2.057 | -1.535 | 0.113 | -45.66
9 | 8 | 5 | V | 8.527 | 5.562 | -0.193 | 35.047 | 1.649 | 1.23 | -0.076 | 37.331
9 | 8 | 5 | N | -73.339 | -47.446 | 0.275 | -47.736 | -2.305 | -1.72 | 0.116 | -51.55
9 | 8 | 4 | Msup | 14.409 | 9.344 | -0.458 | 93.545 | 4.262 | 3.181 | -0.137 | 99.172
9 | 8 | 4 | Minf | -14.353 | -9.318 | 0.376 | -70.584 | -3.255 | -2.429 | 0.139 | -74.652
9 | 8 | 4 | V | 8.716 | 5.655 | -0.252 | 49.391 | 2.278 | 1.7 | -0.084 | 52.674
9 | 8 | 4 | N | -113.505 | -73.576 | 0.54 | -97.696 | -4.715 | -3.519 | 0.212 | -106.768
9 | 8 | 3 | Msup | 14.803 | 9.611 | -0.473 | 103.013 | 4.624 | 3.45 | -0.116 | 108.125
9 | 8 | 3 | Minf | -16.648 | -10.79 | 0.616 | -111.16 | -5.396 | -4.026 | 0.229 | -118.501
9 | 8 | 3 | V | 9.531 | 6.182 | -0.329 | 64.702 | 3.036 | 2.266 | -0.105 | 68.675
9 | 8 | 3 | N | -153.675 | -99.705 | 0.853 | -160.791 | -7.703 | -5.749 | 0.308 | -176.168
9 | 8 | 2 | Msup | 11.845 | 7.73 | -0.14 | 57.156 | 1.797 | 1.341 | 0.109 | 58.001
9 | 8 | 2 | Minf | -12.236 | -7.96 | 0.491 | -142.098 | -5.745 | -4.288 | -0.005 | -151.206
9 | 8 | 2 | V | 7.297 | 4.755 | -0.182 | 60.136 | 2.286 | 1.706 | 0.034 | 63.396
9 | 8 | 2 | N | -193.959 | -125.917 | 1.108 | -221.87 | -10.426 | -7.781 | 0.354 | -242.943
9 | 8 | 1 | Msup | 5.403 | 3.527 | 0.331 | -93.947 | -3.835 | -2.862 | 0.004 | -100.226
9 | 8 | 1 | Minf | -2.711 | -1.769 | -0.165 | 46.678 | 1.908 | 1.424 | -0.002 | 49.797
9 | 8 | 1 | V | 2.459 | 1.605 | 0.15 | -42.614 | -1.74 | -1.299 | 0.002 | -45.461
9 | 8 | 1 | N | -226.951 | -147.396 | 1.154 | -236.667 | -11.025 | -8.228 | 0.349 | -259.068
10 | 15 | 6 | Msup | -73.35 | -44.962 | -0.367 | 37.348 | 3.051 | 2.277 | -0.17 | 39.482
10 | 15 | 6 | Minf | 47.967 | 29.698 | 0.254 | -26.001 | -1.813 | -1.353 | 0.131 | -22.714
10 | 15 | 6 | V | -36.763 | -22.624 | -0.187 | 18.84 | 1.474 | 1.1 | -0.091 | 18.847
10 | 15 | 6 | N | -117.816 | -72.26 | -0.136 | 13.853 | 1.134 | 0.846 | -0.063 | 14.691
10 | 15 | 5 | Msup | -42.128 | -26.586 | -0.652 | 73.675 | 5.953 | 4.442 | -0.241 | 79.29
10 | 15 | 5 | Minf | 44.263 | 27.749 | 0.437 | -45.44 | -3.565 | -2.66 | 0.198 | -46.721
10 | 15 | 5 | V | -26.179 | -16.465 | -0.328 | 35.637 | 2.884 | 2.152 | -0.133 | 38.185
10 | 15 | 5 | N | -246.605 | -152.879 | -0.465 | 48.534 | 4.033 | 3.009 | -0.201 | 52.759
10 | 15 | 4 | Msup | -46.119 | -28.794 | -0.79 | 95.376 | 7.612 | 5.68 | -0.242 | 101.633
10 | 15 | 4 | Minf | 44.271 | 27.666 | 0.658 | -74.851 | -5.981 | -4.463 | 0.241 | -79.938
10 | 15 | 4 | V | -27.391 | -17.109 | -0.437 | 51.283 | 4.119 | 3.074 | -0.146 | 55.021
10 | 15 | 4 | N | -376.205 | -233.994 | -0.911 | 98.551 | 8.207 | 6.125 | -0.366 | 108.153
10 | 15 | 3 | Msup | -48.419 | -30.303 | -0.78 | 97.826 | 7.777 | 5.804 | -0.21 | 103.076
10 | 15 | 3 | Minf | 52.256 | 32.681 | 0.954 | -95.007 | -8.117 | -6.057 | 0.41 | -101.257
10 | 15 | 3 | V | -30.508 | -19.086 | -0.523 | 58.185 | 4.816 | 3.594 | -0.188 | 61.919
10 | 15 | 3 | N | -506.349 | -315.45 | -1.434 | 160.619 | 13.345 | 9.959 | -0.532 | 176.586
10 | 15 | 2 | Msup | -41.541 | -25.998 | -0.388 | 83.276 | 5.442 | 4.061 | 0.193 | 86.773
10 | 15 | 2 | Minf | 17.54 | 10.935 | 1.346 | -223.877 | -16.457 | -12.281 | -0.011 | -239.367
10 | 15 | 2 | V | -17.903 | -11.192 | -0.516 | 92.917 | 6.636 | 4.952 | 0.062 | 98.83
10 | 15 | 2 | N | -638.281 | -398.031 | -1.88 | 223.23 | 18.303 | 13.659 | -0.614 | 245.261
10 | 15 | 1 | Msup | 3.568 | -0.214 | 1.329 | -153.022 | -13.283 | -9.912 | 0.386 | -161.612
10 | 15 | 1 | Minf | -30.935 | -18.995 | 2.537 | -668.547 | -34.673 | -25.875 | -1.461 | -669.537
10 | 15 | 1 | V | 10.455 | 5.691 | 0.593 | 166.566 | 6.482 | 4.837 | 0.56 | 153.917
10 | 15 | 1 | N | -670.541 | -421.447 | -1.875 | 253.304 | 19.635 | 14.653 | -0.455 | 277.312
10 | 21 | 6 | Msup | 41.564 | 25.628 | -0.259 | 26.382 | 2.166 | 1.617 | -0.118 | 28.094
10 | 21 | 6 | Minf | -32.969 | -20.487 | 0.247 | -25.168 | -2.059 | -1.537 | 0.114 | -26.67
10 | 21 | 6 | V | 22.586 | 13.974 | -0.153 | 15.621 | 1.28 | 0.956 | -0.07 | 16.595
10 | 21 | 6 | N | -103.996 | -63.854 | 0.136 | -13.853 | -1.134 | -0.846 | 0.063 | -14.691
10 | 21 | 5 | Msup | 28.294 | 17.794 | -0.388 | 42.59 | 3.507 | 2.617 | -0.152 | 46.44
10 | 21 | 5 | Minf | -28.912 | -18.146 | 0.376 | -40.936 | -3.373 | -2.517 | 0.15 | -44.615
10 | 21 | 5 | V | 17.335 | 10.891 | -0.231 | 25.309 | 2.085 | 1.556 | -0.091 | 27.592
10 | 21 | 5 | N | -220.249 | -136.645 | 0.465 | -48.534 | -4.033 | -3.009 | 0.201 | -52.759
10 | 21 | 4 | Msup | 28.906 | 18.108 | -0.491 | 57.046 | 4.654 | 3.473 | -0.167 | 61.844
10 | 21 | 4 | Minf | -28.569 | -17.905 | 0.489 | -56.075 | -4.588 | -3.424 | 0.171 | -60.846
10 | 21 | 4 | V | 17.417 | 10.913 | -0.297 | 34.278 | 2.801 | 2.09 | -0.102 | 37.179
10 | 21 | 4 | N | -335.691 | -208.94 | 0.911 | -98.551 | -8.207 | -6.125 | 0.366 | -108.153
10 | 21 | 3 | Msup | 29.053 | 18.209 | -0.526 | 65.985 | 5.289 | 3.947 | -0.144 | 70.935
10 | 21 | 3 | Minf | -30.271 | -18.972 | 0.55 | -68.204 | -5.489 | -4.097 | 0.156 | -73.455
10 | 21 | 3 | V | 17.977 | 11.267 | -0.326 | 40.663 | 3.266 | 2.438 | -0.091 | 43.755
10 | 21 | 3 | N | -450.589 | -280.894 | 1.434 | -160.619 | -13.345 | -9.959 | 0.532 | -176.586
10 | 21 | 2 | Msup | 20.236 | 12.678 | -0.31 | 50.969 | 3.757 | 2.804 | -0.002 | 54.419
10 | 21 | 2 | Minf | -10.72 | -6.724 | 0.371 | -59.044 | -4.402 | -3.285 | 0.017 | -63.217
10 | 21 | 2 | V | 9.38 | 5.88 | -0.206 | 33.336 | 2.472 | 1.845 | -0.006 | 35.647
10 | 21 | 2 | N | -563.699 | -351.723 | 1.88 | -223.23 | -18.303 | -13.659 | 0.614 | -245.261
10 | 21 | 1 | Msup | 26.781 | 18.592 | 0.43 | 34.46 | -1.449 | -1.081 | 0.351 | 6.463
10 | 21 | 1 | Minf | -18.745 | -12.805 | 0.523 | -144.09 | -6.864 | -5.122 | -0.408 | -141.05
10 | 21 | 1 | V | 13.796 | 9.514 | 0.211 | 50.561 | 1.641 | 1.225 | 0.23 | 44.701
10 | 21 | 1 | N | -606.189 | -381.299 | 1.875 | -253.304 | -19.635 | -14.653 | 0.455 | -277.312
11 | 3 | 6 | Msup | -15.985 | -10.065 | -0.102 | 9.201 | 0.865 | 0.646 | -0.046 | 9.877
11 | 3 | 6 | Minf | 12 | 7.59 | 0.055 | -5.03 | -0.387 | -0.289 | 0.028 | -4.254
11 | 3 | 6 | V | -8.48 | -5.35 | -0.047 | 4.195 | 0.38 | 0.283 | -0.023 | 4.282
11 | 3 | 6 | N | -24.928 | -15.691 | -0.045 | 4.088 | 0.384 | 0.287 | -0.02 | 4.389
11 | 3 | 5 | Msup | -10.639 | -6.752 | -0.104 | 10.709 | 0.963 | 0.719 | -0.036 | 11.328
11 | 3 | 5 | Minf | 11.126 | 7.051 | 0.062 | -5.661 | -0.474 | -0.354 | 0.029 | -5.459
11 | 3 | 5 | V | -6.596 | -4.183 | -0.049 | 4.81 | 0.435 | 0.325 | -0.02 | 5.087
11 | 3 | 5 | N | -56.956 | -35.987 | -0.113 | 10.382 | 0.985 | 0.735 | -0.049 | 11.317
11 | 3 | 4 | Msup | -11.474 | -7.267 | -0.133 | 14.296 | 1.299 | 0.97 | -0.04 | 15.194
11 | 3 | 4 | Minf | 11.011 | 6.974 | 0.102 | -10.219 | -0.916 | -0.684 | 0.038 | -10.789
11 | 3 | 4 | V | -6.814 | -4.315 | -0.071 | 7.348 | 0.671 | 0.501 | -0.024 | 7.874
11 | 3 | 4 | N | -89.053 | -56.325 | -0.196 | 18.636 | 1.772 | 1.322 | -0.08 | 20.487
11 | 3 | 3 | Msup | -11.818 | -7.489 | -0.122 | 13.416 | 1.215 | 0.907 | -0.033 | 13.994
11 | 3 | 3 | Minf | 12.641 | 8.01 | 0.158 | -12.409 | -1.239 | -0.925 | 0.078 | -13.095
11 | 3 | 3 | V | -7.412 | -4.697 | -0.084 | 7.752 | 0.744 | 0.555 | -0.034 | 8.209
11 | 3 | 3 | N | -121.214 | -76.704 | -0.293 | 28.624 | 2.722 | 2.031 | -0.111 | 31.539
11 | 3 | 2 | Msup | -9.802 | -6.21 | -0.059 | 11.481 | 0.819 | 0.611 | 0.045 | 11.787
11 | 3 | 2 | Minf | 4.255 | 2.692 | 0.267 | -39.054 | -3.3 | -2.463 | -0.004 | -41.805
11 | 3 | 2 | V | -4.26 | -2.698 | -0.095 | 15.266 | 1.248 | 0.931 | 0.015 | 16.24
11 | 3 | 2 | N | -153.276 | -97.021 | -0.373 | 38.521 | 3.625 | 2.705 | -0.126 | 42.445
11 | 3 | 1 | Msup | -21.716 | -13.765 | 0.25 | -36.519 | -3.088 | -2.305 | -0.004 | -39.097
11 | 3 | 1 | Minf | 5.037 | 3.075 | 0.52 | -116.674 | -7.183 | -5.36 | -0.27 | -117.805
11 | 3 | 1 | V | -8.107 | -5.103 | -0.101 | 25.224 | 1.241 | 0.926 | 0.081 | 23.851
11 | 3 | 1 | N | -186.63 | -118.157 | -0.384 | 40.178 | 3.768 | 2.812 | -0.126 | 44.266
11 | 9 | 6 | Msup | 17.208 | 10.835 | -0.101 | 9.196 | 0.865 | 0.645 | -0.046 | 9.872
11 | 9 | 6 | Minf | -13.181 | -8.325 | 0.055 | -4.999 | -0.383 | -0.286 | 0.028 | -4.199
11 | 9 | 6 | V | 9.209 | 5.806 | -0.047 | 4.181 | 0.378 | 0.282 | -0.023 | 4.264
11 | 9 | 6 | N | -25.472 | -16.034 | 0.045 | -4.088 | -0.384 | -0.287 | 0.02 | -4.389
11 | 9 | 5 | Msup | 10.726 | 6.823 | -0.104 | 10.767 | 0.968 | 0.723 | -0.036 | 11.394
11 | 9 | 5 | Minf | -11.576 | -7.346 | 0.063 | -5.839 | -0.494 | -0.369 | 0.029 | -5.714
11 | 9 | 5 | V | 6.758 | 4.294 | -0.05 | 4.892 | 0.443 | 0.331 | -0.02 | 5.184
11 | 9 | 5 | N | -58.064 | -36.688 | 0.113 | -10.382 | -0.985 | -0.735 | 0.049 | -11.317
11 | 9 | 4 | Msup | 11.985 | 7.591 | -0.132 | 14.027 | 1.276 | 0.952 | -0.04 | 14.897
11 | 9 | 4 | Minf | -11.869 | -7.522 | 0.096 | -9.36 | -0.834 | -0.622 | 0.038 | -9.751
11 | 9 | 4 | V | 7.229 | 4.58 | -0.068 | 6.99 | 0.639 | 0.477 | -0.024 | 7.469
11 | 9 | 4 | N | -90.587 | -57.3 | 0.196 | -18.636 | -1.772 | -1.322 | 0.08 | -20.487
11 | 9 | 3 | Msup | 11.63 | 7.372 | -0.13 | 14.532 | 1.31 | 0.978 | -0.033 | 15.203
11 | 9 | 3 | Minf | -11.955 | -7.578 | 0.182 | -16.172 | -1.571 | -1.172 | 0.078 | -17.291
11 | 9 | 3 | V | 7.147 | 4.53 | -0.094 | 9.253 | 0.873 | 0.651 | -0.034 | 9.847
11 | 9 | 3 | N | -123.046 | -77.871 | 0.293 | -28.624 | -2.722 | -2.031 | 0.111 | -31.539
11 | 9 | 2 | Msup | 11.6 | 7.352 | 0.041 | 7.053 | 0.433 | 0.323 | 0.044 | 6.902
11 | 9 | 2 | Minf | -12.805 | -8.117 | 0.159 | -23.22 | -1.961 | -1.464 | -0.003 | -24.852
11 | 9 | 2 | V | 7.396 | 4.688 | -0.053 | 9.094 | 0.726 | 0.541 | 0.014 | 9.623
11 | 9 | 2 | N | -155.604 | -98.504 | 0.373 | -38.521 | -3.625 | -2.705 | 0.126 | -42.445
11 | 9 | 1 | Msup | 8.47 | 5.366 | 0.124 | -18.087 | -1.529 | -1.141 | -0.002 | -19.364
11 | 9 | 1 | Minf | -4.237 | -2.684 | -0.062 | 8.99 | 0.761 | 0.568 | 0.001 | 9.625
11 | 9 | 1 | V | 3.851 | 2.439 | 0.056 | -8.205 | -0.694 | -0.518 | -0.001 | -8.784
11 | 9 | 1 | N | -186.87 | -118.318 | 0.384 | -40.178 | -3.768 | -2.812 | 0.126 | -44.266
12 | 4 | 6 | Msup | -12.189 | -8.965 | -0.761 | 43.471 | 6.448 | 4.812 | -0.358 | 46.569
12 | 4 | 6 | Minf | 8.886 | 6.756 | 0.56 | -31.496 | -4.259 | -3.178 | 0.287 | -30.229
12 | 4 | 6 | V | -6.386 | -4.764 | -0.399 | 22.497 | 3.245 | 2.421 | -0.195 | 23.272
12 | 4 | 6 | N | -23.137 | -16.249 | -0.314 | 17.947 | 2.662 | 1.987 | -0.148 | 19.228
12 | 4 | 5 | Msup | -12.639 | -9.325 | -1.352 | 85.086 | 12.562 | 9.374 | -0.515 | 92.584
12 | 4 | 5 | Minf | 10.906 | 8.156 | 0.974 | -57.599 | -8.316 | -6.206 | 0.437 | -61.212
12 | 4 | 5 | V | -7.135 | -5.297 | -0.702 | 42.93 | 6.326 | 4.721 | -0.289 | 46.605
12 | 4 | 5 | N | -57.943 | -41.271 | -1.107 | 65.016 | 9.79 | 7.306 | -0.487 | 71.266
12 | 4 | 4 | Msup | -10.778 | -7.986 | -1.635 | 108.467 | 16.004 | 11.943 | -0.523 | 116.902
12 | 4 | 4 | Minf | 9.677 | 7.25 | 1.405 | -88.967 | -13.08 | -9.761 | 0.522 | -96.19
12 | 4 | 4 | V | -6.198 | -4.617 | -0.919 | 59.606 | 8.813 | 6.577 | -0.317 | 64.573
12 | 4 | 4 | N | -92.661 | -66.212 | -2.199 | 133.358 | 20.177 | 15.057 | -0.898 | 147.328
12 | 4 | 3 | Msup | -10.338 | -7.678 | -1.648 | 113.523 | 16.729 | 12.484 | -0.46 | 121.142
12 | 4 | 3 | Minf | 8.361 | 6.444 | 1.952 | -113.203 | -17.358 | -12.954 | 0.808 | -122.014
12 | 4 | 3 | V | -5.667 | -4.279 | -1.088 | 68.529 | 10.33 | 7.709 | -0.384 | 73.683
12 | 4 | 3 | N | -126.599 | -90.585 | -3.475 | 217.141 | 32.916 | 24.564 | -1.316 | 240.236
12 | 4 | 2 | Msup | -10.267 | -7.285 | -0.858 | 93.909 | 12.187 | 9.094 | 0.339 | 99.17
12 | 4 | 2 | Minf | 0.057 | 0.407 | 2.507 | -225.619 | -31.414 | -23.443 | -0.02 | -242.986
12 | 4 | 2 | V | -3.128 | -2.331 | -1.007 | 96.71 | 13.212 | 9.86 | 0.109 | 103.684
12 | 4 | 2 | N | -159.896 | -114.413 | -4.574 | 302.153 | 45.455 | 33.921 | -1.516 | 334.087
12 | 4 | 1 | Msup | -55.525 | -39.176 | 2.274 | -134.105 | -22.087 | -16.482 | 0.774 | -139.938
12 | 4 | 1 | Minf | -16.061 | -8.932 | 4.699 | -660.64 | -66.082 | -49.314 | -2.88 | -665.756
12 | 4 | 1 | V | -11.959 | -9.165 | 1.169 | 170.391 | 13.332 | 9.949 | 1.107 | 159.339
12 | 4 | 1 | N | -209.395 | -149.58 | -4.643 | 343.907 | 49.529 | 36.962 | -1.169 | 379.09
12 | 10 | 6 | Msup | 6.641 | 3.862 | -1.33 | 76.342 | 11.378 | 8.491 | -0.618 | 82.269
12 | 10 | 6 | Minf | -6.785 | -3.968 | 1.117 | -63.283 | -9.247 | -6.901 | 0.538 | -66.505
12 | 10 | 6 | V | 4.068 | 2.373 | -0.741 | 42.263 | 6.25 | 4.664 | -0.35 | 45.083
12 | 10 | 6 | N | -53.01 | -36.63 | 0.032 | -1.731 | -0.22 | -0.164 | 0.017 | -1.562
12 | 10 | 5 | Msup | 6.017 | 3.53 | -2.286 | 141.805 | 21.137 | 15.774 | -0.897 | 155.359
12 | 10 | 5 | Minf | -6.537 | -3.864 | 1.944 | -117.532 | -17.452 | -13.024 | 0.815 | -128.244
12 | 10 | 5 | V | 3.804 | 2.24 | -1.281 | 78.5 | 11.694 | 8.727 | -0.519 | 85.94
12 | 10 | 5 | N | -126.166 | -88.489 | 0.137 | -7.747 | -1.137 | -0.848 | 0.066 | -8.243
12 | 10 | 4 | Msup | 5.153 | 2.985 | -2.72 | 177.291 | 26.375 | 19.683 | -0.916 | 192.66
12 | 10 | 4 | Minf | -5.953 | -3.507 | 2.556 | -161.889 | -24.124 | -18.003 | 0.934 | -176.418
12 | 10 | 4 | V | 3.365 | 1.967 | -1.598 | 102.704 | 15.303 | 11.42 | -0.561 | 111.842
12 | 10 | 4 | N | -200.002 | -140.802 | 0.31 | -18.438 | -2.781 | -2.076 | 0.132 | -20.28
12 | 10 | 3 | Msup | 4.814 | 2.77 | -2.852 | 196.427 | 29.075 | 21.697 | -0.806 | 211.736
12 | 10 | 3 | Minf | -6.614 | -3.909 | 3.136 | -201.685 | -30.333 | -22.636 | 1.068 | -218.504
12 | 10 | 3 | V | 3.463 | 2.024 | -1.814 | 120.588 | 18.002 | 13.434 | -0.568 | 130.376
12 | 10 | 3 | N | -275.646 | -194.392 | 0.532 | -33.104 | -5.02 | -3.746 | 0.203 | -36.599
12 | 10 | 2 | Msup | -0.392 | -0.44 | -1.602 | 156.585 | 21.257 | 15.864 | 0.223 | 167.445
12 | 10 | 2 | Minf | -4.895 | -3.025 | 2.901 | -257.19 | -35.952 | -26.829 | 0.037 | -277.15
12 | 10 | 2 | V | 1.364 | 0.783 | -1.362 | 125.35 | 17.336 | 12.937 | 0.056 | 134.726
12 | 10 | 2 | N | -354.432 | -250.214 | 0.735 | -49.022 | -7.361 | -5.493 | 0.237 | -54.142
12 | 10 | 1 | Msup | -10.442 | -7.521 | 2.261 | -91.687 | -14.439 | -10.775 | 1.393 | -54.547
12 | 10 | 1 | Minf | -38.603 | -24.76 | 4.984 | -704.737 | -69.905 | -52.168 | -3.19 | -708.452
12 | 10 | 1 | V | 8.534 | 5.224 | 1.456 | 210.477 | 16.808 | 12.543 | 1.389 | 198.153
12 | 10 | 1 | N | -407.291 | -287.765 | 0.592 | -45.897 | -6.502 | -4.853 | 0.127 | -50.425
12 | 16 | 6 | Msup | 29.174 | 19.88 | -0.769 | 44.248 | 6.607 | 4.931 | -0.355 | 47.783
12 | 16 | 6 | Minf | -24.474 | -16.703 | 0.554 | -31.271 | -4.286 | -3.198 | 0.28 | -30.455
12 | 16 | 6 | V | 16.257 | 11.086 | -0.4 | 22.653 | 3.301 | 2.463 | -0.193 | 23.709
12 | 16 | 6 | N | -31.372 | -21.617 | 0.284 | -16.336 | -2.442 | -1.822 | 0.131 | -17.666
12 | 16 | 5 | Msup | 25.819 | 18.023 | -1.315 | 83.042 | 12.258 | 9.148 | -0.497 | 90.364
12 | 16 | 5 | Minf | -25.744 | -17.845 | 0.925 | -54.654 | -7.876 | -5.878 | 0.417 | -57.98
12 | 16 | 5 | V | 15.625 | 10.869 | -0.676 | 41.388 | 6.101 | 4.553 | -0.277 | 44.953
12 | 16 | 5 | N | -79.411 | -55.327 | 0.971 | -57.345 | -8.653 | -6.457 | 0.422 | -63.023
12 | 16 | 4 | Msup | 23.192 | 16.067 | -1.561 | 103.777 | 15.304 | 11.421 | -0.495 | 111.804
12 | 16 | 4 | Minf | -23.42 | -16.204 | 1.318 | -83.537 | -12.255 | -9.145 | 0.491 | -90.237
12 | 16 | 4 | V | 14.125 | 9.779 | -0.87 | 56.513 | 8.351 | 6.232 | -0.299 | 61.224
12 | 16 | 4 | N | -126.857 | -88.666 | 1.889 | -114.938 | -17.395 | -12.981 | 0.766 | -127.048
12 | 16 | 3 | Msup | 23.045 | 15.998 | -1.541 | 105.947 | 15.615 | 11.653 | -0.432 | 112.966
12 | 16 | 3 | Minf | -26.18 | -18.053 | 1.84 | -104.431 | -16.08 | -12 | 0.788 | -112.469
12 | 16 | 3 | V | 14.917 | 10.319 | -1.021 | 63.549 | 9.605 | 7.167 | -0.37 | 68.313
12 | 16 | 3 | N | -173.275 | -121.295 | 2.943 | -184.037 | -27.896 | -20.818 | 1.112 | -203.637
12 | 16 | 2 | Msup | 13.556 | 9.61 | -0.785 | 87.191 | 11.226 | 8.377 | 0.347 | 91.9
12 | 16 | 2 | Minf | -11.889 | -8.064 | 2.466 | -222.235 | -30.935 | -23.085 | -0.024 | -239.358
12 | 16 | 2 | V | 7.711 | 5.356 | -0.971 | 93.633 | 12.776 | 9.534 | 0.112 | 100.381
12 | 16 | 2 | N | -217.191 | -152.237 | 3.839 | -253.137 | -38.094 | -28.429 | 1.279 | -279.945
12 | 16 | 1 | Msup | 53.279 | 37.736 | 1.858 | -111.502 | -18.286 | -13.646 | 0.594 | -114.021
12 | 16 | 1 | Minf | -70.463 | -47.388 | 4.819 | -670.854 | -67.982 | -50.732 | -2.79 | -678.715
12 | 16 | 1 | V | 37.498 | 25.795 | 1.202 | 178.928 | 15.059 | 11.238 | 1.025 | 171.119
12 | 16 | 1 | N | -270.835 | -190.111 | 4.051 | -298.031 | -43.027 | -32.109 | 1.043 | -328.665

## 20-Combin. schemi base pilastri
20-COMBINAZIONE SCHEMI BASE PILASTRI
DIREZIONE X | [14 empty] | DIREZIONE Y | [14 empty] | SFORZO NORMALE | [12 empty] | COMBINAZIONI | [9 empty] | MIN | MAX | COMBINAZIONI (a filo)
Pilastro | Indice PIL | Impalcato | Sollecitazione | qmax | qmin | Fx | Fy | Mx | My | sisma x | sisma y | x + 30% y | y + 30% x | Mpil | Pilastro | Indice PIL | Impalcato | Sollecitazione | qmax | qmin | Fx | Fy | Mx | My | sisma x | sisma y | x + 30% y | y + 30% x | Mpil | Pilastro | Impalcato | Sollecitazione | qmax | qmin | Fx | Fy | Mx | My | sisma x | sisma y | x + 30% y | y + 30% x | Pilastro | Impalcato | Combinazione | My testa | Mx testa | My piede | Mx piede | N | Imp | Pil | -21.9416 | -1525.0421 | Pilastro | Impalcato | Combinazione | My testa | Mx testa | My piede | Mx piede | N
1 | 2 | 6 | Msup | -65.875 | -40.355 | 40.896 | -1.256 | 4.376 | 3.266 | 45.272 | -4.522 | 46.6286 | -18.1036 | 46.6286 | 1 | 650 | 6 | Msup | -11.35 | -7.898 | -0.02 | 28.44 | -0.187 | -0.14 | -0.207 | 28.58 | -8.781 | 28.6421 | 28.6421 | 1 | [12 empty] | 1 |  | qmin + Fx | 6.2736 | -16.679 | -3.2265 | 15.8592 | -69.3288 | 6 | 1 |  |  | 1 |  | qmin + Fx | 5.4819 | -13.9675 | -2.4348 | 13.1477 | -69.3288
| 3 | 6 | Minf | 49.476 | 30.691 | -29.832 | -1.584 | -2.95 | -2.201 | -32.782 | -3.785 | -33.9175 | -13.6196 | -33.9175 |  | 651 | 6 | Minf | 10.683 | 7.477 | 0.02 | -27.152 | 0.177 | 0.132 | 0.197 | -27.284 | 8.3822 | -27.3431 | -27.3431 | [15 empty] | qmin - Fx | -86.9836 | 0.883 | 64.6085 | -0.9052 | -117.2092 | 6 | 1 |  |  |  |  | qmin - Fx | -74.3509 | 0.73398 | 51.9758 | -0.75618 | -117.2092
| 4 | 6 | V | -34.955 | -21.529 | 21.165 | -0.848 | 2.22 | 1.657 | 23.385 | -2.505 | 24.1365 | -9.5205 | 24.1365 |  | 652 | 6 | V | -6.677 | -4.659 | -0.012 | 16.845 | -0.11 | -0.082 | -0.122 | 16.927 | -5.2001 | 16.9636 | 16.9636 | [15 empty] | qmin + Fy | -58.4586 | 20.7441 | 17.0714 | -19.8661 | -71.3729 | 6 | 1 |  |  |  |  | qmin + Fy | -52.1644 | 17.3599 | 10.7772 | -16.4819 | -71.3729
| 5 | 6 | N | -102.587 | -62.545 | 17.729 | -0.537 | 1.898 | 1.416 | 19.627 | -1.953 | 20.2129 | -7.8411 | 20.2129 |  | 653 | 6 | N | -22.868 | -15.874 | -0.01 | 13.903 | -0.091 | -0.068 | -0.101 | 13.971 | -4.2923 | 14.0013 | 14.0013 |  | 6 | N | -140.305 | -93.269 | 17.719 | 13.366 | 1.807 | 1.348 | 19.526 | 14.714 | 23.9402 | 21.8961 |  | 6 | qmin - Fy | -22.2514 | -36.5401 | 44.3106 | 34.8201 | -115.1651 | 6 | 1 |  |  |  | 6 | qmin - Fy | -16.7046 | -30.5934 | 38.7638 | 28.8734 | -115.1651
| 6 | 5 | Msup | -54.004 | -34.012 | 82.449 | -1.945 | 8.334 | 6.22 | 90.783 | -8.165 | 93.2325 | -35.3999 | 93.2325 |  | 654 | 5 | Msup | -11.705 | -8.221 | -0.026 | 44.852 | -0.318 | -0.238 | -0.344 | 45.09 | -13.871 | 45.1932 | 45.1932 | [15 empty] | qmin + Fx | 59.2205 | -22.092 | -29.0786 | 21.2023 | -133.8175 | 5 | 1 |  |  |  |  | qmin + Fx | 50.5244 | -17.8282 | -20.3825 | 16.9385 | -133.8175
| 7 | 5 | Minf | 52.2 | 32.749 | -54.476 | 1.652 | -5.602 | -4.18 | -60.078 | 5.832 | -61.8276 | 23.8554 | -61.8276 |  | 655 | 5 | Minf | 11.306 | 7.941 | 0.025 | -42.897 | 0.3 | 0.224 | 0.325 | -43.121 | 13.2613 | -43.2185 | -43.2185 | [15 empty] | qmin - Fx | -127.2445 | 5.65 | 94.5766 | -5.3203 | -307.2485 | 5 | 1 |  |  |  |  | qmin - Fx | -105.3985 | 4.5696 | 72.7306 | -4.2399 | -307.2485
| 8 | 5 | V | -32.183 | -20.231 | 41.168 | -1.039 | 4.223 | 3.151 | 45.391 | -4.19 | 46.648 | -17.8073 | 46.648 |  | 656 | 5 | V | -6.973 | -4.897 | -0.016 | 26.588 | -0.187 | -0.14 | -0.203 | 26.728 | -8.2214 | 26.7889 | 26.7889 | [15 empty] | qmin + Fy | -69.4119 | 36.9722 | 56.6044 | -35.2775 | -141.6033 | 5 | 1 |  |  |  |  | qmin + Fy | -57.0012 | 29.8567 | 44.1937 | -28.162 | -141.6033
| 9 | 5 | N | -236.712 | -146.698 | 64.333 | -1.382 | 6.877 | 5.132 | 71.21 | -6.514 | 73.1642 | -27.877 | 73.1642 |  | 657 | 5 | N | -59.329 | -41.66 | -0.031 | 49.417 | -0.338 | -0.252 | -0.369 | 49.669 | -15.2697 | 49.7797 | 49.7797 |  | 5 | N | -328.216 | -220.533 | 64.302 | 48.035 | 6.539 | 4.88 | 70.841 | 52.915 | 86.7155 | 78.9297 |  | 5 | qmin - Fy | 1.3879 | -53.4142 | 8.8936 | 51.1595 | -299.4626 | 5 | 1 |  |  |  | 5 | qmin - Fy | 2.1271 | -43.1153 | 8.1544 | 40.8606 | -299.4626
| 10 | 4 | Msup | -48.832 | -30.57 | 108.304 | -2.551 | 10.604 | 7.914 | 118.908 | -10.465 | 122.0475 | -46.1374 | 122.0475 |  | 658 | 4 | Msup | -10.478 | -7.37 | -0.035 | 58.753 | -0.462 | -0.345 | -0.497 | 59.098 | -18.2264 | 59.2471 | 59.2471 | [15 empty] | qmin + Fx | 91.4775 | -25.5964 | -67.9557 | 24.8518 | -167.5689 | 4 | 1 |  |  |  |  | qmin + Fx | 75.7757 | -20.628 | -52.2539 | 19.8834 | -167.5689
| 11 | 4 | Minf | 47.616 | 29.816 | -86.547 | 1.964 | -8.69 | -6.485 | -95.237 | 8.449 | -97.7717 | 37.0201 | -97.7717 |  | 659 | 4 | Minf | 10.044 | 7.073 | 0.034 | -57.334 | 0.445 | 0.332 | 0.479 | -57.666 | 17.7788 | -57.8097 | -57.8097 | [15 empty] | qmin - Fx | -152.6175 | 10.8564 | 127.5877 | -10.7058 | -525.9211 | 4 | 1 |  |  |  |  | qmin - Fx | -125.0215 | 8.7328 | 99.9917 | -8.5823 | -525.9211
| 12 | 4 | V | -29.226 | -18.299 | 58.824 | -1.335 | 5.847 | 4.363 | 64.671 | -5.698 | 66.3804 | -25.0993 | 66.3804 |  | 660 | 4 | V | -6.219 | -4.376 | -0.021 | 35.176 | -0.275 | -0.205 | -0.296 | 35.381 | -10.9103 | 35.4698 | 35.4698 | [15 empty] | qmin + Fy | -76.7074 | 51.8771 | 66.8361 | -50.7367 | -185.5852 | 4 | 1 |  |  |  |  | qmin + Fy | -62.5705 | 41.7712 | 52.6992 | -40.6308 | -185.5852
| 13 | 4 | N | -369.574 | -230.102 | 133.664 | -2.461 | 14.072 | 10.502 | 147.736 | -12.963 | 151.6249 | -57.2838 | 151.6249 |  | 661 | 4 | N | -95.343 | -67.143 | -0.059 | 99.906 | -0.723 | -0.54 | -0.782 | 100.446 | -30.9158 | 100.6806 | 100.6806 |  | 4 | N | -514.417 | -346.745 | 133.605 | 97.445 | 13.349 | 9.962 | 146.954 | 107.407 | 179.1761 | 161.1598 |  | 4 | qmin - Fy | 15.5674 | -66.6171 | -7.2041 | 64.8827 | -507.9048 | 4 | 1 |  |  |  | 4 | qmin - Fy | 13.3248 | -53.6664 | -4.9615 | 51.932 | -507.9048
| 14 | 3 | Msup | -46.989 | -29.5 | 116.283 | -2.757 | 11.095 | 8.28 | 127.378 | -11.037 | 130.6891 | -49.2504 | 130.6891 |  | 662 | 3 | Msup | -9.194 | -6.502 | -0.042 | 66.505 | -0.571 | -0.426 | -0.613 | 66.931 | -20.6923 | 67.1149 | 67.1149 | [15 empty] | qmin + Fx | 101.1891 | -27.1943 | -91.5714 | 27.3537 | -175.787 | 3 | 1 |  |  |  |  | qmin + Fx | 82.2051 | -21.8221 | -72.5874 | 21.9815 | -175.787
| 15 | 3 | Minf | 48.313 | 30.305 | -107.417 | 2.033 | -11.316 | -8.445 | -118.733 | 10.478 | -121.8764 | 46.0979 | -121.8764 |  | 663 | 3 | Minf | 8.773 | 6.224 | 0.043 | -67.939 | 0.576 | 0.43 | 0.619 | -68.369 | 21.1297 | -68.5547 | -68.5547 | [15 empty] | qmin - Fx | -160.1891 | 14.1903 | 152.1814 | -14.9057 | -764.321 | 3 | 1 |  |  |  |  | qmin - Fx | -129.4253 | 11.3248 | 121.4176 | -12.0402 | -764.321
| 16 | 3 | V | -28.879 | -18.123 | 67.596 | -1.386 | 6.791 | 5.068 | 74.387 | -6.454 | 76.3232 | -28.7701 | 76.3232 |  | 664 | 3 | V | -5.445 | -3.857 | -0.026 | 40.74 | -0.348 | -0.259 | -0.374 | 40.999 | -12.6737 | 41.1112 | 41.1112 | [15 empty] | qmin + Fy | -78.7504 | 60.6129 | 76.4029 | -62.3307 | -208.4739 | 3 | 1 |  |  |  |  | qmin + Fy | -63.4702 | 48.5048 | 61.1227 | -50.2226 | -208.4739
| 17 | 3 | N | -499.277 | -311.545 | 220.753 | -4.012 | 22.853 | 17.055 | 243.606 | -21.067 | 249.9261 | -94.1488 | 249.9261 |  | 665 | 3 | N | -129.974 | -91.684 | -0.094 | 161.178 | -1.235 | -0.921 | -1.329 | 162.099 | -49.9587 | 162.4977 | 162.4977 |  | 3 | N | -696.076 | -470.054 | 220.659 | 157.166 | 21.618 | 16.134 | 242.277 | 173.3 | 294.267 | 261.5801 |  | 3 | qmin - Fy | 19.7504 | -73.6169 | -15.7929 | 74.7787 | -731.6341 | 3 | 1 |  |  |  | 3 | qmin - Fy | 16.2499 | -59.0022 | -12.2924 | 60.164 | -731.6341
| 18 | 2 | Msup | -35.202 | -22.106 | 112.19 | -4.59 | 8.382 | 6.256 | 120.572 | -10.846 | 123.8258 | -47.0176 | 123.8258 |  | 666 | 2 | Msup | -5.885 | -4.164 | -0.033 | 51.038 | -0.52 | -0.388 | -0.553 | 51.426 | -15.9808 | 51.5919 | 51.5919 | [15 empty] | qmin + Fx | 101.7198 | -20.1448 | -263.1218 | 20.7842 | -174.0293 | 2 | 1 |  |  |  |  | qmin + Fx | 65.7884 | -16.1139 | -227.1904 | 16.7533 | -174.0293
| 19 | 2 | Minf | 16.81 | 10.512 | -245.925 | 8.041 | -20.669 | -15.425 | -266.594 | 23.466 | -273.6338 | 103.4442 | -273.6338 |  | 667 | 2 | Minf | 2.83 | 2.009 | 0.038 | -60.005 | 0.601 | 0.449 | 0.639 | -60.454 | 18.7752 | -60.6457 | -60.6457 | [15 empty] | qmin - Fx | -145.9318 | 11.8168 | 284.1458 | -16.7662 | -1003.8167 | 2 | 1 |  |  |  |  | qmin - Fx | -103.5757 | 9.0018 | 241.7897 | -13.9512 | -1003.8167
| 20 | 2 | V | -15.761 | -9.884 | 108.42 | -3.819 | 8.804 | 6.57 | 117.224 | -10.389 | 120.3407 | -45.5562 | 120.3407 |  | 668 | 2 | V | -2.641 | -1.871 | -0.022 | 33.648 | -0.34 | -0.253 | -0.362 | 33.901 | -10.5323 | 34.0096 | 34.0096 | [15 empty] | qmin + Fy | -69.1236 | 47.4279 | 113.9562 | -58.6367 | -227.2259 | 2 | 1 |  |  |  |  | qmin + Fy | -51.093 | 36.9821 | 95.9256 | -48.1909 | -227.2259
| 21 | 2 | N | -624.347 | -390.11 | 314.132 | -6.208 | 31.524 | 23.525 | 345.656 | -29.733 | 354.5759 | -133.4298 | 354.5759 |  | 669 | 2 | N | -162.345 | -114.663 | -0.129 | 221.257 | -1.802 | -1.345 | -1.931 | 222.602 | -68.7116 | 223.1813 | 223.1813 |  | 2 | N | -870.842 | -588.923 | 314.003 | 215.049 | 29.722 | 22.18 | 343.725 | 237.229 | 414.8937 | 361.6971 |  | 2 | qmin - Fy | 24.9116 | -55.7559 | -92.9322 | 62.6547 | -950.6201 | 2 | 1 |  |  |  | 2 | qmin - Fy | 13.3058 | -44.0942 | -81.3264 | 50.993 | -950.6201
| 22 | 1 | Msup | -127.583 | -81.462 | -141.363 | 3.155 | -12.463 | -9.301 | -153.826 | 12.456 | -157.5628 | 58.6038 | -157.5628 |  | 670 | 1 | Msup | -63.463 | -43.824 | -0.07 | 55.482 | -0.436 | -0.325 | -0.506 | 55.807 | -17.2481 | 55.9588 | 55.9588 | [15 empty] | qmin + Fx | -239.0248 | -61.0721 | -607.0878 | 72.3507 | -243.1232 | 1 | 1 |  |  |  |  | qmin + Fx | -275.2734 | -47.932 | -607.0878 | 72.3507 | -243.1232
| 23 | 1 | Minf | 76.404 | 47.831 | -591.674 | 27.356 | -44.97 | -33.56 | -636.644 | 60.916 | -654.9188 | 251.9092 | -654.9188 |  | 671 | 1 | Minf | 30.005 | 20.732 | 0.137 | -165.552 | 1.484 | 1.107 | 1.621 | -166.659 | 51.6187 | -167.1453 | -167.1453 | [15 empty] | qmin - Fx | 76.1008 | -26.5759 | 702.7498 | -30.8867 | -1207.8408 | 1 | 1 |  |  |  |  | qmin - Fx | 137.8162 | -27.0004 | 702.7498 | -30.8867 | -1207.8408
| 24 | 1 | V | -61.814 | -39.179 | 147.435 | -7.888 | 9.851 | 7.351 | 157.286 | -15.239 | 161.8577 | -62.4248 | 161.8577 |  | 672 | 1 | V | -28.324 | -19.563 | -0.062 | 66.454 | -0.582 | -0.434 | -0.644 | 66.888 | -20.7104 | 67.0812 | 67.0812 | [15 empty] | qmin + Fy | -22.8582 | 12.1348 | 299.7402 | -146.4133 | -294.3984 | 1 | 1 |  |  |  |  | qmin + Fy | 8.9129 | -3.4798 | 299.7402 | -146.4133 | -294.3984
| 25 | 1 | N | -748.894 | -469.977 | 363.599 | -8.453 | 35.289 | 26.335 | 398.888 | -34.788 | 409.3244 | -154.4544 | 409.3244 |  | 673 | 1 | N | -218.652 | -154.03 | -0.146 | 270.208 | -2.296 | -1.714 | -2.442 | 271.922 | -84.0186 | 272.6546 | 272.6546 |  | 1 | N | -1069.021 | -725.482 | 363.453 | 261.755 | 32.993 | 24.621 | 396.446 | 286.376 | 482.3588 | 431.0836 |  | 1 | qmin - Fy | -140.0658 | -99.7828 | -204.0782 | 187.8773 | -1156.5656 | 1 | 1 |  |  |  | 1 | qmin - Fy | -146.3701 | -71.4526 | -204.0782 | 187.8773 | -1156.5656
2 | 26 | 6 | Msup | 13.696 | 8.086 | 70.62 | -2.115 | 7.562 | 5.644 | 78.182 | -7.759 | 80.5097 | -31.2136 | 80.5097 | 2 | 794 | 6 | Msup | -9.934 | -6.431 | -0.148 | 25.142 | 1.198 | 0.894 | -1.346 | 26.036 | -9.1568 | 26.4398 | 26.4398 | 2 | [12 empty] | 2 |  | qmin + Fx | 88.5957 | -15.5878 | -73.9853 | 13.9394 | -134.5809 | 6 | 2 |  |  | 2 |  | qmin + Fx | 75.0473 | -13.1272 | -60.4369 | 11.4788 | -134.5809
| 27 | 6 | Minf | -9.696 | -5.802 | -59.786 | 2.192 | -6.324 | -4.719 | -66.11 | 6.911 | -68.1833 | 26.744 | -68.1833 |  | 795 | 6 | Minf | 7.972 | 5.193 | 0.142 | -24.027 | -1.141 | -0.851 | 1.283 | -24.878 | 8.7464 | -25.2629 | -25.2629 | [15 empty] | qmin - Fx | -72.4237 | 2.7258 | 62.3813 | -3.5534 | -148.6311 | 6 | 2 |  |  |  |  | qmin - Fx | -61.19 | 2.2025 | 51.1476 | -3.0301 | -148.6311
| 28 | 6 | V | 7.088 | 4.208 | 39.466 | -1.301 | 4.208 | 3.14 | 43.674 | -4.441 | 45.0063 | -17.5432 | 45.0063 |  | 796 | 6 | V | -5.426 | -3.523 | -0.088 | 14.899 | 0.709 | 0.529 | -0.797 | 15.428 | -5.4254 | 15.6671 | 15.6671 | [15 empty] | qmin + Fy | -23.1276 | 20.0088 | 20.942 | -20.0699 | -125.2715 | 6 | 2 |  |  |  |  | qmin + Fy | -19.4551 | 16.6689 | 17.2695 | -16.73 | -125.2715
| 29 | 6 | N | -178.671 | -108.815 | 1.984 | 0.065 | 0.211 | 0.157 | 2.195 | 0.222 | 2.2616 | 0.8805 | 2.2616 |  | 797 | 6 | N | -27.862 | -17.941 | -0.08 | 13.526 | 0.642 | 0.479 | -0.722 | 14.005 | -4.9235 | 14.2216 | 14.2216 |  | 6 | N | -221.383 | -141.606 | 1.904 | 13.591 | 0.853 | 0.636 | 2.757 | 14.227 | 7.0251 | 16.3345 |  | 6 | qmin - Fy | 39.2996 | -32.8708 | -32.546 | 30.4559 | -157.9405 | 6 | 2 |  |  |  | 6 | qmin - Fy | 33.3125 | -27.5936 | -26.5589 | 25.1787 | -157.9405
| 30 | 5 | Msup | 6.696 | 4.225 | 140.854 | -2.933 | 14.501 | 10.822 | 155.355 | -13.755 | 159.4815 | -60.3615 | 159.4815 |  | 798 | 5 | Msup | -7.683 | -5.024 | -0.225 | 41.303 | 1.971 | 1.471 | -2.196 | 42.774 | -15.0282 | 43.4328 | 43.4328 | [15 empty] | qmin + Fx | 163.7065 | -20.0522 | -138.5184 | 19.4808 | -282.4963 | 5 | 2 |  |  |  |  | qmin + Fx | 133.9419 | -16.1588 | -108.7538 | 15.5874 | -282.4963
| 31 | 5 | Minf | -7.632 | -4.751 | -117.955 | 2.614 | -12.279 | -9.164 | -130.234 | 11.778 | -133.7674 | 50.8482 | -133.7674 |  | 799 | 5 | Minf | 7.727 | 5.048 | 0.218 | -39.652 | -1.895 | -1.414 | 2.113 | -41.066 | 14.4328 | -41.6999 | -41.6999 | [15 empty] | qmin - Fx | -155.2565 | 10.0042 | 129.0164 | -9.3848 | -341.8077 | 5 | 2 |  |  |  |  | qmin - Fx | -127.2599 | 8.0947 | 101.0198 | -7.4753 | -341.8077
| 32 | 5 | V | 4.342 | 2.72 | 78.352 | -1.666 | 8.115 | 6.056 | 86.467 | -7.722 | 88.7836 | -33.6621 | 88.7836 |  | 800 | 5 | V | -4.67 | -3.052 | -0.134 | 24.53 | 1.172 | 0.874 | -1.306 | 25.404 | -8.9272 | 25.7958 | 25.7958 | [15 empty] | qmin + Fy | -56.1365 | 38.4088 | 46.0972 | -36.6519 | -253.1363 | 5 | 2 |  |  |  |  | qmin + Fy | -46.068 | 31.0165 | 36.0287 | -29.2596 | -253.1363
| 33 | 5 | N | -386.381 | -239.808 | 11.374 | -0.244 | 1.216 | 0.907 | 12.59 | -1.151 | 12.9353 | -4.928 | 12.9353 |  | 801 | 5 | N | -61.976 | -40.169 | -0.275 | 47.736 | 2.305 | 1.72 | -2.58 | 49.456 | -17.4168 | 50.23 | 50.23 |  | 5 | N | -480.532 | -312.152 | 11.099 | 47.492 | 3.521 | 2.627 | 14.62 | 50.119 | 29.6557 | 59.0157 |  | 5 | qmin - Fy | 64.5865 | -48.4568 | -55.5992 | 46.7479 | -371.1677 | 5 | 2 |  |  |  | 5 | qmin - Fy | 52.75 | -39.0806 | -43.7627 | 37.3717 | -371.1677
| 34 | 4 | Msup | 8.95 | 5.506 | 184.209 | -3.92 | 18.345 | 13.69 | 202.554 | -17.61 | 207.837 | -78.3762 | 207.837 |  | 802 | 4 | Msup | -7.825 | -5.109 | -0.286 | 56.163 | 2.629 | 1.962 | -2.915 | 58.125 | -20.3525 | 58.9995 | 58.9995 | [15 empty] | qmin + Fx | 213.343 | -25.4615 | -195.3126 | 25.1347 | -418.4795 | 4 | 2 |  |  |  |  | qmin + Fx | 173.0966 | -20.4785 | -155.0662 | 20.1517 | -418.4795
| 35 | 4 | Minf | -8.983 | -5.575 | -167.918 | 3.449 | -16.983 | -12.673 | -184.901 | 16.122 | -189.7376 | 71.5923 | -189.7376 |  | 803 | 4 | Minf | 7.701 | 5.029 | 0.286 | -55.435 | -2.606 | -1.944 | 2.892 | -57.379 | 20.1057 | -58.2466 | -58.2466 | [15 empty] | qmin - Fx | -202.331 | 15.2435 | 184.1626 | -15.0767 | -549.7685 | 4 | 2 |  |  |  |  | qmin - Fx | -164.2672 | 12.2574 | 146.0988 | -12.0906 | -549.7685
| 36 | 4 | V | 5.434 | 3.358 | 106.642 | -2.222 | 10.705 | 7.989 | 117.347 | -10.211 | 120.4103 | -45.4151 | 120.4103 |  | 804 | 4 | V | -4.705 | -3.072 | -0.173 | 33.816 | 1.586 | 1.184 | -1.759 | 35 | -12.259 | 35.5277 | 35.5277 | [15 empty] | qmin + Fy | -72.8702 | 53.8905 | 66.0173 | -53.2176 | -361.5457 | 4 | 2 |  |  |  |  | qmin + Fy | -59.1919 | 43.342 | 52.339 | -42.6691 | -361.5457
| 37 | 4 | N | -596.412 | -372.165 | 27.689 | -0.506 | 2.915 | 2.176 | 30.604 | -2.682 | 31.4086 | -11.8632 | 31.4086 |  | 805 | 4 | N | -96.195 | -62.459 | -0.54 | 97.696 | 4.715 | 3.519 | -5.255 | 101.215 | -35.6195 | 102.7915 | 102.7915 |  | 4 | N | -742.107 | -484.124 | 27.149 | 97.19 | 7.63 | 5.695 | 34.779 | 102.885 | 65.6445 | 122.5783 |  | 4 | qmin - Fy | 83.8822 | -64.1085 | -77.1673 | 63.2756 | -606.7024 | 4 | 2 |  |  |  | 4 | qmin - Fy | 68.0213 | -51.5631 | -61.3064 | 50.7302 | -606.7024
| 38 | 3 | Msup | 12.097 | 7.532 | 212.643 | -4.856 | 20.432 | 15.248 | 233.075 | -20.104 | 239.1062 | -90.0265 | 239.1062 |  | 806 | 3 | Msup | -8.06 | -5.264 | -0.304 | 65.041 | 2.962 | 2.21 | -3.266 | 67.251 | -23.4413 | 68.2308 | 68.2308 | [15 empty] | qmin + Fx | 246.6382 | -28.7053 | -248.9004 | 29.4098 | -547.2698 | 3 | 2 |  |  |  |  | qmin + Fx | 197.8352 | -22.9818 | -200.0974 | 23.6863 | -547.2698
| 39 | 3 | Minf | -14.443 | -9.053 | -212.653 | 4.377 | -21.147 | -15.781 | -233.8 | 20.158 | -239.8474 | 90.298 | -239.8474 |  | 807 | 3 | Minf | 8.298 | 5.42 | 0.316 | -66.482 | -3.047 | -2.274 | 3.363 | -68.756 | 23.9898 | -69.7649 | -69.7649 | [15 empty] | qmin - Fx | -231.5742 | 18.1773 | 230.7944 | -18.5698 | -770.2642 | 3 | 2 |  |  |  |  | qmin - Fx | -186.0379 | 14.5583 | 185.2581 | -14.9508 | -770.2642
| 40 | 3 | V | 8.042 | 5.026 | 128.833 | -2.787 | 12.6 | 9.403 | 141.433 | -12.19 | 145.09 | -54.6199 | 145.09 |  | 808 | 3 | V | -4.957 | -3.237 | -0.188 | 39.855 | 1.821 | 1.359 | -2.009 | 41.214 | -14.3732 | 41.8167 | 41.8167 | [15 empty] | qmin + Fy | -82.4945 | 62.9668 | 81.245 | -64.3449 | -455.9238 | 3 | 2 |  |  |  |  | qmin + Fy | -66.3686 | 50.4285 | 65.1191 | -51.8066 | -455.9238
| 41 | 3 | N | -810.817 | -507.192 | 48.805 | -0.895 | 5.024 | 3.749 | 53.829 | -4.644 | 55.2222 | -20.7927 | 55.2222 |  | 809 | 3 | N | -130.41 | -84.75 | -0.853 | 160.791 | 7.703 | 5.749 | -8.556 | 166.54 | -58.518 | 169.1068 | 169.1068 |  | 3 | N | -1008.052 | -658.767 | 47.952 | 159.896 | 12.727 | 9.498 | 60.679 | 169.394 | 111.4972 | 202.8432 |  | 3 | qmin - Fy | 97.5585 | -73.4948 | -99.351 | 75.1849 | -861.6102 | 3 | 2 |  |  |  | 3 | qmin - Fy | 78.1659 | -58.8521 | -79.9584 | 60.5422 | -861.6102
| 42 | 2 | Msup | 9.1 | 5.696 | 188.53 | -6.673 | 15.267 | 11.393 | 203.797 | -18.066 | 209.2168 | -79.2051 | 209.2168 |  | 810 | 2 | Msup | -6.283 | -4.091 | -0.174 | 49.608 | 2.015 | 1.504 | -2.189 | 51.112 | -17.5226 | 51.7687 | 51.7687 | [15 empty] | qmin + Fx | 214.9128 | -21.6136 | -319.9654 | 22.5787 | -682.0256 | 2 | 2 |  |  |  |  | qmin + Fx | 162.2354 | -17.2613 | -267.288 | 18.2264 | -682.0256
| 43 | 2 | Minf | -5.367 | -3.405 | -284.318 | 9.103 | -24.113 | -17.995 | -308.431 | 27.098 | -316.5604 | 119.6273 | -316.5604 |  | 811 | 2 | Minf | 2.736 | 1.786 | 0.214 | -58.699 | -2.426 | -1.81 | 2.64 | -60.509 | 20.7927 | -61.301 | -61.301 | [15 empty] | qmin - Fx | -203.5208 | 13.4316 | 313.1554 | -19.0067 | -993.4124 | 2 | 2 |  |  |  |  | qmin - Fx | -152.636 | 10.2369 | 262.2706 | -15.812 | -993.4124
| 44 | 2 | V | 4.384 | 2.758 | 143.261 | -4.778 | 11.933 | 8.905 | 155.194 | -13.683 | 159.2989 | -60.2412 | 159.2989 |  | 812 | 2 | V | -2.733 | -1.781 | -0.117 | 32.819 | 1.346 | 1.004 | -1.463 | 33.823 | -11.6099 | 34.2619 | 34.2619 | [15 empty] | qmin + Fy | -73.5091 | 47.6777 | 116.2223 | -59.515 | -557.553 | 2 | 2 |  |  |  |  | qmin + Fy | -54.8234 | 37.1208 | 97.5366 | -48.9581 | -557.553
| 45 | 2 | N | -1032.427 | -646.611 | 69.392 | -1.377 | 6.946 | 5.184 | 76.338 | -6.561 | 78.3063 | -29.4624 | 78.3063 |  | 813 | 2 | N | -164.511 | -106.958 | -1.108 | 221.87 | 10.426 | 7.781 | -11.534 | 229.651 | -80.4293 | 233.1112 | 233.1112 |  | 2 | N | -1281.088 | -837.719 | 68.284 | 220.493 | 17.372 | 12.965 | 85.656 | 233.458 | 155.6934 | 280.166 |  | 2 | qmin - Fy | 84.9011 | -55.8597 | -123.0323 | 63.087 | -1117.885 | 2 | 2 |  |  |  | 2 | qmin - Fy | 64.4228 | -44.1453 | -102.554 | 51.3726 | -1117.885
| 46 | 1 | Msup | -43.648 | -28.722 | -101.732 | -4.797 | -7.454 | -5.562 | -109.186 | -10.359 | -112.2937 | -43.1148 | -112.2937 |  | 814 | 1 | Msup | -33.804 | -21.991 | 0.152 | -38.157 | -1.64 | -1.224 | 1.792 | -39.381 | 13.6063 | -39.9186 | -39.9186 | [15 empty] | qmin + Fx | -141.0157 | -8.3847 | -679.6744 | 48.2407 | -771.4289 | 1 | 2 |  |  |  |  | qmin + Fx | -194.0654 | -2.808 | -679.6744 | 48.2407 | -771.4289
| 47 | 1 | Minf | 34.437 | 21.461 | -634.05 | 29.939 | -47.475 | -35.429 | -681.525 | 65.368 | -701.1354 | 269.8255 | -701.1354 |  | 815 | 1 | Minf | 12.947 | 8.385 | 0.26 | -118.307 | -3.353 | -2.502 | 3.613 | -120.809 | 39.8557 | -121.8929 | -121.8929 | [15 empty] | qmin - Fx | 83.5717 | -35.5973 | 722.5964 | -31.4707 | -1122.5991 | 1 | 2 |  |  |  |  | qmin - Fx | 146.506 | -35.1909 | 722.5964 | -31.4707 | -1122.5991
| 48 | 1 | V | -23.662 | -15.207 | 186.33 | -10.236 | 12.128 | 9.05 | 198.458 | -19.286 | 204.2438 | -78.8234 | 204.2438 |  | 816 | 1 | V | -14.167 | -9.205 | 0.049 | 25.326 | 0.519 | 0.387 | 0.568 | 25.713 | 8.2819 | 25.8834 | 25.8834 | [15 empty] | qmin + Fy | -71.8368 | -61.9096 | 291.2865 | -113.5079 | -645.5515 | 1 | 2 |  |  |  |  | qmin + Fy | -36.0747 | -66.9913 | 291.2865 | -113.5079 | -645.5515
| 49 | 1 | N | -1130.078 | -711.64 | 83.12 | -2.047 | 7.958 | 5.939 | 91.078 | -7.986 | 93.4738 | -35.3094 | 93.4738 |  | 817 | 1 | N | -205.904 | -133.899 | -1.154 | 236.667 | 11.025 | 8.228 | -12.179 | 244.895 | -85.6475 | 248.5487 | 248.5487 |  | 1 | N | -1437.457 | -947.014 | 81.966 | 234.62 | 18.983 | 14.167 | 100.949 | 248.787 | 175.5851 | 301.4625 |  | 1 | qmin - Fy | 14.3928 | 17.9276 | -248.3645 | 130.2779 | -1248.4765 | 1 | 2 |  |  |  | 1 | qmin - Fy | -11.4848 | 28.9924 | -248.3645 | 130.2779 | -1248.4765
3 | 50 | 6 | Msup | 13.786 | 8.18 | 68.428 | -1.98 | 7.335 | 5.474 | 75.763 | -7.454 | 77.9992 | -30.1829 | 77.9992 | 3 | 890 | 6 | Msup | -15.985 | -10.065 | -0.102 | 9.201 | 0.865 | 0.646 | -0.967 | 9.847 | -3.9211 | 10.1371 | 10.1371 | 3 | [12 empty] | 3 |  | qmin + Fx | 86.1792 | -13.9861 | -72.4339 | 9.6277 | -128.0674 | 6 | 3 |  |  | 3 |  | qmin + Fx | 72.9614 | -12.0183 | -59.2161 | 7.6599 | -128.0674
| 51 | 6 | Minf | -12.827 | -7.497 | -56.936 | 2.098 | -6.023 | -4.495 | -62.959 | 6.593 | -64.9369 | 25.4807 | -64.9369 |  | 891 | 6 | Minf | 12 | 7.59 | 0.055 | -5.03 | -0.387 | -0.289 | 0.442 | -5.319 | 2.0377 | -5.4516 | -5.4516 | [15 empty] | qmin - Fx | -69.8192 | -6.1439 | 57.4399 | 5.5523 | -113.1086 | 6 | 3 |  |  |  |  | qmin - Fx | -59.2143 | -5.1692 | 46.835 | 4.5776 | -113.1086
| 52 | 6 | V | 8.065 | 4.75 | 37.923 | -1.23 | 4.048 | 3.021 | 41.971 | -4.251 | 43.2463 | -16.8423 | 43.2463 |  | 892 | 6 | V | -8.48 | -5.35 | -0.047 | 4.195 | 0.38 | 0.283 | -0.427 | 4.478 | -1.7704 | 4.6061 | 4.6061 | [15 empty] | qmin + Fy | -22.0029 | 0.0721 | 17.9837 | 2.1384 | -114.3162 | 6 | 3 |  |  |  |  | qmin + Fy | -18.6707 | 0.24429 | 14.6515 | 1.9662 | -114.3162
| 53 | 6 | N | -146.66 | -90.047 | -5.986 | -0.239 | -0.624 | -0.466 | -6.61 | -0.705 | -6.8215 | -2.688 | -6.8215 |  | 893 | 6 | N | -24.928 | -15.691 | -0.045 | 4.088 | 0.384 | 0.287 | -0.429 | 4.375 | -1.7415 | 4.5037 | 4.5037 |  | 6 | N | -186.438 | -120.588 | -6.031 | 3.849 | -0.24 | -0.179 | -6.271 | 4.028 | -7.4794 | 6.2718 |  | 6 | qmin - Fy | 38.3629 | -20.2021 | -32.9777 | 13.0416 | -126.8598 | 6 | 3 |  |  |  | 6 | qmin - Fy | 32.4178 | -17.4318 | -27.0326 | 10.2713 | -126.8598
| 54 | 5 | Msup | 14.085 | 8.094 | 133.983 | -2.79 | 13.777 | 10.282 | 147.76 | -13.072 | 151.6816 | -57.4 | 151.6816 |  | 894 | 5 | Msup | -10.639 | -6.752 | -0.104 | 10.709 | 0.963 | 0.719 | -1.067 | 11.428 | -4.4954 | 11.7481 | 11.7481 | [15 empty] | qmin + Fx | 159.7756 | -11.2474 | -131.6628 | 9.3915 | -311.4248 | 5 | 3 |  |  |  |  | qmin + Fx | 131.0733 | -9.2148 | -102.9605 | 7.3589 | -311.4248
| 55 | 5 | Minf | -12.604 | -7.255 | -109.686 | 2.459 | -11.426 | -8.527 | -121.112 | 10.986 | -124.4078 | 47.3196 | -124.4078 |  | 895 | 5 | Minf | 11.126 | 7.051 | 0.062 | -5.661 | -0.474 | -0.354 | 0.536 | -6.015 | 2.3405 | -6.1758 | -6.1758 | [15 empty] | qmin - Fx | -143.5876 | -2.2566 | 117.1528 | 4.7105 | -246.4432 | 5 | 3 |  |  |  |  | qmin - Fx | -117.9086 | -1.5704 | 91.4738 | 4.0243 | -246.4432
| 56 | 5 | V | 8.088 | 4.651 | 73.747 | -1.572 | 7.638 | 5.7 | 81.385 | -7.272 | 83.5666 | -31.6875 | 83.5666 |  | 896 | 5 | V | -6.596 | -4.183 | -0.049 | 4.81 | 0.435 | 0.325 | -0.484 | 5.135 | -2.0245 | 5.2802 | 5.2802 | [15 empty] | qmin + Fy | -49.306 | 4.9961 | 40.0646 | 0.8752 | -256.7808 | 5 | 3 |  |  |  |  | qmin + Fy | -40.5043 | 4.5903 | 31.2629 | 1.281 | -256.7808
| 57 | 5 | N | -336.232 | -210.772 | -26.773 | 0.619 | -2.868 | -2.14 | -29.641 | 2.759 | -30.4687 | 11.6513 | -30.4687 |  | 897 | 5 | N | -56.956 | -35.987 | -0.113 | 10.382 | 0.985 | 0.735 | -1.098 | 11.117 | -4.4331 | 11.4464 | 11.4464 |  | 5 | N | -425.363 | -278.934 | -26.886 | 11.001 | -1.883 | -1.405 | -28.769 | 12.406 | -32.4908 | 22.1532 |  | 5 | qmin - Fy | 65.494 | -18.5001 | -54.5746 | 13.2268 | -301.0872 | 5 | 3 |  |  |  | 5 | qmin - Fy | 53.6691 | -15.3755 | -42.7497 | 10.1022 | -301.0872
| 58 | 4 | Msup | 10.23 | 5.829 | 173.485 | -3.716 | 17.254 | 12.876 | 190.739 | -16.592 | 195.7166 | -73.8137 | 195.7166 |  | 898 | 4 | Msup | -11.474 | -7.267 | -0.133 | 14.296 | 1.299 | 0.97 | -1.432 | 15.266 | -6.0118 | 15.6956 | 15.6956 | [15 empty] | qmin + Fx | 201.5456 | -13.2788 | -181.5539 | 11.2629 | -511.3769 | 4 | 3 |  |  |  |  | qmin + Fx | 163.8161 | -10.8618 | -143.8244 | 8.8459 | -511.3769
| 59 | 4 | Minf | -8.987 | -5.081 | -156.189 | 3.224 | -15.783 | -11.779 | -171.972 | 15.003 | -176.4729 | 66.5946 | -176.4729 |  | 899 | 4 | Minf | 11.011 | 6.974 | 0.102 | -10.219 | -0.916 | -0.684 | 1.018 | -10.903 | 4.2889 | -11.2084 | -11.2084 | [15 empty] | qmin - Fx | -189.8876 | -1.2552 | 171.3919 | 2.6851 | -363.4871 | 4 | 3 |  |  |  |  | qmin - Fx | -154.307 | -0.86714 | 135.8113 | 2.297 | -363.4871
| 60 | 4 | V | 5.824 | 3.306 | 99.824 | -2.09 | 10.011 | 7.471 | 109.835 | -9.561 | 112.7033 | -42.5115 | 112.7033 |  | 900 | 4 | V | -6.814 | -4.315 | -0.071 | 7.348 | 0.671 | 0.501 | -0.742 | 7.849 | -3.0967 | 8.0716 | 8.0716 | [15 empty] | qmin + Fy | -67.9847 | 8.4286 | 61.5136 | -4.2344 | -391.9055 | 4 | 3 |  |  |  |  | qmin + Fy | -55.2311 | 7.1815 | 48.76 | -2.9873 | -391.9055
| 61 | 4 | N | -525.96 | -331.607 | -61.978 | 1.148 | -6.54 | -4.881 | -68.518 | 6.029 | -70.3267 | 26.5844 | -70.3267 |  | 901 | 4 | N | -89.053 | -56.325 | -0.196 | 18.636 | 1.772 | 1.322 | -1.968 | 19.958 | -7.9554 | 20.5484 | 20.5484 |  | 4 | N | -664.513 | -437.432 | -62.174 | 19.784 | -4.768 | -3.559 | -66.942 | 23.343 | -73.9449 | 45.5265 |  | 4 | qmin - Fy | 79.6427 | -22.9626 | -71.6756 | 18.1824 | -482.9585 | 4 | 3 |  |  |  | 4 | qmin - Fy | 64.7401 | -18.9104 | -56.773 | 14.1302 | -482.9585
| 62 | 3 | Msup | 6.071 | 3.205 | 196.834 | -4.498 | 18.916 | 14.116 | 215.75 | -18.614 | 221.3342 | -83.339 | 221.3342 |  | 902 | 3 | Msup | -11.818 | -7.489 | -0.122 | 13.416 | 1.215 | 0.907 | -1.337 | 14.323 | -5.6339 | 14.7241 | 14.7241 | [15 empty] | qmin + Fx | 224.5392 | -13.1229 | -220.4918 | 13.4072 | -724.8038 | 3 | 3 |  |  |  |  | qmin + Fx | 180.7104 | -10.5101 | -176.663 | 10.7944 | -724.8038
| 63 | 3 | Minf | -3.663 | -1.71 | -193.837 | 3.912 | -19.423 | -14.494 | -213.26 | 18.406 | -218.7818 | 82.384 | -218.7818 |  | 903 | 3 | Minf | 12.641 | 8.01 | 0.158 | -12.409 | -1.239 | -0.925 | 1.397 | -13.334 | 5.3972 | -13.7531 | -13.7531 | [15 empty] | qmin - Fx | -218.1292 | -1.8551 | 217.0718 | 2.6128 | -468.6882 | 3 | 3 |  |  |  |  | qmin - Fx | -175.2685 | -1.4151 | 174.2111 | 2.1728 | -468.6882
| 64 | 3 | V | 2.95 | 1.489 | 118.326 | -2.533 | 11.618 | 8.67 | 129.944 | -11.203 | 133.3049 | -50.1862 | 133.3049 |  | 904 | 3 | V | -7.412 | -4.697 | -0.084 | 7.752 | 0.744 | 0.555 | -0.828 | 8.307 | -3.3201 | 8.5554 | 8.5554 | [15 empty] | qmin + Fy | -80.134 | 7.2351 | 80.674 | -5.7431 | -521.4127 | 3 | 3 |  |  |  |  | qmin + Fy | -64.2968 | 5.9569 | 64.8368 | -4.4649 | -521.4127
| 65 | 3 | N | -716.826 | -453.217 | -108.208 | 1.962 | -11.204 | -8.361 | -119.412 | 10.323 | -122.5089 | 46.1466 | -122.5089 |  | 905 | 3 | N | -121.214 | -76.704 | -0.293 | 28.624 | 2.722 | 2.031 | -3.015 | 30.655 | -12.2115 | 31.5595 | 31.5595 |  | 3 | N | -904.865 | -596.746 | -108.501 | 30.586 | -8.482 | -6.33 | -116.983 | 36.916 | -128.0578 | 75.3333 |  | 3 | qmin - Fy | 86.544 | -22.2131 | -84.094 | 21.7631 | -672.0793 | 3 | 3 |  |  |  | 3 | qmin - Fy | 69.7387 | -17.8821 | -67.2887 | 17.4321 | -672.0793
| 66 | 2 | Msup | -1.229 | -1.194 | 173.879 | -6.246 | 13.979 | 10.432 | 187.858 | -16.678 | 192.8614 | -73.0354 | 192.8614 |  | 906 | 2 | Msup | -9.802 | -6.21 | -0.059 | 11.481 | 0.819 | 0.611 | -0.878 | 12.092 | -4.5056 | 12.3554 | 12.3554 | [15 empty] | qmin + Fx | 191.6674 | -10.7156 | -308.3629 | 18.7141 | -945.311 | 2 | 3 |  |  |  |  | qmin + Fx | 142.422 | -7.8172 | -259.1175 | 15.8157 | -945.311
| 67 | 2 | Minf | -0.244 | 0.014 | -276.986 | 8.888 | -23.47 | -17.515 | -300.456 | 26.403 | -308.3769 | 116.5398 | -308.3769 |  | 907 | 2 | Minf | 4.255 | 2.692 | 0.267 | -39.054 | -3.3 | -2.463 | 3.567 | -41.517 | 16.0221 | -42.5871 | -42.5871 | [15 empty] | qmin - Fx | -194.0554 | -1.7044 | 308.3909 | -13.3301 | -569.415 | 2 | 3 |  |  |  |  | qmin - Fx | -144.5721 | -2.8494 | 258.9076 | -12.1851 | -569.415
| 68 | 2 | V | -0.298 | -0.366 | 136.594 | -4.583 | 11.348 | 8.469 | 147.942 | -13.052 | 151.8576 | -57.4346 | 151.8576 |  | 908 | 2 | V | -4.26 | -2.698 | -0.095 | 15.266 | 1.248 | 0.931 | -1.343 | 16.197 | -6.2021 | 16.5999 | 16.5999 | [15 empty] | qmin + Fy | -74.2294 | 6.1454 | 116.5538 | -39.8951 | -650.0386 | 2 | 3 |  |  |  |  | qmin + Fy | -55.4401 | 1.6111 | 97.7645 | -35.3608 | -650.0386
| 69 | 2 | N | -909.665 | -576.192 | -159.934 | 3.195 | -15.984 | -11.929 | -175.918 | 15.124 | -180.4552 | 67.8994 | -180.4552 |  | 909 | 2 | N | -153.276 | -97.021 | -0.373 | 38.521 | 3.625 | 2.705 | -3.998 | 41.226 | -16.3658 | 42.4254 | 42.4254 |  | 2 | N | -1147.091 | -757.363 | -160.307 | 41.716 | -12.359 | -9.224 | -172.666 | 50.94 | -187.948 | 107.3244 |  | 2 | qmin - Fy | 71.8414 | -18.5654 | -116.5258 | 45.2791 | -864.6874 | 2 | 3 |  |  |  | 2 | qmin - Fy | 53.2901 | -12.2777 | -97.9745 | 38.9914 | -864.6874
| 70 | 1 | Msup | 89.125 | 54.669 | -84.589 | -4.673 | -4.632 | -3.457 | -89.221 | -8.13 | -91.66 | -34.8963 | -91.66 |  | 910 | 1 | Msup | -21.716 | -13.765 | 0.25 | -36.519 | -3.088 | -2.305 | 3.338 | -38.824 | 14.9852 | -39.8254 | -39.8254 | [15 empty] | qmin + Fx | -36.991 | 1.2202 | -734.7098 | 47.3882 | -1075.607 | 1 | 3 |  |  |  |  | qmin + Fx | -105.7057 | 5.767 | -734.7098 | 47.3882 | -1075.607
| 71 | 1 | Minf | -31.95 | -20.234 | -645.644 | 30.004 | -48.886 | -36.482 | -694.53 | 66.486 | -714.4758 | 274.845 | -714.4758 |  | 911 | 1 | Minf | 5.037 | 3.075 | 0.52 | -116.674 | -7.183 | -5.36 | 7.703 | -122.034 | 44.3132 | -124.3449 | -124.3449 | [15 empty] | qmin - Fx | 146.329 | -28.7502 | 694.2418 | -41.2382 | -682.261 | 1 | 3 |  |  |  |  | qmin - Fx | 200.2901 | -29.9801 | 694.2418 | -41.2382 | -682.261
| 72 | 1 | V | 36.689 | 22.698 | 195.873 | -10.281 | 13.41 | 10.008 | 209.283 | -20.289 | 215.3697 | -83.0739 | 215.3697 |  | 912 | 1 | V | -8.107 | -5.103 | -0.101 | 25.224 | 1.241 | 0.926 | -1.342 | 26.15 | -9.187 | 26.5526 | 26.5526 | [15 empty] | qmin + Fy | 19.7727 | -53.5904 | 254.611 | -121.2699 | -766.5121 | 1 | 3 |  |  |  |  | qmin + Fy | 42.9007 | -60.2558 | 254.611 | -121.2699 | -766.5121
| 73 | 1 | N | -1038.41 | -659.302 | -167.802 | 3.943 | -16.229 | -12.111 | -184.031 | 16.054 | -188.8472 | 71.2633 | -188.8472 |  | 913 | 1 | N | -186.63 | -118.157 | -0.384 | 40.178 | 3.768 | 2.812 | -4.152 | 42.99 | -17.049 | 44.2356 | 44.2356 |  | 1 | N | -1326.515 | -878.934 | -168.186 | 44.121 | -12.461 | -9.299 | -180.647 | 53.42 | -196.673 | 112.4219 |  | 1 | qmin - Fy | 89.5653 | 26.0604 | -295.079 | 127.4199 | -991.3559 | 1 | 3 |  |  |  | 1 | qmin - Fy | 51.6837 | 36.0428 | -295.079 | 127.4199 | -991.3559
4 | 74 | 6 | Msup | 28.039 | 17.589 | 26.655 | -0.706 | 2.86 | 2.134 | 29.515 | -2.84 | 30.367 | -11.6945 | 30.367 | 4 | 938 | 6 | Msup | -12.189 | -8.965 | -0.761 | 43.471 | 6.448 | 4.812 | -7.209 | 48.283 | -21.6939 | 50.4457 | 50.4457 | 4 | [12 empty] | 4 |  | qmin + Fx | 47.956 | -30.6589 | -45.0964 | 21.9772 | -88.7925 | 6 | 4 |  |  | 4 |  | qmin + Fx | 40.2016 | -26.2726 | -37.342 | 17.5909 | -88.7925
| 75 | 6 | Minf | -25.555 | -16.19 | -25.365 | 0.708 | -2.72 | -2.03 | -28.085 | 2.738 | -28.9064 | 11.1635 | -28.9064 |  | 939 | 6 | Minf | 8.886 | 6.756 | 0.56 | -31.496 | -4.259 | -3.178 | 4.819 | -34.674 | 15.2212 | -36.1197 | -36.1197 | [15 empty] | qmin - Fx | -12.778 | 12.7289 | 12.7164 | -8.4652 | -46.6275 | 6 | 4 |  |  |  |  | qmin - Fx | -10.6535 | 10.9627 | 10.5919 | -6.699 | -46.6275
| 76 | 6 | V | 16.241 | 10.236 | 15.762 | -0.428 | 1.691 | 1.262 | 17.453 | -1.69 | 17.96 | -6.9259 | 17.96 |  | 940 | 6 | V | -6.386 | -4.764 | -0.399 | 22.497 | 3.245 | 2.421 | -3.644 | 24.918 | -11.1194 | 26.0112 | 26.0112 | [15 empty] | qmin + Fy | 5.8945 | 41.4807 | -5.0265 | -29.3637 | -42.1902 | 6 | 4 |  |  |  |  | qmin + Fy | 4.9844 | 35.577 | -4.1164 | -23.46 | -42.1902
| 77 | 6 | N | -58.796 | -36.611 | -13.832 | 0.369 | -1.484 | -1.108 | -15.316 | 1.477 | -15.7591 | 6.0718 | -15.7591 |  | 941 | 6 | N | -23.137 | -16.249 | -0.314 | 17.947 | 2.662 | 1.987 | -2.976 | 19.934 | -8.9562 | 20.8268 | 20.8268 |  | 6 | N | -96.783 | -67.71 | -14.146 | 18.316 | 1.178 | 0.879 | -15.324 | 19.195 | -21.0825 | 25.5198 |  | 6 | qmin - Fy | 29.2835 | -59.4107 | -27.3535 | 42.8757 | -93.2297 | 6 | 4 |  |  |  | 6 | qmin - Fy | 24.5637 | -50.8868 | -22.6337 | 34.3518 | -93.2297
| 78 | 5 | Msup | 25.773 | 16.548 | 42.607 | -0.832 | 4.412 | 3.292 | 47.019 | -4.124 | 48.2562 | -18.2297 | 48.2562 |  | 942 | 5 | Msup | -12.639 | -9.325 | -1.352 | 85.086 | 12.562 | 9.374 | -13.914 | 94.46 | -42.252 | 98.6342 | 98.6342 | [15 empty] | qmin + Fx | 64.8042 | -51.577 | -62.2153 | 36.5875 | -241.2811 | 5 | 4 |  |  |  |  | qmin + Fx | 52.2947 | -42.8941 | -49.7058 | 27.9046 | -241.2811
| 79 | 5 | Minf | -25.233 | -16.186 | -40.618 | 0.798 | -4.226 | -3.153 | -44.844 | 3.951 | -46.0293 | 17.4042 | -46.0293 |  | 943 | 5 | Minf | 10.906 | 8.156 | 0.974 | -57.599 | -8.316 | -6.206 | 9.29 | -63.805 | 28.4315 | -66.592 | -66.592 | [15 empty] | qmin - Fx | -31.7082 | 32.927 | 29.8433 | -20.2755 | -90.3069 | 5 | 4 |  |  |  |  | qmin - Fx | -25.6463 | 27.6874 | 23.7814 | -15.0359 | -90.3069
| 80 | 5 | V | 15.456 | 9.919 | 25.217 | -0.493 | 2.617 | 1.953 | 27.834 | -2.446 | 28.5678 | -10.7962 | 28.5678 |  | 944 | 5 | V | -7.135 | -5.297 | -0.702 | 42.93 | 6.326 | 4.721 | -7.028 | 47.651 | -21.3233 | 49.7594 | 49.7594 | [15 empty] | qmin + Fy | -1.6817 | 89.3092 | 1.2182 | -58.436 | -73.7109 | 5 | 4 |  |  |  |  | qmin + Fy | -1.3961 | 74.7585 | 0.9326 | -43.8853 | -73.7109
| 81 | 5 | N | -145.283 | -92.348 | -48.984 | 1.014 | -5.225 | -3.899 | -54.209 | 4.913 | -55.6829 | 21.1757 | -55.6829 |  | 945 | 5 | N | -57.943 | -41.271 | -1.107 | 65.016 | 9.79 | 7.306 | -10.897 | 72.322 | -32.5936 | 75.5911 | 75.5911 |  | 5 | N | -235.401 | -165.794 | -50.091 | 66.03 | 4.565 | 3.407 | -54.656 | 69.437 | -75.4871 | 92.0831 |  | 5 | qmin - Fy | 34.7777 | -107.9592 | -33.5902 | 74.748 | -257.8771 | 5 | 4 |  |  |  | 5 | qmin - Fy | 28.0445 | -89.9653 | -26.857 | 56.7541 | -257.8771
| 82 | 4 | Msup | 23.933 | 15.342 | 56.517 | -1.137 | 5.679 | 4.238 | 62.196 | -5.375 | 63.8085 | -24.0338 | 63.8085 |  | 946 | 4 | Msup | -10.778 | -7.986 | -1.635 | 108.467 | 16.004 | 11.943 | -17.639 | 120.41 | -53.762 | 125.7017 | 125.7017 | [15 empty] | qmin + Fx | 79.1505 | -61.748 | -76.8364 | 51.3534 | -417.1223 | 4 | 4 |  |  |  |  | qmin + Fx | 63.7882 | -50.6092 | -61.4741 | 40.2146 | -417.1223
| 83 | 4 | Minf | -23.109 | -14.83 | -54.892 | 1.089 | -5.546 | -4.139 | -60.438 | 5.228 | -62.0064 | 23.3594 | -62.0064 |  | 947 | 4 | Minf | 9.677 | 7.25 | 1.405 | -88.967 | -13.08 | -9.761 | 14.485 | -98.728 | 44.1034 | -103.0735 | -103.0735 | [15 empty] | qmin - Fx | -48.4665 | 45.776 | 47.1764 | -36.8534 | -109.0217 | 4 | 4 |  |  |  |  | qmin - Fx | -39.0471 | 37.6383 | 37.757 | -28.7157 | -109.0217
| 84 | 4 | V | 14.255 | 9.143 | 33.759 | -0.674 | 3.401 | 2.538 | 37.16 | -3.212 | 38.1236 | -14.36 | 38.1236 |  | 948 | 4 | V | -6.198 | -4.617 | -0.919 | 59.606 | 8.813 | 6.577 | -9.732 | 66.183 | -29.5869 | 69.1026 | 69.1026 | [15 empty] | qmin + Fy | -8.6918 | 117.7157 | 8.5294 | -95.8235 | -74.4159 | 4 | 4 |  |  |  |  | qmin + Fy | -6.9958 | 96.6853 | 6.8334 | -74.7931 | -74.4159
| 85 | 4 | N | -230.555 | -147.36 | -99.389 | 1.822 | -10.447 | -7.796 | -109.836 | 9.618 | -112.7214 | 42.5688 | -112.7214 |  | 949 | 4 | N | -92.661 | -66.212 | -2.199 | 133.358 | 20.177 | 15.057 | -22.376 | 148.415 | -66.9005 | 155.1278 | 155.1278 |  | 4 | N | -372.716 | -263.072 | -101.588 | 135.18 | 9.73 | 7.261 | -111.318 | 142.441 | -154.0503 | 188.6561 |  | 4 | qmin - Fy | 39.3758 | -133.6877 | -38.1894 | 110.3235 | -451.7281 | 4 | 4 |  |  |  | 4 | qmin - Fy | 31.7368 | -109.6563 | -30.5504 | 86.2921 | -451.7281
| 86 | 3 | Msup | 21.994 | 14.133 | 65.19 | -1.462 | 6.288 | 4.693 | 71.478 | -6.155 | 73.3245 | -27.5984 | 73.3245 |  | 950 | 3 | Msup | -10.338 | -7.678 | -1.648 | 113.523 | 16.729 | 12.484 | -18.377 | 126.007 | -56.1791 | 131.5201 | 131.5201 | [15 empty] | qmin + Fx | 87.4575 | -63.8571 | -88.0456 | 63.6011 | -609.0274 | 3 | 4 |  |  |  |  | qmin + Fx | 70.1731 | -51.3044 | -70.7612 | 51.0484 | -609.0274
| 87 | 3 | Minf | -21.568 | -13.881 | -65.887 | 1.438 | -6.411 | -4.784 | -72.298 | 6.222 | -74.1646 | 27.9114 | -74.1646 |  | 951 | 3 | Minf | 8.361 | 6.444 | 1.952 | -113.203 | -17.358 | -12.954 | 19.31 | -126.157 | 57.1571 | -131.95 | -131.95 | [15 empty] | qmin - Fx | -59.1915 | 48.5011 | 60.2836 | -50.7131 | -107.5686 | 3 | 4 |  |  |  |  | qmin - Fx | -47.425 | 38.73 | 48.5171 | -40.942 | -107.5686
| 88 | 3 | V | 13.201 | 8.489 | 39.719 | -0.879 | 3.848 | 2.872 | 43.567 | -3.751 | 44.6923 | -16.8211 | 44.6923 |  | 952 | 3 | V | -5.667 | -4.279 | -1.088 | 68.529 | 10.33 | 7.709 | -11.418 | 76.238 | -34.2894 | 79.6634 | 79.6634 | [15 empty] | qmin + Fy | -13.4654 | 123.8421 | 14.0304 | -125.506 | -50.8712 | 3 | 4 |  |  |  |  | qmin + Fy | -10.7575 | 99.2851 | 11.3225 | -100.949 | -50.8712
| 89 | 3 | N | -313.473 | -200.888 | -161.349 | 2.946 | -16.673 | -12.443 | -178.022 | 15.389 | -182.6387 | 68.7956 | -182.6387 |  | 953 | 3 | N | -126.599 | -90.585 | -3.475 | 217.141 | 32.916 | 24.564 | -36.391 | 241.705 | -108.9025 | 252.6223 | 252.6223 |  | 3 | N | -506.897 | -358.298 | -164.824 | 220.087 | 16.243 | 12.121 | -181.067 | 232.208 | -250.7294 | 307.4268 |  | 3 | qmin - Fy | 41.7314 | -139.1981 | -41.7924 | 138.394 | -665.7248 | 3 | 4 |  |  |  | 3 | qmin - Fy | 33.5056 | -111.8595 | -33.5666 | 111.0554 | -665.7248
| 90 | 2 | Msup | 13.737 | 8.854 | 52.971 | -1.704 | 4.484 | 3.346 | 57.455 | -5.05 | 58.97 | -22.2865 | 58.97 |  | 954 | 2 | Msup | -10.267 | -7.285 | -0.858 | 93.909 | 12.187 | 9.094 | -13.045 | 103.003 | -43.9459 | 106.9165 | 106.9165 | [15 empty] | qmin + Fx | 67.824 | -51.2309 | -73.0081 | 109.0466 | -798.3445 | 2 | 4 |  |  |  |  | qmin + Fx | 53.9542 | -35.446 | -59.1383 | 93.2617 | -798.3445
| 91 | 2 | Minf | -7.058 | -4.555 | -61.429 | 1.914 | -5.27 | -3.933 | -66.699 | 5.847 | -68.4531 | 25.8567 | -68.4531 |  | 955 | 2 | Minf | 0.057 | 0.407 | 2.507 | -225.619 | -31.414 | -23.443 | 33.921 | -249.062 | 108.6396 | -259.2383 | -259.2383 | [15 empty] | qmin - Fx | -50.116 | 36.6609 | 63.8981 | -108.2326 | -101.8555 | 2 | 4 |  |  |  |  | qmin - Fx | -38.8873 | 22.3911 | 52.6694 | -93.9628 | -101.8555
| 92 | 2 | V | 6.302 | 4.063 | 34.666 | -1.096 | 2.956 | 2.206 | 37.622 | -3.302 | 38.6126 | -14.5886 | 38.6126 |  | 956 | 2 | V | -3.128 | -2.331 | -1.007 | 96.71 | 13.212 | 9.86 | -14.219 | 106.57 | -46.19 | 110.8357 | 110.8357 | [15 empty] | qmin + Fy | -13.4325 | 99.6315 | 21.3017 | -258.8313 | -21.9416 | 2 | 4 |  |  |  |  | qmin + Fy | -10.0117 | 64.3283 | 17.8809 | -223.5281 | -21.9416
| 93 | 2 | N | -391.849 | -251.537 | -223.596 | 4.391 | -22.486 | -16.78 | -246.082 | 21.171 | -252.4333 | 94.9956 | -252.4333 |  | 957 | 2 | N | -159.896 | -114.413 | -4.574 | 302.153 | 45.455 | 33.921 | -50.029 | 336.074 | -150.8512 | 351.0827 | 351.0827 |  | 2 | N | -635.895 | -450.1 | -228.17 | 306.544 | 22.969 | 17.141 | -251.139 | 323.685 | -348.2445 | 428.1584 |  | 2 | qmin - Fy | 31.1405 | -114.2015 | -30.4117 | 259.6453 | -878.2584 | 2 | 4 |  |  |  | 2 | qmin - Fy | 25.0785 | -77.3833 | -24.3497 | 222.8271 | -878.2584
| 94 | 1 | Msup | 118.651 | 75.402 | 60.257 | -3.323 | 3.906 | 2.915 | 64.163 | -6.238 | 66.0344 | -25.4869 | 66.0344 |  | 958 | 1 | Msup | -55.525 | -39.176 | 2.274 | -134.105 | -22.087 | -16.482 | 24.361 | -150.587 | 69.5371 | -157.8953 | -157.8953 | [15 empty] | qmin + Fx | 141.4364 | 30.3611 | -201.0803 | 274.8352 | -996.1973 | 1 | 4 |  |  |  |  | qmin + Fx | 107.7037 | 54.4381 | -201.0803 | 274.8352 | -996.1973
| 95 | 1 | Minf | -57.009 | -36.397 | -148.739 | 6.815 | -11.357 | -8.476 | -160.096 | 15.291 | -164.6833 | 63.3198 | -164.6833 |  | 959 | 1 | Minf | -16.061 | -8.932 | 4.699 | -660.64 | -66.082 | -49.314 | 70.781 | -709.954 | 283.7672 | -731.1883 | -731.1883 | [15 empty] | qmin - Fx | 9.3676 | -108.7131 | 128.2863 | -292.6992 | -163.7287 | 1 | 4 |  |  |  |  | qmin - Fx | 21.0793 | -126.8329 | 128.2863 | -292.6992 | -163.7287
| 96 | 1 | V | 53.23 | 33.878 | 63.1 | -3.068 | 4.625 | 3.452 | 67.725 | -6.52 | 69.681 | -26.8375 | 69.681 |  | 960 | 1 | V | -11.959 | -9.165 | 1.169 | 170.391 | 13.332 | 9.949 | 14.501 | 180.34 | 68.603 | 184.6903 | 184.6903 | [15 empty] | qmin + Fy | 49.9151 | -197.0713 | 26.9228 | -740.1203 | -87.8317 | 1 | 4 |  |  |  |  | qmin + Fy | 47.6507 | -250.5534 | 26.9228 | -740.1203 | -87.8317
| 97 | 1 | N | -512.532 | -328.908 | -278.902 | 6.554 | -27.018 | -20.162 | -305.92 | 26.716 | -313.9348 | 118.492 | -313.9348 |  | 961 | 1 | N | -209.395 | -149.58 | -4.643 | 343.907 | 49.529 | 36.962 | -54.172 | 380.869 | -168.4327 | 397.1206 | 397.1206 |  | 1 | N | -823.402 | -579.963 | -283.545 | 350.461 | 22.511 | 16.8 | -306.056 | 367.261 | -416.2343 | 492.1313 |  | 1 | qmin - Fy | 100.8889 | 118.7193 | -99.7168 | 722.2563 | -1072.0943 | 1 | 4 |  |  |  | 1 | qmin - Fy | 81.1323 | 178.1585 | -99.7168 | 722.2563 | -1072.0943
5 | 98 | 6 | Msup | -62.47 | -38.225 | 23.763 | -0.26 | 0.98 | 0.731 | 24.743 | -0.991 | 25.0403 | -8.4139 | 25.0403 | 5 | 506 | 6 | Msup | -26.044 | -17.883 | 0.726 | 45.24 | -6.456 | -4.818 | 7.182 | 50.058 | 22.1994 | 52.2126 | 52.2126 | 5 | [12 empty] | 5 |  | qmin + Fx | -13.1847 | 4.3164 | 9.6623 | -0.9916 | -92.3084 | 6 | 5 |  |  | 5 |  | qmin + Fx | -11.2808 | 3.8741 | 7.7584 | -0.54927 | -92.3084
| 99 | 6 | Minf | 53.876 | 33.297 | -22.427 | 0.261 | -0.923 | -0.688 | -23.35 | 0.949 | -23.6347 | 7.954 | -23.6347 |  | 507 | 6 | Minf | 21.102 | 14.554 | -0.527 | -33.111 | 4.155 | 3.101 | -4.682 | -36.212 | -15.5456 | -37.6166 | -37.6166 | [15 empty] | qmin - Fx | -63.2653 | -40.0824 | 56.9317 | 30.0996 | -128.0136 | 6 | 5 |  |  |  |  | qmin - Fx | -53.2489 | -34.2339 | 46.9153 | 24.2511 | -128.0136
| 100 | 6 | V | -35.256 | -21.673 | 13.996 | -0.158 | 0.576 | 0.43 | 14.572 | -0.588 | 14.7484 | -4.9596 | 14.7484 |  | 508 | 6 | V | -14.287 | -9.829 | 0.378 | 23.413 | -3.215 | -2.4 | 3.593 | 25.813 | 11.3369 | 26.8909 | 26.8909 | [15 empty] | qmin + Fy | -46.6389 | 34.3296 | 41.251 | -23.0626 | -86.7732 | 6 | 5 |  |  |  |  | qmin + Fy | -39.3147 | 29.5469 | 33.9268 | -18.2799 | -86.7732
| 101 | 6 | N | -122.638 | -74.44 | 10.213 | -0.115 | 0.421 | 0.314 | 10.634 | -0.429 | 10.7627 | -3.6192 | 10.7627 |  | 509 | 6 | N | -30.205 | -20.871 | 0.267 | 16.682 | -2.384 | -1.779 | 2.651 | 18.461 | 8.1893 | 19.2563 | 19.2563 |  | 6 | N | -167.693 | -110.161 | 10.48 | 16.567 | -1.963 | -1.465 | 12.443 | 18.032 | 17.8526 | 23.3878 |  | 6 | qmin - Fy | -29.8111 | -70.0956 | 25.343 | 52.1706 | -133.5488 | 6 | 5 |  |  |  | 6 | qmin - Fy | -25.2149 | -59.9068 | 20.7468 | 41.9817 | -133.5488
| 102 | 5 | Msup | -52.644 | -32.922 | 38.835 | -0.301 | 1.55 | 1.156 | 40.385 | -1.457 | 40.8221 | -13.5725 | 40.8221 |  | 510 | 5 | Msup | -24.386 | -17.102 | 1.243 | 85.509 | -12.099 | -9.029 | 13.342 | 94.538 | 41.7034 | 98.5406 | 98.5406 | [15 empty] | qmin + Fx | 7.9001 | 24.6014 | -6.0062 | -10.3637 | -196.893 | 5 | 5 |  |  |  |  | qmin + Fx | 6.5305 | 21.1579 | -4.6366 | -6.9202 | -196.893
| 103 | 5 | Minf | 52.076 | 32.523 | -36.644 | 0.287 | -1.47 | -1.097 | -38.114 | 1.384 | -38.5292 | 12.8182 | -38.5292 |  | 511 | 5 | Minf | 23.724 | 16.548 | -0.866 | -55.647 | 7.641 | 5.702 | -8.507 | -61.349 | -26.9117 | -63.9011 | -63.9011 | [15 empty] | qmin - Fx | -73.7441 | -58.8054 | 71.0522 | 43.4597 | -323.713 | 5 | 5 |  |  |  |  | qmin - Fx | -59.4839 | -48.7338 | 56.792 | 33.3881 | -323.713
| 104 | 5 | V | -31.733 | -19.832 | 22.869 | -0.178 | 0.915 | 0.683 | 23.784 | -0.861 | 24.0423 | -7.9962 | 24.0423 |  | 512 | 5 | V | -14.579 | -10.197 | 0.636 | 42.333 | -5.982 | -4.464 | 6.618 | 46.797 | 20.6571 | 48.7824 | 48.7824 | [15 empty] | qmin + Fy | -46.4945 | 81.4386 | 45.3412 | -47.3531 | -177.97 | 5 | 5 |  |  |  |  | qmin + Fy | -37.4501 | 68.7546 | 36.2968 | -34.6691 | -177.97
| 105 | 5 | N | -283.191 | -174.714 | 36.517 | -0.304 | 1.502 | 1.121 | 38.019 | -1.425 | 38.4465 | -12.8307 | 38.4465 |  | 513 | 5 | N | -76.421 | -53.414 | 0.915 | 58.402 | -8.487 | -6.333 | 9.402 | 64.735 | 28.8225 | 67.5556 | 67.5556 |  | 5 | N | -391.787 | -260.303 | 37.432 | 58.098 | -6.985 | -5.212 | 44.417 | 63.31 | 63.41 | 82.333 |  | 5 | qmin - Fy | -19.3495 | -115.6426 | 19.7048 | 80.4491 | -342.636 | 5 | 5 |  |  |  | 5 | qmin - Fy | -15.5032 | -96.3305 | 15.8585 | 61.137 | -342.636
| 106 | 4 | Msup | -49.985 | -31.189 | 52.251 | -0.414 | 2.027 | 1.513 | 54.278 | -1.927 | 54.8561 | -18.2104 | 54.8561 |  | 514 | 4 | Msup | -21.089 | -14.728 | 1.497 | 108.967 | -15.364 | -11.465 | 16.861 | 120.432 | 52.9906 | 125.4903 | 125.4903 | [15 empty] | qmin + Fx | 23.6671 | 38.2626 | -22.6385 | -27.142 | -280.0542 | 4 | 5 |  |  |  |  | qmin + Fx | 19.1067 | 31.8212 | -18.0781 | -20.7006 | -280.0542
| 107 | 4 | Minf | 48.707 | 30.4 | -50.506 | 0.393 | -1.973 | -1.472 | -52.479 | 1.865 | -53.0385 | 17.6087 | -53.0385 |  | 515 | 4 | Minf | 21.473 | 14.958 | -1.248 | -86.565 | 12.16 | 9.075 | -13.408 | -95.64 | -42.1 | -99.6624 | -99.6624 | [15 empty] | qmin - Fx | -86.0451 | -67.7186 | 83.4385 | 57.058 | -538.3078 | 4 | 5 |  |  |  |  | qmin - Fx | -69.3535 | -55.43 | 66.7469 | 44.7694 | -538.3078
| 108 | 4 | V | -29.907 | -18.663 | 31.136 | -0.244 | 1.212 | 0.905 | 32.348 | -1.149 | 32.6927 | -10.8534 | 32.6927 |  | 516 | 4 | V | -12.898 | -8.996 | 0.829 | 58.951 | -8.341 | -6.224 | 9.17 | 65.175 | 28.7225 | 67.926 | 67.926 | [15 empty] | qmin + Fy | -49.3994 | 110.7623 | 48.0087 | -84.7044 | -242.807 | 4 | 5 |  |  |  |  | qmin + Fy | -39.8062 | 91.5118 | 38.4155 | -65.4539 | -242.807
| 109 | 4 | N | -441.938 | -273.94 | 74.925 | -0.537 | 3.041 | 2.27 | 77.966 | -2.807 | 78.8081 | -26.1968 | 78.8081 |  | 517 | 4 | N | -122.286 | -85.741 | 1.787 | 117.633 | -17.165 | -12.81 | 18.952 | 130.443 | 58.0849 | 136.1286 | 136.1286 |  | 4 | N | -613.724 | -409.181 | 76.712 | 117.096 | -14.124 | -10.54 | 90.836 | 127.636 | 129.1268 | 166.374 |  | 4 | qmin - Fy | -12.9786 | -140.2183 | 12.7913 | 114.6204 | -575.555 | 4 | 5 |  |  |  | 4 | qmin - Fy | -10.4407 | -115.1205 | 10.2534 | 89.5226 | -575.555
| 110 | 3 | Msup | -47.04 | -29.381 | 61.063 | -0.537 | 2.279 | 1.701 | 63.342 | -2.238 | 64.0134 | -21.2406 | 64.0134 |  | 518 | 3 | Msup | -20.57 | -14.421 | 1.497 | 112.062 | -15.784 | -11.779 | 17.281 | 123.841 | 54.4333 | 129.0253 | 129.0253 | [15 empty] | qmin + Fx | 34.6324 | 40.0123 | -35.7861 | -37.3528 | -345.0306 | 3 | 5 |  |  |  |  | qmin + Fx | 27.6972 | 32.393 | -28.8509 | -29.7335 | -345.0306
| 111 | 3 | Minf | 47.036 | 29.379 | -62.14 | 0.529 | -2.342 | -1.748 | -64.482 | 2.277 | -65.1651 | 21.6216 | -65.1651 |  | 519 | 3 | Minf | 22.575 | 15.761 | -1.774 | -106.528 | 15.836 | 11.818 | -17.61 | -118.346 | -53.1138 | -123.629 | -123.629 | [15 empty] | qmin - Fx | -93.3944 | -68.8543 | 94.5441 | 68.8748 | -765.6674 | 3 | 5 |  |  |  |  | qmin - Fx | -74.8853 | -55.2901 | 76.035 | 55.3106 | -765.6674
| 112 | 3 | V | -28.508 | -17.806 | 37.333 | -0.323 | 1.4 | 1.045 | 38.733 | -1.368 | 39.1434 | -12.9879 | 39.1434 |  | 520 | 3 | V | -13.074 | -9.146 | 0.987 | 65.983 | -9.582 | -7.151 | 10.569 | 73.134 | 32.5092 | 76.3047 | 76.3047 | [15 empty] | qmin + Fy | -50.6216 | 114.6043 | 51.0006 | -107.868 | -286.4255 | 3 | 5 |  |  |  |  | qmin + Fy | -40.6134 | 92.6941 | 40.9924 | -85.9578 | -286.4255
| 113 | 3 | N | -597.565 | -371.227 | 122.986 | -0.873 | 4.913 | 3.666 | 127.899 | -4.539 | 129.2607 | -42.9087 | 129.2607 |  | 521 | 3 | N | -167.025 | -117.297 | 2.797 | 189.696 | -27.7 | -20.671 | 30.497 | 210.367 | 93.6071 | 219.5161 | 219.5161 |  | 3 | N | -831.415 | -555.349 | 125.783 | 188.823 | -22.787 | -17.005 | 148.57 | 205.828 | 210.3184 | 268.9235 |  | 3 | qmin - Fy | -8.1404 | -143.4463 | 7.7574 | 139.39 | -824.2725 | 3 | 5 |  |  |  | 3 | qmin - Fy | -6.5747 | -115.5912 | 6.1917 | 111.5349 | -824.2725
| 114 | 2 | Msup | -31.48 | -19.669 | 50.661 | -0.649 | 1.668 | 1.245 | 52.329 | -1.894 | 52.8972 | -17.5927 | 52.8972 |  | 522 | 2 | Msup | -14.151 | -9.965 | 0.809 | 100.024 | -12.137 | -9.058 | 12.946 | 109.082 | 45.6706 | 112.9658 | 112.9658 | [15 empty] | qmin + Fx | 33.2282 | 35.7056 | -53.0877 | -108.499 | -402.4753 | 2 | 5 |  |  |  |  | qmin + Fx | 24.7274 | 21.5036 | -44.5869 | -94.297 | -402.4753
| 115 | 2 | Minf | 15.94 | 9.954 | -60.347 | 0.742 | -2.02 | -1.507 | -62.367 | 2.249 | -63.0417 | 20.9591 | -63.0417 |  | 523 | 2 | Minf | 10.299 | 7.014 | -2.425 | -245.099 | 32.322 | 24.121 | -34.747 | -269.22 | -115.513 | -279.6441 | -279.6441 | [15 empty] | qmin - Fx | -72.5662 | -55.6356 | 72.9957 | 122.527 | -989.7927 | 2 | 5 |  |  |  |  | qmin - Fx | -58.2306 | -38.0893 | 58.6601 | 104.9807 | -989.7927
| 116 | 2 | V | -14.37 | -8.977 | 33.638 | -0.421 | 1.118 | 0.834 | 34.756 | -1.255 | 35.1325 | -11.6818 | 35.1325 |  | 524 | 2 | V | -7.409 | -5.145 | 0.964 | 104.437 | -13.472 | -10.054 | 14.436 | 114.491 | 48.7833 | 118.8218 | 118.8218 | [15 empty] | qmin + Fy | -37.2617 | 103.0008 | 30.9131 | -272.6301 | -322.0374 | 2 | 5 |  |  |  |  | qmin + Fy | -30.5475 | 66.0068 | 24.1989 | -235.6361 | -322.0374
| 117 | 2 | N | -746.731 | -464.489 | 172.758 | -1.327 | 6.716 | 5.012 | 179.474 | -6.339 | 181.3757 | -60.1812 | 181.3757 |  | 525 | 2 | N | -209.787 | -147.495 | 3.665 | 263.866 | -38.152 | -28.472 | 41.817 | 292.338 | 129.5184 | 304.8831 | 304.8831 |  | 2 | N | -1040.668 | -696.134 | 176.423 | 262.539 | -31.436 | -23.46 | 207.859 | 285.999 | 293.6587 | 374.0966 |  | 2 | qmin - Fy | -2.0763 | -122.9308 | -11.0051 | 286.6581 | -1070.2306 | 2 | 5 |  |  |  | 2 | qmin - Fy | -2.9557 | -82.5925 | -10.1257 | 246.3198 | -1070.2306
| 118 | 1 | Msup | -178.798 | -113.012 | 37.17 | -1.028 | 0.623 | 0.465 | 37.793 | -1.493 | 38.2409 | -12.8309 | 38.2409 |  | 526 | 1 | Msup | -52.216 | -36.985 | -1.871 | -121.129 | 18.775 | 14.011 | -20.646 | -135.14 | -61.188 | -141.3338 | -141.3338 | [15 empty] | qmin + Fx | -74.7711 | -98.173 | -82.1035 | 351.2426 | -502.0207 | 1 | 5 |  |  |  |  | qmin + Fx | -75.4932 | -53.9124 | -82.1035 | 351.2426 | -502.0207
| 119 | 1 | Minf | 94.048 | 59.307 | -135.714 | 2.572 | -4.024 | -3.003 | -139.738 | 5.575 | -141.4105 | 47.4964 | -141.4105 |  | 527 | 1 | Minf | 47.605 | 31.902 | 4.954 | -750.5 | 72.913 | 54.412 | 77.867 | -804.912 | 319.3406 | -828.2721 | -828.2721 | [15 empty] | qmin - Fx | -151.2529 | 24.203 | 200.7175 | -287.4386 | -1197.9473 | 1 | 5 |  |  |  |  | qmin - Fx | -116.5891 | -6.489 | 200.7175 | -287.4386 | -1197.9473
| 120 | 1 | V | -82.68 | -52.218 | 51.473 | -1.087 | 1.408 | 1.051 | 52.881 | -2.138 | 53.5224 | -18.0023 | 53.5224 |  | 528 | 1 | V | -30.249 | -20.875 | -1.314 | 201.194 | -16.405 | -12.243 | -17.719 | 213.437 | -81.7501 | 218.7527 | 218.7527 | [15 empty] | qmin + Fy | -125.8429 | -178.3188 | 106.8034 | -796.3701 | -406.824 | 1 | 5 |  |  |  |  | qmin + Fy | -102.9308 | -239.1875 | 106.8034 | -796.3701 | -406.824
| 121 | 1 | N | -902.72 | -563.845 | 206.835 | -1.908 | 7.78 | 5.806 | 214.615 | -7.714 | 216.9292 | -72.0985 | 216.9292 |  | 529 | 1 | N | -262.392 | -184.664 | 3.851 | 314.078 | -43.426 | -32.407 | 47.277 | 346.485 | 151.2225 | 360.6681 | 360.6681 |  | 1 | N | -1266.587 | -849.984 | 210.686 | 312.17 | -35.646 | -26.601 | 246.332 | 338.771 | 347.9633 | 443.16 |  | 1 | qmin - Fy | -100.1811 | 104.3488 | 11.8106 | 860.1741 | -1293.144 | 1 | 5 |  |  |  | 1 | qmin - Fy | -89.1516 | 178.7861 | 11.8106 | 860.1741 | -1293.144
6 | 122 | 6 | Msup | -16.878 | -10.622 | 56.077 | -0.629 | 2.311 | 1.724 | 58.388 | -2.353 | 59.0939 | -19.8694 | 59.0939 | 6 | 578 | 6 | Msup | -18.792 | -12.118 | 0.249 | 28.532 | -2.274 | -1.697 | 2.523 | 30.229 | 11.5917 | 30.9859 | 30.9859 | 6 | [12 empty] | 6 |  | qmin + Fx | 48.4719 | -0.5263 | -36.1171 | -0.377 | -222.9994 | 6 | 6 |  |  | 6 |  | qmin + Fx | 41.4228 | -0.51386 | -29.068 | -0.38944 | -222.9994
| 123 | 6 | Minf | 15.357 | 9.597 | -43.376 | -0.712 | -1.736 | -1.295 | -45.112 | -2.007 | -45.7141 | -15.5406 | -45.7141 |  | 579 | 6 | Minf | 16.361 | 10.58 | -0.236 | -27.002 | 2.141 | 1.598 | -2.377 | -28.6 | -10.957 | -29.3131 | -29.3131 | [15 empty] | qmin - Fx | -69.7159 | -23.7097 | 55.3111 | 21.537 | -207.7886 | 6 | 6 |  |  |  |  | qmin - Fx | -59.297 | -19.9391 | 44.8922 | 17.7664 | -207.7886
| 124 | 6 | V | -9.768 | -6.127 | 30.001 | -0.402 | 1.226 | 0.915 | 31.227 | -1.317 | 31.6221 | -10.6851 | 31.6221 |  | 580 | 6 | V | -10.653 | -6.878 | 0.147 | 16.827 | -1.338 | -0.998 | 1.485 | 17.825 | 6.8325 | 18.2705 | 18.2705 | [15 empty] | qmin + Fy | -30.4914 | 18.8679 | -5.9436 | -18.7331 | -199.8644 | 6 | 6 |  |  |  |  | qmin + Fy | -28.4457 | 15.7345 | -7.9892 | -15.5997 | -199.8644
| 125 | 6 | N | -295.527 | -179.105 | -2.644 | 0.033 | -0.108 | -0.081 | -2.752 | 0.114 | -2.7862 | 0.9396 | -2.7862 |  | 581 | 6 | N | -33.307 | -21.439 | 0.108 | 12.397 | -0.987 | -0.737 | 1.095 | 13.134 | 5.0352 | 13.4625 | 13.4625 |  | 6 | N | -343.684 | -215.394 | -2.536 | 12.43 | -1.095 | -0.818 | -3.631 | 13.248 | -7.6054 | 15.5296 |  | 6 | qmin - Fy | 9.2474 | -43.1039 | 25.1376 | 39.8931 | -230.9236 | 6 | 6 |  |  |  | 6 | qmin - Fy | 10.5716 | -36.1875 | 23.8134 | 32.9767 | -230.9236
| 126 | 5 | Msup | -21.703 | -13.417 | 106.116 | -0.906 | 4.18 | 3.119 | 110.296 | -4.025 | 111.5035 | -37.1138 | 111.5035 |  | 582 | 5 | Msup | -16.256 | -10.566 | 0.36 | 44.2 | -3.544 | -2.645 | 3.904 | 46.845 | 17.9575 | 48.0162 | 48.0162 | [15 empty] | qmin + Fx | 98.0865 | 7.3915 | -70.636 | -6.539 | -507.4948 | 5 | 6 |  |  |  |  | qmin + Fx | 81.4699 | 6.0196 | -54.0194 | -5.1671 | -507.4948
| 127 | 5 | Minf | 19.34 | 12.007 | -78.564 | 0.774 | -3.143 | -2.346 | -81.707 | 3.12 | -82.643 | 27.6321 | -82.643 |  | 583 | 5 | Minf | 16.123 | 10.474 | -0.344 | -41.876 | 3.355 | 2.504 | -3.699 | -44.38 | -17.013 | -45.4897 | -45.4897 | [15 empty] | qmin - Fx | -124.9205 | -28.5235 | 94.65 | 27.487 | -453.8032 | 5 | 6 |  |  |  |  | qmin - Fx | -103.2961 | -23.0073 | 73.0256 | 21.9708 | -453.8032
| 128 | 5 | V | -12.437 | -7.704 | 55.78 | -0.496 | 2.219 | 1.656 | 57.999 | -2.152 | 58.6446 | -19.5517 | 58.6446 |  | 584 | 5 | V | -9.812 | -6.376 | 0.214 | 26.08 | -2.091 | -1.56 | 2.305 | 27.64 | 10.597 | 28.3315 | 28.3315 | [15 empty] | qmin + Fy | -50.5308 | 37.4502 | 39.6391 | -35.0157 | -426.3693 | 5 | 6 |  |  |  |  | qmin + Fy | -41.6504 | 30.3134 | 30.7587 | -27.8789 | -426.3693
| 129 | 5 | N | -645.611 | -398.434 | -9.468 | 0.084 | -0.39 | -0.291 | -9.858 | 0.375 | -9.9705 | 3.3324 | -9.9705 |  | 585 | 5 | N | -77.298 | -50.04 | 0.369 | 43.247 | -3.489 | -2.604 | 3.858 | 45.851 | 17.6133 | 47.0084 | 47.0084 |  | 5 | N | -755.084 | -480.649 | -9.099 | 43.331 | -3.879 | -2.895 | -12.978 | 46.226 | -26.8458 | 54.2797 |  | 5 | qmin - Fy | 23.6968 | -58.5822 | -15.6251 | 55.9637 | -534.9287 | 5 | 6 |  |  |  | 5 | qmin - Fy | 19.8242 | -47.3012 | -11.7525 | 44.6827 | -534.9287
| 130 | 4 | Msup | -15.41 | -9.641 | 135.701 | -1.186 | 5.186 | 3.87 | 140.887 | -5.056 | 142.4038 | -47.3221 | 142.4038 |  | 586 | 4 | Msup | -15.524 | -10.084 | 0.45 | 57.601 | -4.631 | -3.456 | 5.081 | 61.057 | 23.3981 | 62.5813 | 62.5813 | [15 empty] | qmin + Fx | 132.7628 | 13.3141 | -111.6437 | -12.8371 | -801.8238 | 4 | 6 |  |  |  |  | qmin + Fx | 108.6925 | 10.7386 | -87.5734 | -10.2616 | -801.8238
| 131 | 4 | Minf | 15.174 | 9.474 | -115.327 | 0.965 | -4.495 | -3.354 | -119.822 | 4.319 | -121.1177 | 40.2656 | -121.1177 |  | 587 | 4 | Minf | 15.285 | 9.928 | -0.442 | -56.024 | 4.507 | 3.363 | -4.949 | -59.387 | -22.7651 | -60.8717 | -60.8717 | [15 empty] | qmin - Fx | -152.0448 | -33.4821 | 130.5917 | 32.6931 | -692.1262 | 4 | 6 |  |  |  |  | qmin - Fx | -124.2094 | -26.9648 | 102.7563 | 26.1758 | -692.1262
| 132 | 4 | V | -9.268 | -5.792 | 75.925 | -0.643 | 2.933 | 2.189 | 78.858 | -2.832 | 79.7076 | -26.4894 | 79.7076 |  | 588 | 4 | V | -9.336 | -6.064 | 0.27 | 34.429 | -2.769 | -2.066 | 3.039 | 36.495 | 13.9875 | 37.4067 | 37.4067 | [15 empty] | qmin + Fy | -56.9631 | 52.4973 | 49.7396 | -50.9437 | -638.1044 | 4 | 6 |  |  |  |  | qmin + Fy | -46.4545 | 42.3099 | 39.231 | -40.7563 | -638.1044
| 133 | 4 | N | -998.013 | -619.12 | -20.01 | 0.144 | -0.814 | -0.608 | -20.824 | 0.752 | -21.0496 | 6.9992 | -21.0496 |  | 589 | 4 | N | -120.827 | -78.355 | 0.716 | 86.428 | -7.016 | -5.236 | 7.732 | 91.664 | 35.2312 | 93.9836 | 93.9836 |  | 4 | N | -1168.34 | -746.975 | -19.294 | 86.572 | -7.83 | -5.844 | -27.124 | 92.416 | -54.8488 | 108.8706 |  | 4 | qmin - Fy | 37.6811 | -72.6653 | -30.7916 | 70.7997 | -855.8456 | 4 | 6 |  |  |  | 4 | qmin - Fy | 30.9376 | -58.5362 | -24.0481 | 56.6706 | -855.8456
| 134 | 3 | Msup | -10.504 | -6.621 | 148.396 | -1.341 | 5.513 | 4.114 | 153.909 | -5.455 | 155.5455 | -51.6277 | 155.5455 |  | 590 | 3 | Msup | -14.943 | -9.71 | 0.477 | 64.786 | -5.186 | -3.87 | 5.663 | 68.656 | 26.2598 | 70.3549 | 70.3549 | [15 empty] | qmin + Fx | 148.9245 | 16.5498 | -143.2568 | -16.7488 | -1104.8629 | 3 | 6 |  |  |  |  | qmin + Fx | 120.1491 | 13.2704 | -114.4814 | -13.4694 | -1104.8629
| 135 | 3 | Minf | 8.17 | 5.177 | -141.265 | 1.058 | -5.598 | -4.178 | -146.863 | 5.236 | -148.4338 | 49.2949 | -148.4338 |  | 591 | 3 | Minf | 15.157 | 9.849 | -0.492 | -65.536 | 5.266 | 3.93 | -5.758 | -69.466 | -26.5978 | -71.1934 | -71.1934 | [15 empty] | qmin - Fx | -162.1665 | -35.9698 | 153.6108 | 36.4468 | -924.6491 | 3 | 6 |  |  |  |  | qmin - Fx | -131.0672 | -28.8379 | 122.5115 | 29.3149 | -924.6491
| 136 | 3 | V | -5.659 | -3.575 | 87.656 | -0.712 | 3.367 | 2.513 | 91.023 | -3.225 | 91.9905 | -30.5319 | 91.9905 |  | 592 | 3 | V | -9.121 | -5.927 | 0.294 | 39.49 | -3.167 | -2.364 | 3.461 | 41.854 | 16.0172 | 42.8923 | 42.8923 | [15 empty] | qmin + Fy | -58.2487 | 60.6449 | 54.4719 | -61.3444 | -839.1809 | 3 | 6 |  |  |  |  | qmin + Fy | -47.1474 | 48.6308 | 43.3706 | -49.3303 | -839.1809
| 137 | 3 | N | -1353.497 | -841.739 | -33.995 | 0.241 | -1.358 | -1.013 | -35.353 | 1.254 | -35.7292 | 11.8599 | -35.7292 |  | 593 | 3 | N | -163.619 | -106.192 | 1.119 | 138.849 | -11.31 | -8.44 | 12.429 | 147.289 | 56.6157 | 151.0177 | 151.0177 |  | 3 | N | -1583.941 | -1014.756 | -32.876 | 139.09 | -12.668 | -9.453 | -45.544 | 148.543 | -90.1069 | 175.5751 |  | 3 | qmin - Fy | 45.0067 | -80.0649 | -44.1179 | 81.0424 | -1190.3311 | 3 | 6 |  |  |  | 3 | qmin - Fy | 36.2293 | -64.1983 | -35.3405 | 65.1758 | -1190.3311
| 138 | 2 | Msup | -4.399 | -2.833 | 135.533 | -2.049 | 4.142 | 3.091 | 139.675 | -5.14 | 141.217 | -47.0425 | 141.217 |  | 594 | 2 | Msup | -10.181 | -6.614 | 0.279 | 49.607 | -3.776 | -2.818 | 4.055 | 52.425 | 19.7825 | 53.6415 | 53.6415 | [15 empty] | qmin + Fx | 138.384 | 13.1685 | -267.694 | -20.517 | -1410.7366 | 2 | 6 |  |  |  |  | qmin + Fx | 98.3915 | 9.851 | -227.7015 | -17.1995 | -1410.7366
| 139 | 2 | Minf | 3.023 | 1.899 | -258.173 | 3.288 | -8.525 | -6.362 | -266.698 | 9.65 | -269.593 | 89.6594 | -269.593 |  | 595 | 2 | Minf | 5.354 | 3.472 | -0.348 | -60.025 | 4.603 | 3.435 | -4.951 | -63.46 | -23.989 | -64.9453 | -64.9453 | [15 empty] | qmin - Fx | -144.05 | -26.3965 | 271.492 | 27.461 | -1160.6894 | 2 | 6 |  |  |  |  | qmin - Fx | -103.1254 | -21.0924 | 230.5674 | 22.1569 | -1160.6894
| 140 | 2 | V | -2.249 | -1.434 | 119.243 | -1.615 | 3.838 | 2.864 | 123.081 | -4.479 | 124.4247 | -41.4033 | 124.4247 |  | 596 | 2 | V | -4.707 | -3.056 | 0.19 | 33.221 | -2.539 | -1.895 | 2.729 | 35.116 | 13.2638 | 35.9347 | 35.9347 | [15 empty] | qmin + Fy | -49.8755 | 47.0275 | 91.5584 | -61.4733 | -1046.3839 | 2 | 6 |  |  |  |  | qmin + Fy | -35.9464 | 36.3418 | 77.6293 | -50.7876 | -1046.3839
| 141 | 2 | N | -1715.962 | -1068.734 | -48.728 | 0.377 | -1.891 | -1.411 | -50.619 | 1.788 | -51.1554 | 16.9737 | -51.1554 |  | 597 | 2 | N | -204.561 | -132.829 | 1.447 | 188.612 | -15.305 | -11.422 | 16.752 | 200.034 | 76.7622 | 205.0596 | 205.0596 |  | 2 | N | -2004.673 | -1285.713 | -47.281 | 188.989 | -17.196 | -12.833 | -64.477 | 201.822 | -125.0236 | 239.3291 |  | 2 | qmin - Fy | 44.2095 | -60.2555 | -87.7604 | 68.4173 | -1525.0421 | 2 | 6 |  |  |  | 2 | qmin - Fy | 31.2125 | -47.5832 | -74.7634 | 55.745 | -1525.0421
| 142 | 1 | Msup | -128.246 | -79.834 | -76.812 | -1.193 | -1.913 | -1.428 | -78.725 | -2.621 | -79.5113 | -26.2385 | -79.5113 |  | 598 | 1 | Msup | -42.402 | -27.597 | -0.214 | -36.274 | 2.793 | 2.084 | -3.007 | -38.358 | -14.5144 | -39.2601 | -39.2601 | [15 empty] | qmin + Fx | -159.3453 | -42.1114 | -606.7316 | 61.5971 | -1576.449 | 1 | 6 |  |  |  |  | qmin + Fx | -203.4061 | -31.8977 | -606.7316 | 61.5971 | -1576.449
| 143 | 1 | Minf | 89.434 | 55.167 | -634.845 | 11.622 | -19.256 | -14.37 | -654.101 | 25.992 | -661.8986 | 222.2223 | -661.8986 |  | 599 | 1 | Minf | 22.481 | 14.548 | 0.484 | -125.82 | 7.206 | 5.377 | 7.69 | -131.197 | 47.0491 | -133.504 | -133.504 | [15 empty] | qmin - Fx | -0.3227 | -13.0826 | 717.0656 | -32.5011 | -1323.073 | 1 | 6 |  |  |  |  | qmin - Fx | 70.3292 | -14.995 | 717.0656 | -32.5011 | -1323.073
| 144 | 1 | V | -65.964 | -40.909 | 185.294 | -3.752 | 5.255 | 3.922 | 190.549 | -7.674 | 192.8512 | -64.8387 | 192.8512 |  | 600 | 1 | V | -19.661 | -12.771 | -0.11 | 28.036 | -1.337 | -0.998 | -1.447 | 29.034 | -10.1572 | 29.4681 | 29.4681 | [15 empty] | qmin + Fy | -106.0725 | -66.8571 | 277.3893 | -118.956 | -1195.8246 | 1 | 6 |  |  |  |  | qmin + Fy | -68.3073 | -71.9881 | 277.3893 | -118.956 | -1195.8246
| 145 | 1 | N | -1894.796 | -1184.875 | -45.36 | 0.404 | -1.716 | -1.28 | -47.076 | 1.684 | -47.5812 | 15.8068 | -47.5812 |  | 601 | 1 | N | -251.554 | -163.411 | 1.52 | 202.042 | -16.353 | -12.204 | 17.873 | 214.246 | 82.1468 | 219.6079 | 219.6079 |  | 1 | N | -2247.825 | -1449.761 | -43.84 | 202.446 | -18.069 | -13.484 | -61.909 | 215.93 | -126.688 | 253.9364 |  | 1 | qmin - Fy | -53.5955 | 11.6631 | -167.0553 | 148.052 | -1703.6974 | 1 | 6 |  |  |  | 1 | qmin - Fy | -64.7696 | 25.0953 | -167.0553 | 148.052 | -1703.6974
7 | 146 | 6 | Msup | 18.206 | 11.602 | 34.431 | -0.33 | 1.42 | 1.06 | 35.851 | -1.39 | 36.268 | -12.1453 | 36.268 | 7 | 674 | 6 | Msup | -18.781 | -12.683 | -0.054 | 74.608 | -0.492 | -0.367 | -0.546 | 74.975 | -23.0385 | 75.1388 | 75.1388 | 7 | [12 empty] | 7 |  | qmin + Fx | 47.87 | -35.7215 | -44.9579 | -9.4202 | -218.6973 | 6 | 7 |  |  | 7 |  | qmin + Fx | 40.1343 | -33.5297 | -37.2222 | -11.612 | -218.6973
| 147 | 6 | Minf | -15.342 | -9.883 | -33.296 | 0.328 | -1.373 | -1.025 | -34.669 | 1.353 | -35.0749 | 11.7537 | -35.0749 |  | 675 | 6 | Minf | 13.969 | 9.384 | -0.051 | -60.96 | 0.38 | 0.284 | -0.431 | -61.244 | -18.8042 | -61.3733 | -61.3733 | [15 empty] | qmin - Fx | -24.666 | 10.3555 | 25.1919 | 28.1882 | -223.2187 | 6 | 7 |  |  |  |  | qmin - Fx | -20.5112 | 11.8416 | 21.0371 | 26.7021 | -223.2187
| 148 | 6 | V | 10.166 | 6.511 | 20.523 | -0.199 | 0.846 | 0.632 | 21.369 | -0.831 | 21.6183 | -7.2417 | 21.6183 |  | 676 | 6 | V | -9.924 | -6.687 | -0.032 | 41.004 | -0.264 | -0.197 | -0.296 | 41.201 | -12.6563 | 41.2898 | 41.2898 | [15 empty] | qmin + Fy | -0.5433 | 62.4558 | 1.8707 | -51.9893 | -218.3108 | 6 | 7 |  |  |  |  | qmin + Fy | -0.34213 | 52.9187 | 1.6695 | -42.4522 | -218.3108
| 149 | 6 | N | -254.564 | -153.231 | 1.645 | -0.033 | 0.041 | 0.03 | 1.686 | -0.063 | 1.7049 | -0.5688 | 1.7049 |  | 677 | 6 | N | -77.269 | -52.877 | -0.001 | 1.983 | -0.015 | -0.011 | -0.016 | 1.994 | -0.6142 | 1.9988 | 1.9988 |  | 6 | N | -346.683 | -220.958 | 1.644 | 1.95 | 0.026 | 0.019 | 1.67 | 1.969 | 2.2607 | 2.6472 |  | 6 | qmin - Fy | 23.7473 | -87.8218 | -21.6367 | 70.7573 | -223.6052 | 6 | 7 |  |  |  | 6 | qmin - Fy | 19.9653 | -74.6069 | -17.8547 | 57.5424 | -223.6052
| 150 | 5 | Msup | 13.771 | 9.04 | 52.74 | -0.392 | 2.11 | 1.574 | 54.85 | -1.966 | 55.4398 | -18.421 | 55.4398 |  | 678 | 5 | Msup | -16.002 | -10.597 | -0.082 | 136.049 | -0.961 | -0.717 | -1.043 | 136.766 | -42.0728 | 137.0789 | 137.0789 | [15 empty] | qmin + Fx | 64.4798 | -52.6698 | -62.5909 | 43.8377 | -499.4414 | 5 | 7 |  |  |  |  | qmin + Fx | 51.9653 | -43.1653 | -50.0764 | 34.3332 | -499.4414
| 151 | 5 | Minf | -13.37 | -8.781 | -51.184 | 0.381 | -2.052 | -1.532 | -53.236 | 1.913 | -53.8099 | 17.8838 | -53.8099 |  | 679 | 5 | Minf | 15.182 | 10.071 | 0.069 | -109.392 | 0.719 | 0.537 | 0.788 | -109.929 | 33.7667 | -110.1654 | -110.1654 | [15 empty] | qmin - Fx | -46.3998 | 31.4758 | 45.0289 | -23.6957 | -508.1206 | 5 | 7 |  |  |  |  | qmin - Fx | -37.3955 | 26.0422 | 36.0246 | -18.2621 | -508.1206
| 152 | 5 | V | 8.224 | 5.4 | 31.491 | -0.234 | 1.261 | 0.941 | 32.752 | -1.175 | 33.1045 | -11.0006 | 33.1045 |  | 680 | 5 | V | -9.45 | -6.263 | -0.045 | 74.252 | -0.509 | -0.38 | -0.554 | 74.632 | -22.9436 | 74.7982 | 74.7982 | [15 empty] | qmin + Fy | -9.381 | 126.4819 | 9.1028 | -100.0944 | -495.5371 | 5 | 7 |  |  |  |  | qmin + Fy | -7.5606 | 104.1676 | 7.2824 | -77.7801 | -495.5371
| 153 | 5 | N | -574.542 | -352.154 | 2.227 | -0.052 | 0.017 | 0.012 | 2.244 | -0.064 | 2.2632 | -0.7372 | 2.2632 |  | 681 | 5 | N | -173.304 | -119.452 | -0.004 | 6.968 | -0.051 | -0.038 | -0.055 | 7.006 | -2.1568 | 7.0225 | 7.0225 |  | 5 | N | -780.021 | -503.781 | 2.223 | 6.916 | -0.034 | -0.026 | 2.257 | 6.942 | 4.3396 | 8.2439 |  | 5 | qmin - Fy | 27.461 | -147.6759 | -26.6648 | 120.2364 | -512.0249 | 5 | 7 |  |  |  | 5 | qmin - Fy | 22.1304 | -121.2906 | -21.3342 | 93.8511 | -512.0249
| 154 | 4 | Msup | 12.61 | 8.283 | 67.952 | -0.526 | 2.644 | 1.973 | 70.596 | -2.499 | 71.3457 | -23.6778 | 71.3457 |  | 682 | 4 | Msup | -13.964 | -9.274 | -0.104 | 169.096 | -1.351 | -1.009 | -1.455 | 170.105 | -52.4865 | 170.5415 | 170.5415 | [15 empty] | qmin + Fx | 79.6287 | -61.7605 | -77.8969 | 55.9561 | -795.2063 | 4 | 7 |  |  |  |  | qmin + Fx | 64.1148 | -50.1672 | -62.383 | 44.3628 | -795.2063
| 155 | 4 | Minf | -12.006 | -7.899 | -66.66 | 0.512 | -2.602 | -1.941 | -69.262 | 2.453 | -69.9979 | 23.2316 | -69.9979 |  | 683 | 4 | Minf | 13.53 | 8.971 | 0.092 | -151.631 | 1.147 | 0.856 | 1.239 | -152.487 | 46.9851 | -152.8587 | -152.8587 | [15 empty] | qmin - Fx | -63.0627 | 43.2125 | 62.0989 | -38.0141 | -779.8417 | 4 | 7 |  |  |  |  | qmin - Fx | -50.7362 | 35.2129 | 49.7724 | -30.0145 | -779.8417
| 156 | 4 | V | 7.459 | 4.904 | 40.791 | -0.315 | 1.59 | 1.186 | 42.381 | -1.501 | 42.8313 | -14.2153 | 42.8313 |  | 684 | 4 | V | -8.332 | -5.529 | -0.059 | 97.084 | -0.757 | -0.565 | -0.816 | 97.649 | -30.1107 | 97.8938 | 97.8938 | [15 empty] | qmin + Fy | -15.3948 | 161.2675 | 15.3326 | -143.8877 | -771.9383 | 4 | 7 |  |  |  |  | qmin + Fy | -12.3686 | 131.2143 | 12.3064 | -113.8345 | -771.9383
| 157 | 4 | N | -895.488 | -551.666 | -3.465 | -0.056 | -0.127 | -0.095 | -3.592 | -0.151 | -3.6373 | -1.2286 | -3.6373 |  | 685 | 4 | N | -269.853 | -186.358 | -0.008 | 13.169 | -0.098 | -0.073 | -0.106 | 13.242 | -4.0786 | 13.2738 | 13.2738 |  | 4 | N | -1214.841 | -787.524 | -3.473 | 13.113 | -0.225 | -0.168 | -3.698 | 13.281 | -7.6823 | 15.5857 |  | 4 | qmin - Fy | 31.9608 | -179.8155 | -31.1306 | 161.8297 | -803.1097 | 4 | 7 |  |  |  | 4 | qmin - Fy | 25.7473 | -146.1686 | -24.9171 | 128.1828 | -803.1097
| 158 | 3 | Msup | 11.066 | 7.291 | 76.907 | -0.667 | 2.882 | 2.151 | 79.789 | -2.818 | 80.6344 | -26.7547 | 80.6344 |  | 686 | 3 | Msup | -12.557 | -8.291 | -0.12 | 183.428 | -1.574 | -1.174 | -1.694 | 184.602 | -57.0746 | 185.1102 | 185.1102 | [15 empty] | qmin + Fx | 87.9254 | -65.3656 | -87.841 | -48.9412 | -1089.2382 | 3 | 7 |  |  |  |  | qmin + Fx | 70.6151 | -63.748 | -70.5307 | -50.5588 | -1089.2382
| 159 | 3 | Minf | -10.344 | -6.839 | -77.247 | 0.661 | -2.906 | -2.169 | -80.153 | 2.83 | -81.002 | 26.8759 | -81.002 |  | 687 | 3 | Minf | 11.987 | 7.891 | -0.122 | -183.135 | 1.446 | 1.079 | -1.568 | -184.214 | -56.8322 | -184.6844 | -184.6844 | [15 empty] | qmin - Fx | -73.3434 | 48.7836 | 74.163 | 64.7232 | -1057.9778 | 3 | 7 |  |  |  |  | qmin - Fx | -58.8163 | 50.3534 | 59.6359 | 63.1534 | -1057.9778
| 160 | 3 | V | 6.488 | 4.282 | 46.713 | -0.402 | 1.754 | 1.309 | 48.467 | -1.711 | 48.9803 | -16.2511 | 48.9803 |  | 688 | 3 | V | -7.437 | -4.904 | -0.073 | 110.998 | -0.915 | -0.683 | -0.988 | 111.681 | -34.4923 | 111.9774 | 111.9774 | [15 empty] | qmin + Fy | -19.4637 | 176.8192 | 20.0369 | -176.7934 | -1048.7049 | 3 | 7 |  |  |  |  | qmin + Fy | -15.5735 | 141.9937 | 16.1467 | -141.9679 | -1048.7049
| 161 | 3 | N | -1218.508 | -752.464 | -9.025 | 0.066 | -0.378 | -0.282 | -9.403 | 0.348 | -9.5074 | 3.1689 | -9.5074 |  | 689 | 3 | N | -367.95 | -254.319 | -0.012 | 19.753 | -0.151 | -0.113 | -0.163 | 19.866 | -6.1228 | 19.9149 | 19.9149 |  | 3 | N | -1653.283 | -1073.608 | -9.037 | 19.819 | -0.529 | -0.395 | -9.566 | 20.214 | -15.6302 | 24.9031 |  | 3 | qmin - Fy | 34.0457 | -193.4012 | -33.7149 | 192.5754 | -1098.5111 | 3 | 7 |  |  |  | 3 | qmin - Fy | 27.3723 | -155.3884 | -27.0415 | 154.5626 | -1098.5111
| 162 | 2 | Msup | 6.323 | 4.197 | 60.198 | -0.737 | 2.019 | 1.507 | 62.217 | -2.244 | 62.8902 | -20.9091 | 62.8902 |  | 690 | 2 | Msup | -9.281 | -6.043 | -0.105 | 147.864 | -1.6 | -1.194 | -1.705 | 149.058 | -46.4224 | 149.5695 | 149.5695 | [15 empty] | qmin + Fx | 67.0872 | -52.4654 | -70.0655 | 84.4195 | -1391.2997 | 2 | 7 |  |  |  |  | qmin + Fx | 53.5797 | -38.9843 | -56.558 | 70.9384 | -1391.2997
| 163 | 2 | Minf | -3.014 | -2.013 | -65.129 | 0.786 | -2.196 | -1.639 | -67.325 | 2.425 | -68.0525 | 22.6225 | -68.0525 |  | 691 | 2 | Minf | 3.946 | 2.567 | 0.17 | -261.431 | 2.658 | 1.984 | 2.828 | -263.415 | 81.8525 | -264.2634 | -264.2634 | [15 empty] | qmin - Fx | -58.6932 | 40.3794 | 66.0395 | -79.2855 | -1334.8763 | 2 | 7 |  |  |  |  | qmin - Fx | -46.4089 | 28.5942 | 53.7552 | -67.5003 | -1334.8763
| 164 | 2 | V | 2.83 | 1.882 | 37.978 | -0.461 | 1.277 | 0.953 | 39.255 | -1.414 | 39.6792 | -13.1905 | 39.6792 |  | 692 | 2 | V | -4.008 | -2.609 | -0.083 | 123.981 | -1.291 | -0.963 | -1.374 | 124.944 | -38.8572 | 125.3562 | 125.3562 | [15 empty] | qmin + Fy | -16.7121 | 143.5265 | 20.6095 | -261.6964 | -1328.8355 | 2 | 7 |  |  |  |  | qmin + Fy | -13.0365 | 103.6182 | 16.9339 | -221.7881 | -1328.8355
| 165 | 2 | N | -1544.304 | -954.996 | -19.518 | 0.16 | -0.744 | -0.555 | -20.262 | 0.715 | -20.4765 | 6.7936 | -20.4765 |  | 693 | 2 | N | -468.471 | -323.942 | -0.014 | 24.925 | -0.199 | -0.149 | -0.213 | 25.074 | -7.7352 | 25.1379 | 25.1379 |  | 2 | N | -2096.925 | -1363.088 | -19.532 | 25.085 | -0.943 | -0.704 | -20.475 | 25.789 | -28.2117 | 34.2525 |  | 2 | qmin - Fy | 25.1061 | -155.6125 | -24.6355 | 266.8304 | -1397.3405 | 2 | 7 |  |  |  | 2 | qmin - Fy | 20.2073 | -114.0083 | -19.7367 | 225.2262 | -1397.3405
| 166 | 1 | Msup | -11.298 | -3.396 | 57.359 | -1.124 | 1.672 | 1.248 | 59.031 | -2.372 | 59.7426 | -20.0813 | 59.7426 |  | 694 | 1 | Msup | -80.742 | -54.507 | -0.115 | -125.55 | 1.242 | 0.927 | -1.357 | -126.477 | -39.3001 | -126.8841 | -126.8841 | [15 empty] | qmin + Fx | 56.3466 | -93.8071 | -149.5529 | 241.2829 | -1664.85 | 1 | 7 |  |  |  |  | qmin + Fx | 36.0686 | -60.8058 | -149.5529 | 241.2829 | -1664.85
| 167 | 1 | Minf | 10.298 | 4.499 | -147.697 | 2.629 | -4.548 | -3.394 | -152.245 | 6.023 | -154.0519 | 51.6965 | -154.0519 |  | 695 | 1 | Minf | 30.971 | 20.83 | 0.569 | -707.363 | 6.271 | 4.68 | 6.84 | -712.043 | 220.4529 | -714.095 | -714.095 | [15 empty] | qmin - Fx | -63.1386 | -15.2069 | 158.5509 | -199.6229 | -1547.646 | 1 | 7 |  |  |  |  | qmin - Fx | -41.3055 | -33.3691 | 158.5509 | -199.6229 | -1547.646
| 168 | 1 | V | -6.544 | -2.393 | 62.032 | -1.136 | 1.885 | 1.407 | 63.917 | -2.543 | 64.6799 | -21.7181 | 64.6799 |  | 696 | 1 | V | -33.852 | -22.83 | -0.178 | 185.857 | -1.524 | -1.137 | -1.702 | 186.994 | -57.8002 | 187.5046 | 187.5046 | [15 empty] | qmin + Fy | -23.4773 | -181.3911 | 56.1955 | -693.265 | -1645.8786 | 1 | 7 |  |  |  |  | qmin + Fy | -15.6307 | -231.8029 | 56.1955 | -693.265 | -1645.8786
| 169 | 1 | N | -1815.97 | -1125.918 | -50.47 | 0.697 | -1.717 | -1.282 | -52.187 | 1.979 | -52.7807 | 17.6351 | -52.7807 |  | 697 | 1 | N | -547.584 | -378.855 | 0.039 | -21.585 | 0.161 | 0.12 | 0.2 | -21.705 | 6.7115 | -21.765 | -21.765 |  | 1 | N | -2465.029 | -1606.248 | -50.431 | -20.888 | -1.556 | -1.162 | -51.987 | -22.05 | -58.602 | -39.6306 |  | 1 | qmin - Fy | 16.6853 | 72.3771 | -47.1975 | 734.925 | -1566.6174 | 1 | 7 |  |  |  | 1 | qmin - Fy | 10.3938 | 137.628 | -47.1975 | 734.925 | -1566.6174
8 | 170 | 6 | Msup | -0.656 | -0.408 | 33.222 | -0.334 | 1.371 | 1.023 | 34.593 | -1.357 | 35.0001 | -11.7349 | 35.0001 | 8 | 818 | 6 | Msup | 21.646 | 13.886 | -0.211 | 35.735 | 1.693 | 1.263 | -1.904 | 36.998 | -13.0034 | 37.5692 | 37.5692 | 8 | [12 empty] | 8 |  | qmin + Fx | 34.5921 | 0.8826 | -33.9174 | -1.3391 | -131.3133 | 6 | 8 |  |  | 8 |  | qmin + Fx | 28.883 | 0.69746 | -28.2083 | -1.154 | -131.3133
| 171 | 6 | Minf | 0.821 | 0.462 | -32.631 | 0.333 | -1.347 | -1.005 | -33.978 | 1.338 | -34.3794 | 11.5314 | -34.3794 |  | 819 | 6 | Minf | -15.897 | -10.234 | 0.146 | -25.136 | -0.987 | -0.737 | 1.133 | -25.873 | 8.8949 | -26.2129 | -26.2129 | [15 empty] | qmin - Fx | -35.4081 | 26.8894 | 34.8414 | -19.1289 | -149.2887 | 6 | 8 |  |  |  |  | qmin - Fx | -29.554 | 23.0545 | 28.9873 | -15.294 | -149.2887
| 172 | 6 | V | -0.448 | -0.264 | 19.955 | -0.202 | 0.824 | 0.615 | 20.779 | -0.817 | 21.0241 | -7.0507 | 21.0241 |  | 820 | 6 | V | 11.377 | 7.309 | -0.107 | 18.043 | 0.812 | 0.606 | -0.919 | 18.649 | -6.5137 | 18.9247 | 18.9247 | [15 empty] | qmin + Fy | -12.1429 | 51.4552 | 11.9934 | -36.4469 | -156.7963 | 6 | 8 |  |  |  |  | qmin + Fy | -10.1315 | 44.13 | 9.982 | -29.1217 | -156.7963
| 173 | 6 | N | -175.442 | -104.197 | 4.266 | 0.102 | 0.14 | 0.104 | 4.406 | 0.206 | 4.4678 | 1.5278 | 4.4678 |  | 821 | 6 | N | -33.068 | -21.254 | 0.08 | -13.526 | -0.642 | -0.479 | 0.722 | -14.005 | 4.9235 | -14.2216 | -14.2216 |  | 6 | N | -223.36 | -140.301 | 4.346 | -13.424 | -0.502 | -0.375 | 4.848 | -13.799 | 8.9877 | -16.4953 |  | 6 | qmin - Fy | 11.3269 | -23.6832 | -11.0694 | 15.9789 | -123.8057 | 6 | 8 |  |  |  | 6 | qmin - Fy | 9.4605 | -20.378 | -9.203 | 12.6737 | -123.8057
| 174 | 5 | Msup | -1.636 | -0.898 | 53.153 | -0.396 | 2.13 | 1.59 | 55.283 | -1.986 | 55.8788 | -18.5709 | 55.8788 |  | 822 | 5 | Msup | 13.611 | 8.901 | -0.382 | 72.411 | 3.384 | 2.525 | -3.766 | 74.936 | -26.2468 | 76.0658 | 76.0658 | [15 empty] | qmin + Fx | 54.9808 | -17.3458 | -54.0051 | 6.7675 | -293.6107 | 5 | 8 |  |  |  |  | qmin + Fx | 44.2473 | -14.971 | -43.2716 | 4.3927 | -293.6107
| 175 | 5 | Minf | 1.737 | 0.971 | -52.29 | 0.391 | -2.099 | -1.566 | -54.389 | 1.957 | -54.9761 | 18.2737 | -54.9761 |  | 823 | 5 | Minf | -14.527 | -9.452 | 0.259 | -44.81 | -2.057 | -1.535 | 2.316 | -46.345 | 16.2195 | -47.0398 | -47.0398 | [15 empty] | qmin - Fx | -56.7768 | 35.1478 | 55.9471 | -25.6715 | -364.6873 | 5 | 8 |  |  |  |  | qmin - Fx | -45.6752 | 29.158 | 44.8455 | -19.6817 | -364.6873
| 176 | 5 | V | -1.022 | -0.566 | 31.952 | -0.238 | 1.282 | 0.956 | 33.234 | -1.194 | 33.5922 | -11.1642 | 33.5922 |  | 824 | 5 | V | 8.527 | 5.562 | -0.193 | 35.047 | 1.649 | 1.23 | -1.842 | 36.277 | -12.7251 | 36.8296 | 36.8296 | [15 empty] | qmin + Fy | -19.4689 | 84.9668 | 19.2447 | -56.4918 | -388.4615 | 5 | 8 |  |  |  |  | qmin + Fy | -15.6562 | 71.0353 | 15.432 | -42.5603 | -388.4615
| 177 | 5 | N | -411.677 | -249.528 | 19.146 | 0.221 | 0.783 | 0.584 | 19.929 | 0.805 | 20.1705 | 6.7837 | 20.1705 |  | 825 | 5 | N | -73.339 | -47.446 | 0.275 | -47.736 | -2.305 | -1.72 | 2.58 | -49.456 | 17.4168 | -50.23 | -50.23 |  | 5 | N | -517.191 | -329.149 | 19.421 | -47.515 | -1.522 | -1.136 | 20.943 | -48.651 | 35.5383 | -59.3125 |  | 5 | qmin - Fy | 17.6729 | -67.1648 | -17.3027 | 37.5878 | -269.8365 | 5 | 8 |  |  |  | 5 | qmin - Fy | 14.2283 | -56.8483 | -13.8581 | 27.2713 | -269.8365
| 178 | 4 | Msup | -1.865 | -1.072 | 70.449 | -0.545 | 2.742 | 2.046 | 73.191 | -2.591 | 73.9683 | -24.5483 | 73.9683 |  | 826 | 4 | Msup | 14.409 | 9.344 | -0.458 | 93.545 | 4.262 | 3.181 | -4.72 | 96.726 | -33.7378 | 98.142 | 98.142 | [15 empty] | qmin + Fx | 72.8963 | -24.3938 | -72.1233 | 16.2169 | -435.6169 | 4 | 8 |  |  |  |  | qmin + Fx | 58.6141 | -20.3943 | -57.8411 | 12.2174 | -435.6169
| 179 | 4 | Minf | 2.138 | 1.246 | -69.873 | 0.538 | -2.725 | -2.033 | -72.598 | 2.571 | -73.3693 | 24.3504 | -73.3693 |  | 827 | 4 | Minf | -14.353 | -9.318 | 0.376 | -70.584 | -3.255 | -2.429 | 3.631 | -73.013 | 25.5349 | -74.1023 | -74.1023 | [15 empty] | qmin - Fx | -75.0403 | 43.0818 | 74.6153 | -34.8529 | -596.7131 | 4 | 8 |  |  |  |  | qmin - Fx | -60.3015 | 35.4064 | 59.8765 | -27.1775 | -596.7131
| 180 | 4 | V | -1.213 | -0.702 | 42.522 | -0.328 | 1.657 | 1.236 | 44.179 | -1.564 | 44.6482 | -14.8177 | 44.6482 |  | 828 | 4 | V | 8.716 | 5.655 | -0.252 | 49.391 | 2.278 | 1.7 | -2.53 | 51.091 | -17.8573 | 51.85 | 51.85 | [15 empty] | qmin + Fy | -25.6203 | 107.486 | 25.5964 | -83.4203 | -640.4564 | 4 | 8 |  |  |  |  | qmin + Fy | -20.5762 | 88.6846 | 20.5523 | -64.6189 | -640.4564
| 181 | 4 | N | -644.943 | -393.089 | 47.193 | -0.358 | 1.938 | 1.446 | 49.131 | -1.804 | 49.6722 | -16.5433 | 49.6722 |  | 829 | 4 | N | -113.505 | -73.576 | 0.54 | -97.696 | -4.715 | -3.519 | 5.255 | -101.215 | 35.6195 | -102.7915 | -102.7915 |  | 4 | N | -807.948 | -516.165 | 47.733 | -98.054 | -2.777 | -2.073 | 50.51 | -100.127 | 80.5481 | -124.2914 |  | 4 | qmin - Fy | 23.4763 | -88.798 | -23.1044 | 64.7843 | -391.8736 | 4 | 8 |  |  |  | 4 | qmin - Fy | 18.8888 | -73.6725 | -18.5169 | 49.6588 | -391.8736
| 182 | 3 | Msup | -2.293 | -1.369 | 80.951 | -0.706 | 3.029 | 2.26 | 83.98 | -2.966 | 84.8698 | -28.16 | 84.8698 |  | 830 | 3 | Msup | 14.803 | 9.611 | -0.473 | 103.013 | 4.624 | 3.45 | -5.097 | 106.463 | -37.0359 | 107.9921 | 107.9921 | [15 empty] | qmin + Fx | 83.5008 | -27.4249 | -83.7713 | 29.7778 | -559.2574 | 3 | 8 |  |  |  |  | qmin + Fx | 67.027 | -21.7913 | -67.2975 | 24.1442 | -559.2574
| 183 | 3 | Minf | 2.562 | 1.547 | -81.372 | 0.704 | -3.052 | -2.277 | -84.424 | 2.981 | -85.3183 | 28.3082 | -85.3183 |  | 831 | 3 | Minf | -16.648 | -10.79 | 0.616 | -111.16 | -5.396 | -4.026 | 6.012 | -115.186 | 40.5678 | -116.9896 | -116.9896 | [15 empty] | qmin - Fx | -86.2388 | 46.6469 | 86.8653 | -51.3578 | -841.9726 | 3 | 8 |  |  |  |  | qmin - Fx | -69.1907 | 36.9949 | 69.8172 | -41.7058 | -841.9726
| 184 | 3 | V | -1.471 | -0.883 | 49.189 | -0.427 | 1.842 | 1.375 | 51.031 | -1.802 | 51.5716 | -17.1113 | 51.5716 |  | 832 | 3 | V | 9.531 | 6.182 | -0.329 | 64.702 | 3.036 | 2.266 | -3.365 | 66.968 | -23.4554 | 67.9775 | 67.9775 | [15 empty] | qmin + Fy | -29.529 | 117.6031 | 29.8552 | -127.7796 | -907.5543 | 3 | 8 |  |  |  |  | qmin + Fy | -23.6806 | 93.4366 | 24.0068 | -103.6131 | -907.5543
| 185 | 3 | N | -874.092 | -534.085 | 86.944 | -0.606 | 3.502 | 2.614 | 90.446 | -3.22 | 91.412 | -30.3538 | 91.412 |  | 833 | 3 | N | -153.675 | -99.705 | 0.853 | -160.791 | -7.703 | -5.749 | 8.556 | -166.54 | 58.518 | -169.1068 | -169.1068 |  | 3 | N | -1094.592 | -700.615 | 87.797 | -161.397 | -4.201 | -3.135 | 91.998 | -164.532 | 141.3576 | -206.9393 |  | 3 | qmin - Fy | 26.791 | -98.3811 | -26.7612 | 106.1996 | -493.6757 | 3 | 8 |  |  |  | 3 | qmin - Fy | 21.5169 | -78.233 | -21.4871 | 86.0515 | -493.6757
| 186 | 2 | Msup | -3.154 | -1.926 | 60.935 | -0.746 | 2.043 | 1.525 | 62.978 | -2.271 | 63.6593 | -21.1644 | 63.6593 |  | 834 | 2 | Msup | 11.845 | 7.73 | -0.14 | 57.156 | 1.797 | 1.341 | -1.937 | 58.497 | -19.4861 | 59.0781 | 59.0781 | [15 empty] | qmin + Fx | 61.7333 | -11.7561 | -63.0456 | 42.1918 | -676.6252 | 2 | 8 |  |  |  |  | qmin + Fx | 49.4445 | -6.443 | -50.7568 | 36.8787 | -676.6252
| 187 | 2 | Minf | 3.489 | 2.12 | -62.369 | 0.755 | -2.1 | -1.567 | -64.469 | 2.322 | -65.1656 | 21.6627 | -65.1656 |  | 835 | 2 | Minf | -12.236 | -7.96 | 0.491 | -142.098 | -5.745 | -4.288 | 6.236 | -146.386 | 50.1518 | -148.2568 | -148.2568 | [15 empty] | qmin - Fx | -65.5853 | 27.2161 | 67.2856 | -58.1118 | -1084.6768 | 2 | 8 |  |  |  |  | qmin - Fx | -52.4995 | 18.8126 | 54.1998 | -49.7083 | -1084.6768
| 188 | 2 | V | -2.013 | -1.226 | 37.365 | -0.455 | 1.255 | 0.937 | 38.62 | -1.392 | 39.0376 | -12.978 | 39.0376 |  | 836 | 2 | V | 7.297 | 4.755 | -0.182 | 60.136 | 2.286 | 1.706 | -2.468 | 61.842 | -21.0206 | 62.5824 | 62.5824 | [15 empty] | qmin + Fy | -23.0904 | 66.8081 | 23.7827 | -156.2168 | -1168.7547 | 2 | 8 |  |  |  |  | qmin + Fy | -18.4741 | 44.8435 | 19.1664 | -134.2522 | -1168.7547
| 189 | 2 | N | -1096.038 | -670.584 | 129.45 | -0.996 | 5.027 | 3.751 | 134.477 | -4.747 | 135.9011 | -45.0901 | 135.9011 |  | 837 | 2 | N | -193.959 | -125.917 | 1.108 | -221.87 | -10.426 | -7.781 | 11.534 | -229.651 | 80.4293 | -233.1112 | -233.1112 |  | 2 | N | -1374.147 | -880.651 | 130.558 | -222.866 | -5.399 | -4.03 | 135.957 | -226.896 | 204.0258 | -288.1037 |  | 2 | qmin - Fy | 19.2384 | -51.3481 | -19.5427 | 140.2968 | -592.5473 | 2 | 8 |  |  |  | 2 | qmin - Fy | 15.419 | -32.474 | -15.7233 | 121.4227 | -592.5473
| 190 | 1 | Msup | -2.357 | -1.431 | -4.15 | 0.047 | -0.143 | -0.107 | -4.293 | 0.154 | -4.3392 | 1.4419 | -4.3392 |  | 838 | 1 | Msup | 5.403 | 3.527 | 0.331 | -93.947 | -3.835 | -2.862 | 4.166 | -96.809 | 33.2087 | -98.0588 | -98.0588 | [15 empty] | qmin + Fx | -5.7702 | 36.7357 | 2.8375 | -18.2726 | -829.0604 | 1 | 8 |  |  |  |  | qmin + Fx | -4.9225 | 31.3182 | 2.8375 | -18.2726 | -829.0604
| 191 | 1 | Minf | 1.181 | 0.717 | 2.028 | -0.023 | 0.07 | 0.052 | 2.098 | -0.075 | 2.1205 | -0.7044 | 2.1205 |  | 839 | 1 | Minf | -2.711 | -1.769 | -0.165 | 46.678 | 1.908 | 1.424 | -2.073 | 48.102 | -16.5036 | 48.7239 | 48.7239 | [15 empty] | qmin - Fx | 2.9082 | -29.6817 | -1.4035 | 14.7346 | -1285.2496 | 1 | 8 |  |  |  |  | qmin - Fx | 2.4836 | -25.3074 | -1.4035 | 14.7346 | -1285.2496
| 192 | 1 | V | -1.072 | -0.651 | -1.872 | 0.021 | -0.065 | -0.048 | -1.937 | 0.069 | -1.9577 | 0.6501 | -1.9577 |  | 840 | 1 | V | 2.459 | 1.605 | 0.15 | -42.614 | -1.74 | -1.299 | 1.89 | -43.913 | 15.0639 | -44.48 | -44.48 | [15 empty] | qmin + Fy | 0.0109 | -94.5318 | 0.0126 | 46.9549 | -1367.4954 | 1 | 8 |  |  |  |  | qmin + Fy | 0.011067 | -80.5975 | 0.0126 | 46.9549 | -1367.4954
| 193 | 1 | N | -1319.565 | -808.284 | 149.002 | -1.241 | 5.66 | 4.224 | 154.662 | -5.465 | 156.3015 | -51.8636 | 156.3015 |  | 841 | 1 | N | -226.951 | -147.396 | 1.154 | -236.667 | -11.025 | -8.228 | 12.179 | -244.895 | 85.6475 | -248.5487 | -248.5487 |  | 1 | N | -1647.991 | -1057.155 | 150.156 | -237.908 | -5.365 | -4.004 | 155.521 | -241.912 | 228.0946 | -310.3404 |  | 1 | qmin - Fy | -2.8729 | 101.5858 | 1.4214 | -50.4929 | -746.8146 | 1 | 8 |  |  |  | 1 | qmin - Fy | -2.45 | 86.6084 | 1.4214 | -50.4929 | -746.8146
9 | 194 | 6 | Msup | -10.694 | -5.964 | 60.357 | -0.707 | 2.484 | 1.854 | 62.841 | -2.561 | 63.6093 | -21.4133 | 63.6093 | 9 | 914 | 6 | Msup | 17.208 | 10.835 | -0.101 | 9.196 | 0.865 | 0.645 | -0.966 | 9.841 | -3.9183 | 10.1308 | 10.1308 | 9 | [12 empty] | 9 |  | qmin + Fx | 57.6453 | 6.9167 | -48.1651 | -6.3015 | -142.1034 | 6 | 9 |  |  | 9 |  | qmin + Fx | 48.8278 | 5.8152 | -39.3476 | -5.2 | -142.1034
| 195 | 6 | Minf | 5.726 | 3.301 | -48.833 | -0.773 | -1.962 | -1.464 | -50.795 | -2.237 | -51.4661 | -17.4755 | -51.4661 |  | 915 | 6 | Minf | -13.181 | -8.325 | 0.055 | -4.999 | -0.383 | -0.286 | 0.438 | -5.285 | 2.0235 | -5.4164 | -5.4164 | [15 empty] | qmin - Fx | -69.5733 | 14.7533 | 54.7671 | -10.3485 | -148.6206 | 6 | 9 |  |  |  |  | qmin - Fx | -59.2116 | 12.6615 | 44.4054 | -8.2567 | -148.6206
| 196 | 6 | V | -4.976 | -2.807 | 32.992 | -0.446 | 1.347 | 1.005 | 34.339 | -1.451 | 34.7743 | -11.7527 | 34.7743 |  | 916 | 6 | V | 9.209 | 5.806 | -0.047 | 4.181 | 0.378 | 0.282 | -0.425 | 4.463 | -1.7639 | 4.5905 | 4.5905 | [15 empty] | qmin + Fy | -27.3773 | 20.9658 | -14.1745 | -13.7414 | -150.7016 | 6 | 9 |  |  |  |  | qmin + Fy | -26.2771 | 18.0735 | -15.2747 | -10.8491 | -150.7016
| 197 | 6 | N | -193.583 | -114.478 | 1.569 | -0.023 | 0.048 | 0.036 | 1.617 | -0.059 | 1.6347 | -0.5441 | 1.6347 |  | 917 | 6 | N | -25.472 | -16.034 | 0.045 | -4.088 | -0.384 | -0.287 | 0.429 | -4.375 | 1.7415 | -4.5037 | -4.5037 |  | 6 | N | -233.905 | -145.362 | 1.614 | -4.111 | -0.336 | -0.251 | 1.95 | -4.362 | 3.2586 | -5.3396 |  | 6 | qmin - Fy | 15.4493 | 0.7042 | 20.7765 | -2.9086 | -140.0224 | 6 | 9 |  |  |  | 6 | qmin - Fy | 15.8932 | 0.40313 | 20.3326 | -2.6075 | -140.0224
| 198 | 5 | Msup | -4.205 | -2.691 | 119.067 | -0.996 | 4.712 | 3.516 | 123.779 | -4.512 | 125.1326 | -41.6457 | 125.1326 |  | 918 | 5 | Msup | 10.726 | 6.823 | -0.104 | 10.767 | 0.968 | 0.723 | -1.072 | 11.49 | -4.519 | 11.8116 | 11.8116 | [15 empty] | qmin + Fx | 122.4416 | 2.304 | -95.6117 | -4.9266 | -324.6077 | 5 | 9 |  |  |  |  | qmin + Fx | 100.9667 | 1.5919 | -74.1368 | -4.2145 | -324.6077
| 199 | 5 | Minf | 5.112 | 3.152 | -93.897 | 0.871 | -3.763 | -2.808 | -97.66 | 3.679 | -98.7637 | 32.977 | -98.7637 |  | 919 | 5 | Minf | -11.576 | -7.346 | 0.063 | -5.839 | -0.494 | -0.369 | 0.557 | -6.208 | 2.4194 | -6.3751 | -6.3751 | [15 empty] | qmin - Fx | -127.8236 | 11.342 | 101.9157 | -9.7654 | -337.2943 | 5 | 9 |  |  |  |  | qmin - Fx | -105.1978 | 9.2632 | 79.2899 | -7.6866 | -337.2943
| 200 | 5 | V | -2.824 | -1.771 | 64.409 | -0.556 | 2.568 | 1.917 | 66.977 | -2.473 | 67.7189 | -22.5661 | 67.7189 |  | 920 | 5 | V | 6.758 | 4.294 | -0.05 | 4.892 | 0.443 | 0.331 | -0.493 | 5.223 | -2.0599 | 5.3709 | 5.3709 | [15 empty] | qmin + Fy | -44.3367 | 18.6346 | 36.129 | -13.7211 | -343.995 | 5 | 9 |  |  |  |  | qmin + Fy | -36.412 | 15.4481 | 28.2043 | -10.5346 | -343.995
| 201 | 5 | N | -433.219 | -262.088 | 1.927 | -0.042 | 0.024 | 0.018 | 1.951 | -0.06 | 1.969 | -0.6453 | 1.969 |  | 921 | 5 | N | -58.064 | -36.688 | 0.113 | -10.382 | -0.985 | -0.735 | 1.098 | -11.117 | 4.4331 | -11.4464 | -11.4464 |  | 5 | N | -523.458 | -330.951 | 2.04 | -10.424 | -0.961 | -0.717 | 3.001 | -11.141 | 6.3433 | -13.044 |  | 5 | qmin - Fy | 38.9547 | -4.9886 | -29.825 | -0.9709 | -317.907 | 5 | 9 |  |  |  | 5 | qmin - Fy | 32.1809 | -4.5929 | -23.0512 | -1.3666 | -317.907
| 202 | 4 | Msup | -5.219 | -3.156 | 154.461 | -1.317 | 5.928 | 4.424 | 160.389 | -5.741 | 162.1113 | -53.8577 | 162.1113 |  | 922 | 4 | Msup | 11.985 | 7.591 | -0.132 | 14.027 | 1.276 | 0.952 | -1.408 | 14.979 | -5.9017 | 15.4014 | 15.4014 | [15 empty] | qmin + Fx | 158.9553 | 1.6893 | -138.1507 | -3.5974 | -528.6624 | 4 | 9 |  |  |  |  | qmin + Fx | 129.6949 | 1.1686 | -108.8903 | -3.0767 | -528.6624
| 203 | 4 | Minf | 5.751 | 3.487 | -134.856 | 1.106 | -5.27 | -3.933 | -140.126 | 5.039 | -141.6377 | 47.0768 | -141.6377 |  | 923 | 4 | Minf | -11.869 | -7.522 | 0.096 | -9.36 | -0.834 | -0.622 | 0.93 | -9.982 | 3.9246 | -10.261 | -10.261 | [15 empty] | qmin - Fx | -165.2673 | 13.4927 | 145.1247 | -11.4466 | -507.4276 | 4 | 9 |  |  |  |  | qmin - Fx | -134.6984 | 11.0366 | 114.5558 | -8.9905 | -507.4276
| 204 | 4 | V | -3.324 | -2.013 | 87.565 | -0.727 | 3.393 | 2.532 | 90.958 | -3.259 | 91.9357 | -30.5464 | 91.9357 |  | 924 | 4 | V | 7.229 | 4.58 | -0.068 | 6.99 | 0.639 | 0.477 | -0.707 | 7.467 | -2.9471 | 7.6791 | 7.6791 | [15 empty] | qmin + Fy | -57.0137 | 22.9924 | 50.5638 | -17.783 | -541.3182 | 4 | 9 |  |  |  |  | qmin + Fy | -46.4189 | 18.9766 | 39.969 | -13.7672 | -541.3182
| 205 | 4 | N | -675.544 | -411.245 | -2.905 | -0.048 | -0.11 | -0.082 | -3.015 | -0.13 | -3.054 | -1.0345 | -3.054 |  | 925 | 4 | N | -90.587 | -57.3 | 0.196 | -18.636 | -1.772 | -1.322 | 1.968 | -19.958 | 7.9554 | -20.5484 | -20.5484 |  | 4 | N | -815.631 | -518.045 | -2.709 | -18.684 | -1.882 | -1.404 | -4.591 | -20.088 | -10.6174 | -23.2732 |  | 4 | qmin - Fy | 50.7017 | -7.8104 | -43.5898 | 2.739 | -494.7718 | 4 | 9 |  |  |  | 4 | qmin - Fy | 41.4154 | -6.7714 | -34.3035 | 1.7 | -494.7718
| 206 | 3 | Msup | -6.937 | -4.241 | 178.983 | -1.62 | 6.636 | 4.952 | 185.619 | -6.572 | 187.5906 | -62.2577 | 187.5906 |  | 926 | 3 | Msup | 11.63 | 7.372 | -0.13 | 14.532 | 1.31 | 0.978 | -1.44 | 15.51 | -6.093 | 15.942 | 15.942 | [15 empty] | qmin + Fx | 183.3496 | 1.279 | -185.0741 | -0.6218 | -727.382 | 3 | 9 |  |  |  |  | qmin + Fx | 147.0654 | 1.0918 | -148.7899 | -0.4346 | -727.382
| 207 | 3 | Minf | 9.69 | 5.905 | -181.938 | 1.437 | -7.035 | -5.25 | -188.973 | 6.687 | -190.9791 | 63.3789 | -190.9791 |  | 927 | 3 | Minf | -11.955 | -7.578 | 0.182 | -16.172 | -1.571 | -1.172 | 1.753 | -17.344 | 6.9562 | -17.8699 | -17.8699 | [15 empty] | qmin - Fx | -191.8316 | 13.465 | 196.8841 | -14.5342 | -687.902 | 3 | 9 |  |  |  |  | qmin - Fx | -153.549 | 10.7075 | 158.6015 | -11.7767 | -687.902
| 208 | 3 | V | -5.038 | -3.075 | 109.303 | -0.92 | 4.143 | 3.092 | 113.446 | -4.012 | 114.6496 | -38.0458 | 114.6496 |  | 928 | 3 | V | 7.147 | 4.53 | -0.094 | 9.253 | 0.873 | 0.651 | -0.967 | 9.904 | -3.9382 | 10.1941 | 10.1941 | [15 empty] | qmin + Fy | -66.4987 | 23.314 | 69.2839 | -25.4479 | -744.404 | 3 | 9 |  |  |  |  | qmin + Fy | -53.1262 | 18.5117 | 55.9114 | -20.6456 | -744.404
| 209 | 3 | N | -922.013 | -562.946 | -7.736 | 0.056 | -0.323 | -0.241 | -8.059 | 0.297 | -8.1481 | 2.7147 | -8.1481 |  | 929 | 3 | N | -123.046 | -77.871 | 0.293 | -28.624 | -2.722 | -2.031 | 3.015 | -30.655 | 12.2115 | -31.5595 | -31.5595 |  | 3 | N | -1111.884 | -707.642 | -7.443 | -28.568 | -3.045 | -2.272 | -10.488 | -30.84 | -19.74 | -36.762 |  | 3 | qmin - Fy | 58.0167 | -8.57 | -57.4739 | 10.2919 | -670.88 | 3 | 9 |  |  |  | 3 | qmin - Fy | 46.6426 | -6.7124 | -46.0998 | 8.4343 | -670.88
| 210 | 2 | Msup | -6.222 | -3.817 | 128.922 | -1.935 | 3.953 | 2.95 | 132.875 | -4.885 | 134.3405 | -44.7475 | 134.3405 |  | 930 | 2 | Msup | 11.6 | 7.352 | 0.041 | 7.053 | 0.433 | 0.323 | 0.474 | 7.376 | 2.6868 | 7.5182 | 7.5182 | [15 empty] | qmin + Fx | 130.5235 | 10.0388 | -202.1069 | 1.4082 | -932.0908 | 2 | 9 |  |  |  |  | qmin + Fx | 97.7644 | 9.1888 | -169.3478 | 2.2582 | -932.0908
| 211 | 2 | Minf | 0.062 | 0.03 | -193.572 | 2.461 | -6.395 | -4.772 | -199.967 | 7.233 | -202.1369 | 67.2231 | -202.1369 |  | 931 | 2 | Minf | -12.805 | -8.117 | 0.159 | -23.22 | -1.961 | -1.464 | 2.12 | -24.684 | 9.5252 | -25.32 | -25.32 | [15 empty] | qmin - Fx | -138.1575 | 4.6652 | 202.1669 | -17.6422 | -874.2972 | 2 | 9 |  |  |  |  | qmin - Fx | -104.6407 | 2.4683 | 168.6501 | -15.4453 | -874.2972
| 212 | 2 | V | -1.904 | -1.166 | 97.675 | -1.33 | 3.136 | 2.34 | 100.811 | -3.67 | 101.912 | -33.9133 | 101.912 |  | 932 | 2 | V | 7.396 | 4.688 | -0.053 | 9.094 | 0.726 | 0.541 | -0.779 | 9.635 | -3.6695 | 9.8687 | 9.8687 | [15 empty] | qmin + Fy | -48.5645 | 14.8702 | 67.2531 | -33.437 | -953.369 | 2 | 9 |  |  |  |  | qmin + Fy | -37.1582 | 10.1127 | 55.8468 | -28.6795 | -953.369
| 213 | 2 | N | -1178.062 | -720.54 | -12.694 | 0.093 | -0.499 | -0.373 | -13.193 | 0.466 | -13.3328 | 4.4239 | -13.3328 |  | 933 | 2 | N | -155.604 | -98.504 | 0.373 | -38.521 | -3.625 | -2.705 | 3.998 | -41.226 | 16.3658 | -42.4254 | -42.4254 |  | 2 | N | -1417.816 | -903.194 | -12.321 | -38.428 | -4.124 | -3.078 | -16.445 | -41.506 | -28.8968 | -50.175 |  | 2 | qmin - Fy | 40.9305 | -0.1662 | -67.1931 | 17.203 | -853.019 | 2 | 9 |  |  |  | 2 | qmin - Fy | 30.282 | 1.5444 | -56.5446 | 15.4924 | -853.019
| 214 | 1 | Msup | 5.11 | 3.115 | -81.776 | 1.027 | -2.715 | -2.026 | -84.491 | 3.053 | -85.4069 | 28.4003 | -85.4069 |  | 934 | 1 | Msup | 8.47 | 5.366 | 0.124 | -18.087 | -1.529 | -1.141 | 1.653 | -19.228 | 7.4214 | -19.7239 | -19.7239 | [15 empty] | qmin + Fx | -82.2919 | 12.7874 | 40.8828 | -6.3744 | -1122.2789 | 1 | 9 |  |  |  |  | qmin + Fx | -70.1611 | 10.9003 | 40.8828 | -6.3744 | -1122.2789
| 215 | 1 | Minf | -2.545 | -1.551 | 40.63 | -0.509 | 1.349 | 1.007 | 41.979 | -1.516 | 42.4338 | -14.1097 | 42.4338 |  | 935 | 1 | Minf | -4.237 | -2.684 | -0.062 | 8.99 | 0.761 | 0.568 | -0.823 | 9.558 | -3.6904 | 9.8049 | 9.8049 | [15 empty] | qmin - Fx | 88.5219 | -2.0554 | -43.9848 | 1.0064 | -1043.8951 | 1 | 9 |  |  |  |  | qmin - Fx | 75.472 | -1.7539 | -43.9848 | 1.0064 | -1043.8951
| 216 | 1 | V | 2.32 | 1.414 | -37.093 | 0.465 | -1.231 | -0.919 | -38.324 | 1.384 | -38.7392 | 12.8812 | -38.7392 |  | 936 | 1 | V | 3.851 | 2.439 | 0.056 | -8.205 | -0.694 | -0.518 | 0.75 | -8.723 | 3.3669 | -8.948 | -8.948 | [15 empty] | qmin + Fy | 31.5153 | -14.3579 | -15.6607 | 7.1209 | -1138.2176 | 1 | 9 |  |  |  |  | qmin + Fy | 26.8692 | -12.2426 | -15.6607 | 7.1209 | -1138.2176
| 217 | 1 | N | -1410.026 | -863.294 | -21.997 | 0.213 | -0.799 | -0.596 | -22.796 | 0.809 | -23.0387 | 7.6478 | -23.0387 |  | 937 | 1 | N | -186.87 | -118.318 | 0.384 | -40.178 | -3.768 | -2.812 | 4.152 | -42.99 | 17.049 | -44.2356 | -44.2356 |  | 1 | N | -1698.371 | -1083.087 | -21.613 | -39.965 | -4.567 | -3.408 | -26.18 | -43.373 | -39.1919 | -55.1306 |  | 1 | qmin - Fy | -25.2853 | 25.0899 | 12.5587 | -12.4889 | -1027.9564 | 1 | 9 |  |  |  | 1 | qmin - Fy | -21.5582 | 21.389 | 12.5587 | -12.4889 | -1027.9564
10 | 218 | 6 | Msup | 50.888 | 30.646 | 25.055 | -0.271 | 1.033 | 0.771 | 26.088 | -1.042 | 26.4006 | -8.8684 | 26.4006 | 10 | 962 | 6 | Msup | 6.641 | 3.862 | -1.33 | 76.342 | 11.378 | 8.491 | -12.708 | 84.833 | -38.1579 | 88.6454 | 88.6454 | 10 | [12 empty] | 10 |  | qmin + Fx | 57.0466 | -34.2959 | -52.8148 | 27.4512 | -130.1322 | 6 | 10 |  |  | 10 |  | qmin + Fx | 47.8915 | -29.1503 | -43.6597 | 22.3056 | -130.1322
| 219 | 6 | Minf | -45.452 | -27.637 | -23.893 | 0.272 | -0.983 | -0.734 | -24.876 | 1.006 | -25.1778 | 8.4688 | -25.1778 |  | 963 | 6 | Minf | -6.785 | -3.968 | 1.117 | -63.283 | -9.247 | -6.901 | 10.364 | -70.184 | 31.4192 | -73.2932 | -73.2932 | [15 empty] | qmin - Fx | 4.2454 | 42.0199 | -2.4592 | -35.3872 | -101.1218 | 6 | 10 |  |  |  |  | qmin - Fx | 3.6867 | 35.5693 | -1.9005 | -28.9366 | -101.1218
| 220 | 6 | V | 29.194 | 17.661 | 14.831 | -0.165 | 0.611 | 0.456 | 15.442 | -0.621 | 15.6283 | -5.2536 | 15.6283 |  | 964 | 6 | V | 4.068 | 2.373 | -0.741 | 42.263 | 6.25 | 4.664 | -6.991 | 46.927 | -21.0691 | 49.0243 | 49.0243 | [15 empty] | qmin + Fy | 21.7776 | 92.5074 | -19.1682 | -77.2612 | -122.1326 | 6 | 10 |  |  |  |  | qmin + Fy | 18.3654 | 78.36 | -15.756 | -63.1138 | -122.1326
| 221 | 6 | N | -107.839 | -64.147 | -13.13 | 0.145 | -0.541 | -0.404 | -13.671 | 0.549 | -13.8357 | 4.6503 | -13.8357 |  | 965 | 6 | N | -53.01 | -36.63 | 0.032 | -1.731 | -0.22 | -0.164 | 0.252 | -1.895 | 0.8205 | -1.9706 | -1.9706 |  | 6 | N | -175.699 | -115.627 | -13.098 | -1.586 | -0.761 | -0.568 | -13.859 | -2.154 | -14.5052 | -6.5056 |  | 6 | qmin - Fy | 39.5144 | -84.7834 | -36.1058 | 69.3252 | -109.1214 | 6 | 10 |  |  |  | 6 | qmin - Fy | 33.2127 | -71.941 | -29.8041 | 56.4828 | -109.1214
| 222 | 5 | Msup | 45.761 | 28.145 | 41.093 | -0.316 | 1.641 | 1.225 | 42.734 | -1.541 | 43.1963 | -14.3612 | 43.1963 |  | 966 | 5 | Msup | 6.017 | 3.53 | -2.286 | 141.805 | 21.137 | 15.774 | -23.423 | 157.579 | -70.6967 | 164.6059 | 164.6059 | [15 empty] | qmin + Fx | 71.3413 | -67.1667 | -69.0184 | 54.6988 | -330.0063 | 5 | 10 |  |  |  |  | qmin + Fx | 57.518 | -55.1648 | -55.1951 | 42.6969 | -330.0063
| 223 | 5 | Minf | -45.221 | -27.781 | -39.221 | 0.304 | -1.573 | -1.174 | -40.794 | 1.478 | -41.2374 | 13.7162 | -41.2374 |  | 967 | 5 | Minf | -6.537 | -3.864 | 1.944 | -117.532 | -17.452 | -13.024 | 19.396 | -130.556 | 58.5628 | -136.3748 | -136.3748 | [15 empty] | qmin - Fx | -15.0513 | 74.2267 | 13.4564 | -62.4268 | -224.1817 | 5 | 10 |  |  |  |  | qmin - Fx | -12.2437 | 60.7684 | 10.6488 | -48.9685 | -224.1817
| 224 | 5 | V | 27.57 | 16.947 | 24.336 | -0.188 | 0.974 | 0.727 | 25.31 | -0.915 | 25.5845 | -8.508 | 25.5845 |  | 968 | 5 | V | 3.804 | 2.24 | -1.281 | 78.5 | 11.694 | 8.727 | -12.975 | 87.227 | -39.1431 | 91.1195 | 91.1195 | [15 empty] | qmin + Fy | 13.7838 | 168.1359 | -14.0648 | -140.2388 | -302.6187 | 5 | 10 |  |  |  |  | qmin + Fy | 11.0411 | 137.7657 | -11.3221 | -109.8686 | -302.6187
| 225 | 5 | N | -258.146 | -156.43 | -47.081 | 0.388 | -1.936 | -1.444 | -49.017 | 1.832 | -49.5666 | 16.5371 | -49.5666 |  | 969 | 5 | N | -126.166 | -88.489 | 0.137 | -7.747 | -1.137 | -0.848 | 1.274 | -8.595 | 3.8525 | -8.9772 | -8.9772 |  | 5 | N | -416.487 | -277.094 | -46.944 | -7.359 | -3.073 | -2.292 | -50.017 | -9.651 | -52.9123 | -25.5247 |  | 5 | qmin - Fy | 42.5062 | -161.0759 | -41.4972 | 132.5108 | -251.5693 | 5 | 10 |  |  |  | 5 | qmin - Fy | 34.2331 | -132.1621 | -33.2241 | 103.597 | -251.5693
| 226 | 4 | Msup | 44.035 | 27.024 | 55.591 | -0.438 | 2.158 | 1.61 | 57.749 | -2.048 | 58.3634 | -19.3727 | 58.3634 |  | 970 | 4 | Msup | 5.153 | 2.985 | -2.72 | 177.291 | 26.375 | 19.683 | -29.095 | 196.974 | -88.1872 | 205.7025 | 205.7025 | [15 empty] | qmin + Fx | 85.3874 | -85.2022 | -83.4786 | 77.1406 | -548.3696 | 4 | 10 |  |  |  |  | qmin + Fx | 68.7567 | -69.2139 | -66.8479 | 61.1523 | -548.3696
| 227 | 4 | Minf | -43.144 | -26.486 | -54.275 | 0.422 | -2.117 | -1.58 | -56.392 | 2.002 | -56.9926 | 18.9196 | -56.9926 |  | 971 | 4 | Minf | -5.953 | -3.507 | 2.556 | -161.889 | -24.124 | -18.003 | 26.68 | -179.892 | 80.6476 | -187.896 | -187.896 | [15 empty] | qmin - Fx | -31.3394 | 91.1722 | 30.5066 | -84.1546 | -328.3164 | 4 | 10 |  |  |  |  | qmin - Fx | -25.2485 | 73.9052 | 24.4157 | -66.8876 | -328.3164
| 228 | 4 | V | 26.418 | 16.215 | 33.291 | -0.261 | 1.295 | 0.967 | 34.586 | -1.228 | 34.9544 | -11.6038 | 34.9544 |  | 972 | 4 | V | 3.365 | 1.967 | -1.598 | 102.704 | 15.303 | 11.42 | -16.901 | 114.124 | -51.1382 | 119.1943 | 119.1943 | [15 empty] | qmin + Fy | 7.6513 | 208.6875 | -7.5664 | -191.403 | -494.103 | 4 | 10 |  |  |  |  | qmin + Fy | 6.1526 | 169.2846 | -6.0677 | -152.0001 | -494.103
| 229 | 4 | N | -407.253 | -248.041 | -96.803 | 0.693 | -3.927 | -2.931 | -100.73 | 3.624 | -101.8172 | 33.843 | -101.8172 |  | 973 | 4 | N | -200.002 | -140.802 | 0.31 | -18.438 | -2.781 | -2.076 | 3.091 | -20.514 | 9.2452 | -21.4413 | -21.4413 |  | 4 | N | -656.755 | -438.343 | -96.493 | -17.745 | -6.708 | -5.007 | -103.201 | -22.752 | -110.0266 | -55.76 |  | 4 | qmin - Fy | 46.3967 | -202.7175 | -45.4056 | 184.389 | -382.583 | 4 | 10 |  |  |  | 4 | qmin - Fy | 37.3556 | -164.5934 | -36.3645 | 146.2649 | -382.583
| 230 | 3 | Msup | 43.009 | 26.407 | 64.834 | -0.57 | 2.42 | 1.806 | 67.254 | -2.376 | 67.9668 | -22.5522 | 67.9668 |  | 974 | 3 | Msup | 4.814 | 2.77 | -2.852 | 196.427 | 29.075 | 21.697 | -31.927 | 218.124 | -97.3642 | 227.7021 | 227.7021 | [15 empty] | qmin + Fx | 94.3738 | -94.5942 | -95.2867 | 96.8563 | -781.8913 | 3 | 10 |  |  |  |  | qmin + Fx | 75.6951 | -75.7392 | -76.608 | 78.0013 | -781.8913
| 231 | 3 | Minf | -43.38 | -26.638 | -65.464 | 0.559 | -2.465 | -1.84 | -67.929 | 2.399 | -68.6487 | 22.7777 | -68.6487 |  | 975 | 3 | Minf | -6.614 | -3.909 | 3.136 | -201.685 | -30.333 | -22.636 | 33.469 | -224.321 | 100.7653 | -234.3617 | -234.3617 | [15 empty] | qmin - Fx | -41.5598 | 100.1342 | 42.0107 | -104.6743 | -417.3267 | 3 | 10 |  |  |  |  | qmin - Fx | -33.3294 | 79.9637 | 33.7803 | -84.5038 | -417.3267
| 232 | 3 | V | 26.179 | 16.074 | 39.483 | -0.342 | 1.481 | 1.105 | 40.964 | -1.447 | 41.3981 | -13.7362 | 41.3981 |  | 976 | 3 | V | 3.463 | 2.024 | -1.814 | 120.588 | 18.002 | 13.434 | -19.816 | 134.022 | -60.0226 | 139.9668 | 139.9668 | [15 empty] | qmin + Fy | 3.8548 | 230.4721 | -3.8603 | -238.2707 | -694.7547 | 3 | 10 |  |  |  |  | qmin + Fy | 3.095 | 184.308 | -3.1005 | -192.1066 | -694.7547
| 233 | 3 | N | -554.298 | -338.392 | -159.299 | 1.133 | -6.357 | -4.744 | -165.656 | 5.877 | -167.4191 | 55.5738 | -167.4191 |  | 977 | 3 | N | -275.646 | -194.392 | 0.532 | -33.104 | -5.02 | -3.746 | 5.552 | -36.85 | 16.607 | -38.5156 | -38.5156 |  | 3 | N | -896.769 | -599.609 | -158.767 | -31.971 | -11.377 | -8.49 | -170.144 | -40.461 | -182.2823 | -95.1457 |  | 3 | qmin - Fy | 48.9592 | -224.9321 | -49.4157 | 230.4527 | -504.4633 | 3 | 10 |  |  |  | 3 | qmin - Fy | 39.2708 | -180.0836 | -39.7273 | 185.6042 | -504.4633
| 234 | 2 | Msup | 29.107 | 17.87 | 52.554 | -0.666 | 1.738 | 1.297 | 54.292 | -1.963 | 54.8809 | -18.2506 | 54.8809 |  | 978 | 2 | Msup | -0.392 | -0.44 | -1.602 | 156.585 | 21.257 | 15.864 | -22.859 | 172.449 | -74.5937 | 179.3067 | 179.3067 | [15 empty] | qmin + Fx | 72.7509 | -75.0337 | -72.8919 | 121.0337 | -1013.9229 | 2 | 10 |  |  |  |  | qmin + Fx | 58.4073 | -55.724 | -58.5483 | 101.724 | -1013.9229
| 235 | 2 | Minf | -14.452 | -8.877 | -61.276 | 0.75 | -2.054 | -1.533 | -63.33 | 2.283 | -64.0149 | 21.282 | -64.0149 |  | 979 | 2 | Minf | -4.895 | -3.025 | 2.901 | -257.19 | -35.952 | -26.829 | 38.853 | -284.019 | 124.0587 | -295.6749 | -295.6749 | [15 empty] | qmin - Fx | -37.0109 | 74.1537 | 55.1379 | -127.0837 | -505.3251 | 2 | 10 |  |  |  |  | qmin - Fx | -27.9356 | 54.3349 | 46.0626 | -107.2649 | -505.3251
| 236 | 2 | V | 13.2 | 8.105 | 34.493 | -0.429 | 1.149 | 0.858 | 35.642 | -1.287 | 36.0281 | -11.9796 | 36.0281 |  | 980 | 2 | V | 1.364 | 0.783 | -1.362 | 125.35 | 17.336 | 12.937 | -18.698 | 138.287 | -60.1841 | 143.8964 | 143.8964 | [15 empty] | qmin + Fy | -0.3806 | 178.8667 | 12.405 | -298.6999 | -895.1567 | 2 | 10 |  |  |  |  | qmin + Fy | 0.87859 | 131.8336 | 11.1458 | -251.6668 | -895.1567
| 237 | 2 | N | -695.67 | -425.26 | -221.291 | 1.696 | -8.609 | -6.424 | -229.9 | 8.12 | -232.336 | 77.09 | -232.336 |  | 981 | 2 | N | -354.432 | -250.214 | 0.735 | -49.022 | -7.361 | -5.493 | 8.096 | -54.515 | 24.4505 | -56.9438 | -56.9438 |  | 2 | N | -1134.252 | -759.624 | -220.556 | -47.326 | -15.97 | -11.917 | -236.526 | -59.243 | -254.2989 | -135.5327 |  | 2 | qmin - Fy | 36.1206 | -179.7467 | -30.159 | 292.6499 | -624.0913 | 2 | 10 |  |  |  | 2 | qmin - Fy | 29.5931 | -133.2228 | -23.6315 | 246.126 | -624.0913
| 238 | 1 | Msup | 135.416 | 83.137 | -35.03 | 0.42 | -1.182 | -0.882 | -36.212 | 1.302 | -36.6026 | 12.1656 | -36.6026 |  | 982 | 1 | Msup | -10.442 | -7.521 | 2.261 | -91.687 | -14.439 | -10.775 | 16.7 | -102.462 | 47.4386 | -107.472 | -107.472 | [15 empty] | qmin + Fx | 46.5344 | 39.9176 | -145.8705 | 277.2005 | -1186.7391 | 1 | 10 |  |  |  |  | qmin + Fx | 27.5854 | 63.2864 | -145.8705 | 277.2005 | -1186.7391
| 239 | 1 | Minf | -63.059 | -38.767 | -102.72 | 1.875 | -3.122 | -2.33 | -105.842 | 4.205 | -107.1035 | 35.9576 | -107.1035 |  | 983 | 1 | Minf | -38.603 | -24.76 | 4.984 | -704.737 | -69.905 | -52.168 | 74.889 | -756.905 | 301.9605 | -779.3717 | -779.3717 | [15 empty] | qmin - Fx | 119.7396 | -54.9596 | 68.3365 | -326.7205 | -645.1149 | 1 | 10 |  |  |  |  | qmin - Fx | 114.6772 | -81.7239 | 68.3365 | -326.7205 | -645.1149
| 240 | 1 | V | 60.144 | 36.941 | 21.471 | -0.453 | 0.588 | 0.439 | 22.059 | -0.892 | 22.3266 | -7.5097 | 22.3266 |  | 984 | 1 | V | 8.534 | 5.224 | 1.456 | 210.477 | 16.808 | 12.543 | 18.264 | 223.02 | 85.17 | 228.4992 | 228.4992 | [15 empty] | qmin + Fy | 95.3026 | -114.993 | -2.8094 | -804.1317 | -1052.8976 | 1 | 10 |  |  |  |  | qmin + Fy | 85.6401 | -182.8627 | -2.8094 | -804.1317 | -1052.8976
| 241 | 1 | N | -860.752 | -526.687 | -238.976 | 1.895 | -9.208 | -6.872 | -248.184 | 8.767 | -250.8141 | 83.2222 | -250.8141 |  | 985 | 1 | N | -407.291 | -287.765 | 0.592 | -45.897 | -6.502 | -4.853 | 7.094 | -50.75 | 22.319 | -52.8782 | -52.8782 |  | 1 | N | -1369.518 | -915.927 | -238.384 | -44.002 | -15.71 | -11.725 | -254.094 | -55.727 | -270.8121 | -136.9706 |  | 1 | qmin - Fy | 70.9714 | 99.951 | -74.7246 | 754.6117 | -778.9564 | 1 | 10 |  |  |  | 1 | qmin - Fy | 56.6226 | 164.4252 | -74.7246 | 754.6117 | -778.9564
11 | 242 | 6 | Msup | -72.302 | -43.495 | 20.895 | 0.169 | -0.682 | -0.509 | 21.577 | 0.678 | 21.7804 | 7.1511 | 21.7804 | 11 | 530 | 6 | Msup | -1.901 | -0.877 | 1.258 | 78.322 | -11.161 | -8.329 | 12.419 | 86.651 | 38.4143 | 90.3767 | 90.3767 | 11 | [12 empty] | 11 |  | qmin + Fx | -21.7146 | 37.5373 | 19.1725 | -30.734 | -117.8859 | 6 | 11 |  |  | 11 |  | qmin + Fx | -18.3073 | 31.848 | 15.7652 | -25.0447 | -117.8859
| 243 | 6 | Minf | 64.12 | 38.944 | -18.963 | -0.174 | 0.618 | 0.461 | -19.581 | -0.635 | -19.7715 | -6.5093 | -19.7715 |  | 531 | 6 | Minf | 2.033 | 0.974 | -1.057 | -65.319 | 9.033 | 6.741 | -10.09 | -72.06 | -31.708 | -75.087 | -75.087 | [15 empty] | qmin - Fx | -65.2754 | -39.2913 | 58.7155 | 32.682 | -134.0181 | 6 | 11 |  |  |  |  | qmin - Fx | -54.9428 | -33.2935 | 48.3829 | 26.6842 | -134.0181
| 244 | 6 | V | -41.34 | -24.981 | 12.073 | 0.104 | -0.394 | -0.294 | 12.467 | 0.398 | 12.5864 | 4.1381 | 12.5864 |  | 532 | 6 | V | -1.192 | -0.561 | 0.701 | 43.458 | -6.119 | -4.567 | 6.82 | 48.025 | 21.2275 | 50.071 | 50.071 | [15 empty] | qmin + Fy | -36.3439 | 89.4997 | 32.4347 | -74.113 | -121.6452 | 6 | 11 |  |  |  |  | qmin + Fy | -30.6123 | 75.8653 | 26.7032 | -60.4786 | -121.6452
| 245 | 6 | N | -124.777 | -74.165 | 7.064 | 0.057 | -0.231 | -0.172 | 7.295 | 0.229 | 7.3637 | 2.4175 | 7.3637 |  | 533 | 6 | N | -53.434 | -36.937 | 0.025 | 1.524 | -0.18 | -0.134 | 0.205 | 1.658 | 0.7024 | 1.7195 | 1.7195 |  | 6 | N | -193.061 | -125.952 | 7.089 | 1.581 | -0.411 | -0.306 | 7.5 | 1.887 | 8.0661 | 4.3068 |  | 6 | qmin - Fy | -50.6461 | -91.2537 | 45.4533 | 76.061 | -130.2588 | 6 | 11 |  |  |  | 6 | qmin - Fy | -42.6378 | -77.3108 | 37.445 | 62.1181 | -130.2588
| 246 | 5 | Msup | -64.745 | -39.768 | 33.198 | 0.196 | -1.037 | -0.774 | 34.235 | 0.97 | 34.526 | 11.2405 | 34.526 |  | 534 | 5 | Msup | -3.016 | -1.651 | 2.156 | 145.294 | -20.825 | -15.541 | 22.981 | 160.835 | 71.2315 | 167.7293 | 167.7293 | [15 empty] | qmin + Fx | -5.242 | 69.5805 | 8.01 | -56.8246 | -273.709 | 5 | 11 |  |  |  |  | qmin + Fx | -3.9369 | 57.1315 | 6.7049 | -44.3756 | -273.709
| 247 | 5 | Minf | 64.092 | 39.327 | -30.1 | -0.181 | 0.95 | 0.709 | -31.05 | -0.89 | -31.317 | -10.205 | -31.317 |  | 535 | 5 | Minf | 3.206 | 1.771 | -1.824 | -119.592 | 17.072 | 12.74 | -18.896 | -132.332 | -58.5956 | -138.0008 | -138.0008 | [15 empty] | qmin - Fx | -74.294 | -72.8825 | 70.644 | 60.3666 | -331.153 | 5 | 11 |  |  |  |  | qmin - Fx | -60.0198 | -59.7595 | 56.3698 | 47.2436 | -331.153
| 248 | 5 | V | -39.042 | -23.968 | 19.174 | 0.114 | -0.602 | -0.449 | 19.776 | 0.563 | 19.9449 | 6.4958 | 19.9449 |  | 536 | 5 | V | -1.885 | -1.037 | 1.205 | 80.156 | -11.484 | -8.57 | 12.689 | 88.726 | 39.3068 | 92.5327 | 92.5327 | [15 empty] | qmin + Fy | -28.5275 | 166.0783 | 29.122 | -136.2298 | -285.8344 | 5 | 11 |  |  |  |  | qmin + Fy | -22.8499 | 136.3055 | 23.4444 | -106.457 | -285.8344
| 249 | 5 | N | -298.974 | -181.024 | 24.504 | 0.153 | -0.795 | -0.593 | 25.299 | 0.746 | 25.5228 | 8.3357 | 25.5228 |  | 537 | 5 | N | -127.166 | -89.232 | 0.107 | 6.546 | -0.922 | -0.688 | 1.029 | 7.234 | 3.1992 | 7.5427 | 7.5427 |  | 5 | N | -458.315 | -302.431 | 24.611 | 6.699 | -1.717 | -1.281 | 26.328 | 7.98 | 28.722 | 16.5966 |  | 5 | qmin - Fy | -51.0085 | -169.3803 | 49.532 | 139.7718 | -319.0276 | 5 | 11 |  |  |  | 5 | qmin - Fy | -41.1068 | -138.9335 | 39.6303 | 109.325 | -319.0276
| 250 | 4 | Msup | -61.833 | -37.91 | 44.177 | 0.269 | -1.334 | -0.996 | 45.511 | 1.265 | 45.8905 | 14.9183 | 45.8905 |  | 538 | 4 | Msup | -1.808 | -0.891 | 2.591 | 184.356 | -26.294 | -19.622 | 28.885 | 203.978 | 90.0784 | 212.6435 | 212.6435 | [15 empty] | qmin + Fx | 7.9805 | 89.1874 | -6.1824 | -80.3448 | -419.5459 | 4 | 11 |  |  |  |  | qmin + Fx | 6.5857 | 72.491 | -4.7876 | -63.6484 | -419.5459
| 251 | 4 | Minf | 60.675 | 37.21 | -41.759 | -0.248 | 1.274 | 0.95 | -43.033 | -1.198 | -43.3924 | -14.1079 | -43.3924 |  | 539 | 4 | Minf | 2.576 | 1.389 | -2.42 | -166.943 | 23.884 | 17.823 | -26.304 | -184.766 | -81.7338 | -192.6572 | -192.6572 | [15 empty] | qmin - Fx | -83.8005 | -90.9694 | 80.6024 | 83.1228 | -537.9861 | 4 | 11 |  |  |  |  | qmin - Fx | -67.6093 | -73.824 | 64.4112 | 65.9774 | -537.9861
| 252 | 4 | V | -37.123 | -22.764 | 26.036 | 0.156 | -0.79 | -0.59 | 26.826 | 0.746 | 27.0498 | 8.7938 | 27.0498 |  | 540 | 4 | V | -1.328 | -0.691 | 1.518 | 106.359 | -15.205 | -11.347 | 16.723 | 117.706 | 52.0348 | 122.7229 | 122.7229 | [15 empty] | qmin + Fy | -22.9917 | 211.7525 | 23.1021 | -191.2682 | -442.343 | 4 | 11 |  |  |  |  | qmin + Fy | -18.4522 | 172.0611 | 18.5626 | -151.5768 | -442.343
| 253 | 4 | N | -472.003 | -287.275 | 49.544 | 0.271 | -1.58 | -1.179 | 51.124 | 1.45 | 51.559 | 16.7872 | 51.559 |  | 541 | 4 | N | -201.596 | -141.991 | 0.241 | 15.522 | -2.258 | -1.685 | 2.499 | 17.207 | 7.6611 | 17.9567 | 17.9567 |  | 4 | N | -723.099 | -478.766 | 49.785 | 15.793 | -3.838 | -2.864 | 53.623 | 18.657 | 59.2201 | 36.423 |  | 4 | qmin - Fy | -52.8283 | -213.5345 | 51.3179 | 194.0462 | -515.189 | 4 | 11 |  |  |  | 4 | qmin - Fy | -42.5715 | -173.394 | 41.0611 | 153.9057 | -515.189
| 254 | 3 | Msup | -59.799 | -36.69 | 50.492 | 0.338 | -1.463 | -1.092 | 51.955 | 1.43 | 52.384 | 17.0165 | 52.384 |  | 542 | 3 | Msup | -0.987 | -0.371 | 2.746 | 206.35 | -29.223 | -21.808 | 31.969 | 228.158 | 100.4164 | 237.7487 | 237.7487 | [15 empty] | qmin + Fx | 15.694 | 100.0454 | -15.0859 | -101.7209 | -557.0329 | 3 | 11 |  |  |  |  | qmin + Fx | 12.6626 | 80.1745 | -12.0545 | -81.85 | -557.0329
| 255 | 3 | Minf | 60.752 | 37.281 | -50.44 | -0.316 | 1.497 | 1.117 | -51.937 | -1.433 | -52.3669 | -17.0141 | -52.3669 |  | 543 | 3 | Minf | 1.923 | 0.963 | -3.009 | -209.058 | 30.197 | 22.535 | -33.206 | -231.593 | -102.6839 | -241.5548 | -241.5548 | [15 empty] | qmin - Fx | -89.074 | -100.7874 | 89.6479 | 103.6469 | -752.4731 | 3 | 11 |  |  |  |  | qmin - Fx | -71.4726 | -80.6537 | 72.0465 | 83.5132 | -752.4731
| 256 | 3 | V | -36.531 | -22.416 | 30.581 | 0.198 | -0.897 | -0.669 | 31.478 | 0.867 | 31.7381 | 10.3104 | 31.7381 |  | 544 | 3 | V | -0.882 | -0.404 | 1.743 | 125.816 | -18.006 | -13.437 | 19.749 | 139.253 | 61.5249 | 145.1777 | 145.1777 | [15 empty] | qmin + Fy | -19.6735 | 237.3777 | 20.2669 | -240.5918 | -592.06 | 3 | 11 |  |  |  |  | qmin + Fy | -15.74 | 190.3049 | 16.3334 | -193.519 | -592.06
| 257 | 3 | N | -642.45 | -391.955 | 80.677 | 0.438 | -2.522 | -1.882 | 83.199 | 2.32 | 83.895 | 27.2797 | 83.895 |  | 545 | 3 | N | -277.754 | -195.973 | 0.416 | 28.004 | -4.092 | -3.053 | 4.508 | 31.057 | 13.8251 | 32.4094 | 32.4094 |  | 3 | N | -987.029 | -654.753 | 81.093 | 28.442 | -6.614 | -4.935 | 87.707 | 33.377 | 97.7201 | 62.693 |  | 3 | qmin - Fy | -53.7065 | -238.1197 | 54.2951 | 242.5178 | -717.446 | 3 | 11 |  |  |  | 3 | qmin - Fy | -43.07 | -190.7842 | 43.6586 | 195.1823 | -717.446
| 258 | 2 | Msup | -40.925 | -25.116 | 41.979 | 0.414 | -1.026 | -0.766 | 43.005 | 1.18 | 43.359 | 14.0815 | 43.359 |  | 546 | 2 | Msup | 0.343 | 0.409 | 1.585 | 174.073 | -22.326 | -16.661 | 23.911 | 190.734 | 81.1312 | 197.9073 | 197.9073 | [15 empty] | qmin + Fx | 18.243 | 81.5402 | -45.0768 | -131.5465 | -693.0642 | 2 | 11 |  |  |  |  | qmin + Fx | 12.007 | 60.5544 | -38.8408 | -110.5607 | -693.0642
| 259 | 2 | Minf | 20.992 | 12.886 | -56.075 | -0.52 | 1.415 | 1.056 | -57.49 | -1.576 | -57.9628 | -18.823 | -57.9628 |  | 547 | 2 | Minf | 3.032 | 1.813 | -2.841 | -282.411 | 37.418 | 27.924 | -40.259 | -310.335 | -133.3595 | -322.4127 | -322.4127 | [15 empty] | qmin - Fx | -68.475 | -80.7222 | 70.8488 | 135.1725 | -965.6038 | 2 | 11 |  |  |  |  | qmin - Fx | -54.7537 | -59.4598 | 57.1275 | 113.9101 | -965.6038
| 260 | 2 | V | -18.763 | -11.516 | 29.711 | 0.283 | -0.74 | -0.552 | 30.451 | 0.835 | 30.7015 | 9.9703 | 30.7015 |  | 548 | 2 | V | -0.815 | -0.426 | 1.338 | 138.287 | -18.104 | -13.511 | 19.442 | 151.798 | 64.9814 | 157.6306 | 157.6306 | [15 empty] | qmin + Fy | -11.0345 | 198.3163 | -5.937 | -320.5997 | -738.8471 | 2 | 11 |  |  |  |  | qmin + Fy | -10.5325 | 147.2109 | -6.439 | -269.4943 | -738.8471
| 261 | 2 | N | -806.88 | -492.962 | 111.388 | 0.648 | -3.38 | -2.522 | 114.768 | 3.17 | 115.719 | 37.6004 | 115.719 |  | 549 | 2 | N | -357.114 | -252.222 | 0.575 | 41.925 | -6.045 | -4.511 | 6.62 | 46.436 | 20.5508 | 48.422 | 48.422 |  | 2 | N | -1248.144 | -829.334 | 111.963 | 42.573 | -9.425 | -7.033 | 121.388 | 49.606 | 136.2698 | 90.4869 |  | 2 | qmin - Fy | -39.1975 | -197.4983 | 31.709 | 324.2257 | -919.8209 | 2 | 11 |  |  |  | 2 | qmin - Fy | -32.2143 | -146.1164 | 24.7258 | 272.8438 | -919.8209
| 262 | 1 | Msup | -159.599 | -97.983 | -45.93 | -0.426 | 1.158 | 0.864 | -47.088 | -1.29 | -47.475 | -15.4164 | -47.475 |  | 550 | 1 | Msup | 11.697 | 8.421 | -2.278 | -96.322 | 13.451 | 10.038 | -15.729 | -106.36 | -47.637 | -111.0787 | -111.0787 | [15 empty] | qmin + Fx | -145.458 | -39.216 | -47.1812 | 344.5337 | -856.2245 | 1 | 11 |  |  |  |  | qmin + Fx | -135.7792 | -1.4225 | -47.1812 | 344.5337 | -856.2245
| 263 | 1 | Minf | 87.091 | 53.489 | -97.654 | -1.242 | 2.16 | 1.612 | -99.814 | -2.854 | -100.6702 | -32.7982 | -100.6702 |  | 551 | 1 | Minf | 15.649 | 9.199 | 5.198 | -792.14 | 75.575 | 56.399 | 80.773 | -848.539 | 335.3347 | -872.7709 | -872.7709 | [15 empty] | qmin - Fx | -50.508 | 56.058 | 154.1592 | -326.1357 | -1138.1235 | 1 | 11 |  |  |  |  | qmin - Fx | -30.3514 | 18.4177 | 154.1592 | -326.1357 | -1138.1235
| 264 | 1 | V | -74.755 | -45.901 | 17.347 | 0.262 | -0.303 | -0.226 | 17.65 | 0.488 | 17.7964 | 5.783 | 17.7964 |  | 552 | 1 | V | -1.198 | -0.236 | -1.626 | 239.649 | -18.825 | -14.049 | -20.451 | 253.698 | -96.5604 | 259.8333 | 259.8333 | [15 empty] | qmin + Fy | -113.3994 | -102.6577 | 20.6908 | -863.5719 | -907.2042 | 1 | 11 |  |  |  |  | qmin + Fy | -100.1935 | -177.5962 | 20.6908 | -863.5719 | -907.2042
| 265 | 1 | N | -989.195 | -604.968 | 117.185 | 0.695 | -3.53 | -2.634 | 120.715 | 3.329 | 121.7137 | 39.5435 | 121.7137 |  | 553 | 1 | N | -411.354 | -290.731 | 0.467 | 40.28 | -5.462 | -4.076 | 5.929 | 44.356 | 19.2358 | 46.1347 | 46.1347 |  | 1 | N | -1502.024 | -997.174 | 117.652 | 40.975 | -8.992 | -6.71 | 126.644 | 47.685 | 140.9495 | 89.9699 |  | 1 | qmin - Fy | -82.5666 | 119.4997 | 86.2872 | 881.9699 | -1087.1438 | 1 | 11 |  |  |  | 1 | qmin - Fy | -65.9371 | 194.5915 | 86.2872 | 881.9699 | -1087.1438
12 | 266 | 6 | Msup | -15.753 | -9.706 | 30.166 | 0.234 | -0.985 | -0.735 | 31.151 | 0.969 | 31.4417 | 10.3143 | 31.4417 | 12 | 602 | 6 | Msup | 3.8 | 2.515 | 0.603 | 68.833 | -5.457 | -4.072 | 6.06 | 72.905 | 27.9315 | 74.723 | 74.723 | 12 | [12 empty] | 12 |  | qmin + Fx | 21.7357 | 30.4465 | -20.6338 | -24.1563 | -227.2574 | 6 | 12 |  |  | 12 |  | qmin + Fx | 18.2049 | 25.8963 | -17.103 | -19.6061 | -227.2574
| 267 | 6 | Minf | 15.897 | 9.837 | -29.232 | -0.234 | 0.955 | 0.712 | -30.187 | -0.946 | -30.4708 | -10.0021 | -30.4708 |  | 603 | 6 | Minf | -2.859 | -1.924 | -0.491 | -55.3 | 4.209 | 3.141 | -4.7 | -58.441 | -22.2323 | -59.851 | -59.851 | [15 empty] | qmin - Fx | -41.1477 | -25.4165 | 40.3078 | 20.3083 | -223.2186 | 6 | 12 |  |  |  |  | qmin - Fx | -34.3597 | -21.6061 | 33.5198 | 16.4979 | -223.2186
| 268 | 6 | V | -9.591 | -5.922 | 17.999 | 0.142 | -0.588 | -0.439 | 18.587 | 0.581 | 18.7613 | 6.1571 | 18.7613 |  | 604 | 6 | V | 2.018 | 1.345 | 0.331 | 37.507 | -2.929 | -2.186 | 3.26 | 39.693 | 15.1679 | 40.671 | 40.671 | [15 empty] | qmin + Fy | 0.6083 | 77.238 | -0.1651 | -61.775 | -223.4842 | 6 | 12 |  |  |  |  | qmin + Fy | 0.54385 | 65.6536 | -0.10065 | -50.1906 | -223.4842
| 269 | 6 | N | -281.733 | -166.553 | -1.658 | -0.015 | 0.054 | 0.04 | -1.712 | -0.055 | -1.7285 | -0.5686 | -1.7285 |  | 605 | 6 | N | -68.226 | -43.835 | 0.01 | 1.143 | -0.081 | -0.06 | 0.091 | 1.203 | 0.4519 | 1.2303 | 1.2303 |  | 6 | N | -364.809 | -225.238 | -1.648 | 1.128 | -0.027 | -0.02 | -1.675 | 1.148 | -2.0194 | 1.7538 |  | 6 | qmin - Fy | -20.0203 | -72.208 | 19.8391 | 57.927 | -226.9918 | 6 | 12 |  |  |  | 6 | qmin - Fy | -16.6987 | -61.3634 | 16.5175 | 47.0824 | -226.9918
| 270 | 5 | Msup | -18.25 | -11.335 | 48.124 | 0.273 | -1.513 | -1.129 | 49.637 | 1.402 | 50.0576 | 16.2931 | 50.0576 |  | 606 | 5 | Msup | 2.214 | 1.474 | 1.018 | 126.157 | -10.041 | -7.494 | 11.059 | 133.651 | 51.1543 | 136.9687 | 136.9687 | [15 empty] | qmin + Fx | 38.7226 | 52.6283 | -37.5269 | -41.5228 | -518.0289 | 5 | 12 |  |  |  |  | qmin + Fx | 31.2132 | 43.3558 | -30.0175 | -32.2503 | -518.0289
| 271 | 5 | Minf | 17.647 | 10.956 | -46.604 | -0.266 | 1.47 | 1.097 | -48.074 | -1.363 | -48.4829 | -15.7852 | -48.4829 |  | 607 | 5 | Minf | -2.132 | -1.428 | -0.827 | -99.051 | 7.805 | 5.825 | -8.632 | -104.876 | -40.0948 | -107.4656 | -107.4656 | [15 empty] | qmin - Fx | -61.3926 | -49.6803 | 59.4389 | 38.6668 | -505.4011 | 5 | 12 |  |  |  |  | qmin - Fx | -49.4925 | -40.9794 | 47.5388 | 29.9659 | -505.4011
| 272 | 5 | V | -10.878 | -6.755 | 28.704 | 0.163 | -0.904 | -0.674 | 29.608 | 0.837 | 29.8591 | 9.7194 | 29.8591 |  | 608 | 5 | V | 1.317 | 0.879 | 0.559 | 68.088 | -5.408 | -4.036 | 5.967 | 72.124 | 27.6042 | 73.9141 | 73.9141 | [15 empty] | qmin + Fy | 4.9581 | 138.4427 | -4.8292 | -108.8936 | -504.9978 | 5 | 12 |  |  |  |  | qmin + Fy | 3.9942 | 114.0838 | -3.8653 | -84.5347 | -504.9978
| 273 | 5 | N | -637.591 | -385.873 | -4.694 | -0.032 | 0.153 | 0.114 | -4.847 | -0.146 | -4.8908 | -1.6001 | -4.8908 |  | 609 | 5 | N | -144.73 | -93.667 | 0.042 | 4.694 | -0.368 | -0.275 | 0.41 | 4.969 | 1.9007 | 5.092 | 5.092 |  | 5 | N | -814.496 | -511.715 | -4.652 | 4.662 | -0.215 | -0.161 | -4.867 | 4.823 | -6.3139 | 6.7172 |  | 5 | qmin - Fy | -27.6281 | -135.4947 | 26.7412 | 106.0376 | -518.4322 | 5 | 12 |  |  |  | 5 | qmin - Fy | -22.2735 | -111.7074 | 21.3866 | 82.2503 | -518.4322
| 274 | 4 | Msup | -16.293 | -10.111 | 63.672 | 0.377 | -1.932 | -1.442 | 65.604 | 1.819 | 66.1497 | 21.5002 | 66.1497 |  | 610 | 4 | Msup | 2.806 | 1.856 | 1.215 | 157.561 | -12.586 | -9.392 | 13.801 | 166.953 | 63.8869 | 171.0933 | 171.0933 | [15 empty] | qmin + Fx | 56.0387 | 65.7429 | -55.13 | -57.2731 | -812.945 | 4 | 12 |  |  |  |  | qmin + Fx | 45.0903 | 53.6277 | -44.1816 | -45.1579 | -812.945
| 275 | 4 | Minf | 15.991 | 9.92 | -62.606 | -0.367 | 1.907 | 1.423 | -64.513 | -1.79 | -65.05 | -21.1439 | -65.05 |  | 611 | 4 | Minf | -2.331 | -1.553 | -1.094 | -137.428 | 10.947 | 8.169 | -12.041 | -145.597 | -55.7201 | -149.2093 | -149.2093 | [15 empty] | qmin - Fx | -76.2607 | -62.0309 | 74.97 | 54.1671 | -786.199 | 4 | 12 |  |  |  |  | qmin - Fx | -61.3668 | -50.5872 | 60.0761 | 42.7234 | -786.199
| 276 | 4 | V | -9.783 | -6.07 | 38.265 | 0.225 | -1.164 | -0.868 | 39.429 | 1.093 | 39.7569 | 12.9217 | 39.7569 |  | 612 | 4 | V | 1.557 | 1.033 | 0.699 | 89.251 | -7.131 | -5.322 | 7.83 | 94.573 | 36.2019 | 96.922 | 96.922 | [15 empty] | qmin + Fy | 11.3892 | 172.9493 | -11.2239 | -150.7623 | -784.5601 | 4 | 12 |  |  |  |  | qmin + Fy | 9.1622 | 141.0686 | -8.9969 | -118.8816 | -784.5601
| 277 | 4 | N | -995.021 | -605.948 | -9.611 | -0.053 | 0.308 | 0.229 | -9.919 | -0.282 | -10.0036 | -3.2577 | -10.0036 |  | 613 | 4 | N | -222.221 | -144.124 | 0.09 | 10.64 | -0.86 | -0.642 | 0.95 | 11.282 | 4.3346 | 11.567 | 11.567 |  | 4 | N | -1266.742 | -799.572 | -9.521 | 10.587 | -0.552 | -0.413 | -10.073 | 11 | -13.373 | 15.0119 |  | 4 | qmin - Fy | -31.6112 | -169.2373 | 31.0639 | 147.6563 | -814.5839 | 4 | 12 |  |  |  | 4 | qmin - Fy | -25.4387 | -138.0281 | 24.8914 | 116.4471 | -814.5839
| 278 | 3 | Msup | -13.607 | -8.445 | 73.571 | 0.489 | -2.135 | -1.593 | 75.706 | 2.082 | 76.3306 | 24.7938 | 76.3306 |  | 614 | 3 | Msup | 3.087 | 2.035 | 1.298 | 176.875 | -14.113 | -10.532 | 15.411 | 187.407 | 71.6331 | 192.0303 | 192.0303 | [15 empty] | qmin + Fx | 67.8856 | 73.6681 | -69.6158 | -76.9058 | -1113.1799 | 3 | 12 |  |  |  |  | qmin + Fx | 54.3438 | 58.8389 | -56.074 | -62.0766 | -1113.1799
| 279 | 3 | Minf | 12.195 | 7.571 | -74.385 | -0.486 | 2.17 | 1.62 | -76.555 | -2.106 | -77.1868 | -25.0725 | -77.1868 |  | 615 | 3 | Minf | -2.589 | -1.715 | -1.481 | -184.624 | 14.971 | 11.172 | -16.452 | -195.796 | -75.1908 | -200.7316 | -200.7316 | [15 empty] | qmin - Fx | -84.7756 | -69.5981 | 84.7578 | 73.4758 | -1067.6601 | 3 | 12 |  |  |  |  | qmin - Fx | -68.0791 | -55.5075 | 68.0613 | 59.3852 | -1067.6601
| 280 | 3 | V | -7.819 | -4.853 | 44.835 | 0.295 | -1.305 | -0.974 | 46.14 | 1.269 | 46.5207 | 15.111 | 46.5207 |  | 616 | 3 | V | 1.72 | 1.136 | 0.841 | 109.46 | -8.813 | -6.577 | 9.654 | 116.037 | 44.4651 | 118.9332 | 118.9332 | [15 empty] | qmin + Fy | 16.3488 | 194.0653 | -17.5015 | -202.4466 | -1064.259 | 3 | 12 |  |  |  |  | qmin + Fy | 13.0151 | 155.0149 | -14.1678 | -163.3962 | -1064.259
| 281 | 3 | N | -1355.931 | -828.122 | -16.096 | -0.087 | 0.504 | 0.376 | -16.6 | -0.463 | -16.7389 | -5.443 | -16.7389 |  | 617 | 3 | N | -301.086 | -195.473 | 0.152 | 18.661 | -1.52 | -1.135 | 1.672 | 19.796 | 7.6108 | 20.2976 | 20.2976 |  | 3 | N | -1723.842 | -1090.42 | -15.944 | 18.574 | -1.016 | -0.759 | -16.96 | 19.333 | -22.7599 | 26.161 |  | 3 | qmin - Fy | -33.2388 | -189.9953 | 32.6435 | 199.0166 | -1116.581 | 3 | 12 |  |  |  | 3 | qmin - Fy | -26.7504 | -151.6835 | 26.1551 | 160.7048 | -1116.581
| 282 | 2 | Msup | -13.532 | -8.367 | 54.879 | 0.511 | -1.383 | -1.032 | 56.262 | 1.543 | 56.7249 | 18.4216 | 56.7249 |  | 618 | 2 | Msup | 3.374 | 2.219 | 0.564 | 114.532 | -8.382 | -6.255 | 8.946 | 120.787 | 45.1821 | 123.4708 | 123.4708 | [15 empty] | qmin + Fx | 48.3579 | 47.4011 | -48.4392 | -74.9339 | -1421.4241 | 2 | 12 |  |  |  |  | qmin + Fx | 38.8249 | 35.353 | -38.9062 | -62.8858 | -1421.4241
| 283 | 2 | Minf | 17.127 | 10.563 | -57.068 | -0.52 | 1.453 | 1.084 | -58.521 | -1.604 | -59.0022 | -19.1603 | -59.0022 |  | 619 | 2 | Minf | -2.68 | -1.779 | -1.034 | -183.383 | 13.977 | 10.43 | -15.011 | -193.813 | -73.1549 | -198.3163 | -198.3163 | [15 empty] | qmin - Fx | -65.0919 | -42.9631 | 69.5652 | 71.3759 | -1355.2239 | 2 | 12 |  |  |  |  | qmin - Fx | -51.8302 | -31.7024 | 56.3035 | 60.1152 | -1355.2239
| 284 | 2 | V | -9.291 | -5.737 | 33.923 | 0.312 | -0.859 | -0.641 | 34.782 | 0.953 | 35.0679 | 11.3876 | 35.0679 |  | 620 | 2 | V | 1.835 | 1.212 | 0.48 | 90.208 | -6.775 | -5.056 | 7.255 | 95.264 | 35.8342 | 97.4405 | 97.4405 | [15 empty] | qmin + Fy | 10.0546 | 125.6898 | -8.5973 | -200.0953 | -1350.807 | 2 | 12 |  |  |  |  | qmin + Fy | 8.2177 | 93.6049 | -6.7604 | -168.0104 | -1350.807
| 285 | 2 | N | -1724.6 | -1054.998 | -23.577 | -0.14 | 0.71 | 0.53 | -24.287 | -0.67 | -24.488 | -7.9561 | -24.488 |  | 621 | 2 | N | -383.574 | -249.176 | 0.203 | 26.645 | -2.16 | -1.612 | 2.363 | 28.257 | 10.8401 | 28.9659 | 28.9659 |  | 2 | N | -2192.324 | -1388.324 | -23.374 | 26.505 | -1.45 | -1.082 | -24.824 | 27.587 | -33.1001 | 37.517 |  | 2 | qmin - Fy | -26.7886 | -121.2518 | 29.7233 | 196.5373 | -1425.841 | 2 | 12 |  |  |  | 2 | qmin - Fy | -21.223 | -89.9544 | 24.1577 | 165.2399 | -1425.841
| 286 | 1 | Msup | -13.176 | -8.11 | -7.305 | -0.065 | 0.187 | 0.14 | -7.492 | -0.205 | -7.5535 | -2.4526 | -7.5535 |  | 622 | 1 | Msup | 3.137 | 2.024 | -0.494 | -87.326 | 6.663 | 4.973 | -7.157 | -92.299 | -34.8467 | -94.4461 | -94.4461 | [15 empty] | qmin + Fx | -15.6635 | -32.8227 | 7.7853 | 16.2955 | -1696.1235 | 1 | 12 |  |  |  |  | qmin + Fx | -13.3541 | -27.9853 | 7.7853 | 16.2955 | -1696.1235
| 287 | 1 | Minf | 6.591 | 4.057 | 3.605 | 0.032 | -0.093 | -0.069 | 3.698 | 0.101 | 3.7283 | 1.2104 | 3.7283 |  | 623 | 1 | Minf | -1.566 | -1.01 | 0.246 | 43.353 | -3.312 | -2.472 | 3.558 | 45.825 | 17.3055 | 46.8924 | 46.8924 | [15 empty] | qmin - Fx | -0.5565 | 36.8707 | 0.3287 | -18.3155 | -1636.8845 | 1 | 12 |  |  |  |  | qmin - Fx | -0.46932 | 31.4357 | 0.3287 | -18.3155 | -1636.8845
| 288 | 1 | V | -5.99 | -3.687 | -3.306 | -0.029 | 0.085 | 0.063 | -3.391 | -0.092 | -3.4186 | -1.1093 | -3.4186 |  | 624 | 1 | V | 1.425 | 0.92 | -0.224 | -39.6 | 3.023 | 2.256 | -3.247 | -41.856 | -15.8038 | -42.8301 | -42.8301 | [15 empty] | qmin + Fy | -10.5626 | -92.4221 | 5.2674 | 45.8824 | -1627.4331 | 1 | 12 |  |  |  |  | qmin + Fy | -9.0036 | -78.8012 | 5.2674 | 45.8824 | -1627.4331
| 289 | 1 | N | -2074.532 | -1270.3 | -19.032 | -0.104 | 0.593 | 0.442 | -19.625 | -0.546 | -19.7888 | -6.4335 | -19.7888 |  | 625 | 1 | N | -453.538 | -294.729 | 0.215 | 28.985 | -2.34 | -1.746 | 2.555 | 30.731 | 11.7743 | 31.4975 | 31.4975 |  | 1 | N | -2629.545 | -1666.504 | -18.817 | 28.881 | -1.747 | -1.304 | -20.564 | 30.185 | -29.6195 | 39.0709 |  | 1 | qmin - Fy | -5.6574 | 96.4701 | 2.8466 | -47.9024 | -1705.5748 | 1 | 12 |  |  |  | 1 | qmin - Fy | -4.8199 | 82.2516 | 2.8466 | -47.9024 | -1705.5748
13 | 290 | 6 | Msup | 38.384 | 22.125 | 25.046 | 0.19 | -0.817 | -0.61 | 25.863 | 0.8 | 26.103 | 8.5589 | 26.103 | 13 | 698 | 6 | Msup | 14.069 | 8.868 | -0.054 | 74.753 | -0.494 | -0.369 | -0.548 | 75.122 | -23.0846 | 75.2864 | 75.2864 | 13 | [12 empty] | 13 |  | qmin + Fx | 48.228 | -14.2166 | -44.7755 | -26.6183 | -224.9853 | 6 | 13 |  |  | 13 |  | qmin + Fx | 40.4777 | -15.2501 | -37.0252 | -25.5848 | -224.9853
| 291 | 6 | Minf | -36.231 | -21.414 | -22.41 | -0.189 | 0.731 | 0.546 | -23.141 | -0.735 | -23.3615 | -7.6773 | -23.3615 |  | 699 | 6 | Minf | -12.243 | -7.814 | -0.051 | -60.957 | 0.381 | 0.284 | -0.432 | -61.241 | -18.8043 | -61.3706 | -61.3706 | [15 empty] | qmin - Fx | -3.978 | 31.9526 | 1.9475 | 10.9903 | -227.5407 | 6 | 13 |  |  |  |  | qmin - Fx | -3.4842 | 30.2057 | 1.4537 | 12.7372 | -227.5407
| 292 | 6 | V | 22.61 | 13.194 | 14.377 | 0.115 | -0.469 | -0.35 | 14.846 | 0.465 | 14.9855 | 4.9188 | 14.9855 |  | 700 | 6 | V | 7.973 | 5.055 | -0.032 | 41.046 | -0.265 | -0.198 | -0.297 | 41.244 | -12.6702 | 41.3331 | 41.3331 | [15 empty] | qmin + Fy | 30.6839 | 84.1544 | -29.0913 | -69.1846 | -228.8353 | 6 | 13 |  |  |  |  | qmin + Fy | 25.7026 | 71.3761 | -24.11 | -56.4064 | -228.8353
| 293 | 6 | N | -251.951 | -154.149 | 0.608 | 0.011 | -0.005 | -0.004 | 0.613 | 0.015 | 0.6175 | 0.1989 | 0.6175 |  | 701 | 6 | N | -82.518 | -57.264 | 0.002 | -2.192 | 0.016 | 0.012 | 0.018 | -2.204 | 0.6792 | -2.2094 | -2.2094 |  | 6 | N | -349.319 | -226.263 | 0.61 | -2.181 | 0.011 | 0.008 | 0.621 | -2.189 | 1.2777 | -2.5723 |  | 6 | qmin - Fy | 13.5661 | -66.4184 | -13.7367 | 53.5566 | -223.6907 | 6 | 13 |  |  |  | 6 | qmin - Fy | 11.2909 | -56.4205 | -11.4615 | 43.5587 | -223.6907
| 294 | 5 | Msup | 38.852 | 23.549 | 36.668 | 0.213 | -1.146 | -0.855 | 37.814 | 1.068 | 38.1344 | 12.4122 | 38.1344 |  | 702 | 5 | Msup | 13.53 | 8.766 | -0.082 | 136.101 | -0.963 | -0.719 | -1.045 | 136.82 | -42.091 | 137.1335 | 137.1335 | [15 empty] | qmin + Fx | 61.6834 | -33.325 | -58.025 | 25.5996 | -494.1617 | 5 | 13 |  |  |  |  | qmin + Fx | 49.8939 | -27.5218 | -46.2355 | 19.7964 | -494.1617
| 295 | 5 | Minf | -38.084 | -23.029 | -33.638 | -0.198 | 1.061 | 0.792 | -34.699 | -0.99 | -34.996 | -11.3997 | -34.996 |  | 703 | 5 | Minf | -12.8 | -8.257 | 0.069 | -109.672 | 0.724 | 0.54 | 0.793 | -110.212 | 33.8566 | -110.4499 | -110.4499 | [15 empty] | qmin - Fx | -14.5854 | 50.857 | 11.967 | -42.1136 | -476.4883 | 5 | 13 |  |  |  |  | qmin - Fx | -11.9704 | 41.7008 | 9.352 | -32.9574 | -476.4883
| 296 | 5 | V | 23.314 | 14.115 | 21.299 | 0.124 | -0.669 | -0.499 | 21.968 | 0.623 | 22.1549 | 7.2134 | 22.1549 |  | 704 | 5 | V | 7.979 | 5.159 | -0.045 | 74.354 | -0.511 | -0.381 | -0.556 | 74.735 | -22.9765 | 74.9018 | 74.9018 | [15 empty] | qmin + Fy | 35.9612 | 145.8995 | -34.4287 | -118.7069 | -496.095 | 5 | 13 |  |  |  |  | qmin + Fy | 29.0289 | 119.8398 | -27.4964 | -92.6472 | -496.095
| 297 | 5 | N | -544.677 | -335.968 | -6.148 | -0.044 | 0.201 | 0.15 | -6.349 | -0.194 | -6.4072 | -2.0987 | -6.4072 |  | 705 | 5 | N | -169.046 | -117.182 | 0.005 | -7.883 | 0.057 | 0.042 | 0.062 | -7.925 | 2.4395 | -7.9436 | -7.9436 |  | 5 | N | -745.898 | -485.325 | -6.143 | -7.927 | 0.258 | 0.192 | -6.401 | -8.119 | -8.8367 | -10.77 |  | 5 | qmin - Fy | 11.1368 | -128.3675 | -11.6293 | 102.1929 | -474.555 | 5 | 13 |  |  |  | 5 | qmin - Fy | 8.8947 | -105.6608 | -9.3872 | 79.4862 | -474.555
| 298 | 4 | Msup | 37.348 | 22.547 | 47.71 | 0.287 | -1.444 | -1.077 | 49.154 | 1.364 | 49.5632 | 16.1102 | 49.5632 |  | 706 | 4 | Msup | 11.699 | 7.499 | -0.104 | 167.774 | -1.339 | -0.999 | -1.443 | 168.773 | -52.0749 | 169.2059 | 169.2059 | [15 empty] | qmin + Fx | 72.1102 | -44.5759 | -69.2751 | 38.7089 | -766.0712 | 4 | 13 |  |  |  |  | qmin + Fx | 58.1859 | -36.3736 | -55.3508 | 30.5066 | -766.0712
| 299 | 4 | Minf | -36.93 | -22.311 | -45.195 | -0.267 | 1.38 | 1.03 | -46.575 | -1.297 | -46.9641 | -15.2695 | -46.9641 |  | 707 | 4 | Minf | -11.366 | -7.283 | 0.09 | -148.461 | 1.114 | 0.832 | 1.204 | -149.293 | 45.9919 | -149.6542 | -149.6542 | [15 empty] | qmin - Fx | -27.0162 | 59.5739 | 24.6531 | -53.2749 | -723.5028 | 4 | 13 |  |  |  |  | qmin - Fx | -21.9276 | 48.46 | 19.5645 | -42.161 | -723.5028
| 300 | 4 | V | 22.509 | 13.593 | 28.148 | 0.168 | -0.856 | -0.638 | 29.004 | 0.806 | 29.2458 | 9.5072 | 29.2458 |  | 708 | 4 | V | 6.99 | 4.479 | -0.058 | 95.714 | -0.743 | -0.555 | -0.801 | 96.269 | -29.6817 | 96.5093 | 96.5093 | [15 empty] | qmin + Fy | 38.6572 | 176.7049 | -37.5805 | -156.9372 | -767.1063 | 4 | 13 |  |  |  |  | qmin + Fy | 31.1489 | 143.8462 | -30.0722 | -124.0785 | -767.1063
| 301 | 4 | N | -837.261 | -517.783 | -15.89 | -0.087 | 0.51 | 0.38 | -16.4 | -0.467 | -16.5401 | -5.387 | -16.5401 |  | 709 | 4 | N | -256.13 | -177.504 | 0.009 | -15.382 | 0.113 | 0.085 | 0.122 | -15.467 | 4.7621 | -15.5036 | -15.5036 |  | 4 | N | -1142.891 | -744.787 | -15.881 | -15.469 | 0.623 | 0.465 | -16.504 | -15.934 | -21.2842 | -22.3193 |  | 4 | qmin - Fy | 6.4368 | -161.7069 | -7.0415 | 142.3712 | -722.4677 | 4 | 13 |  |  |  | 4 | qmin - Fy | 5.1094 | -131.7598 | -5.7141 | 112.4241 | -722.4677
| 302 | 3 | Msup | 35.959 | 21.747 | 54.156 | 0.361 | -1.572 | -1.173 | 55.728 | 1.534 | 56.1882 | 18.2524 | 56.1882 |  | 710 | 3 | Msup | 10.199 | 6.463 | -0.123 | 187.801 | -1.619 | -1.209 | -1.742 | 189.01 | -58.445 | 189.5326 | 189.5326 | [15 empty] | qmin + Fx | 77.9352 | -51.982 | -77.5408 | 55.2964 | -1041.5315 | 3 | 13 |  |  |  |  | qmin + Fx | 62.6232 | -41.4167 | -62.2288 | 44.7311 | -1041.5315
| 303 | 3 | Minf | -34.735 | -21.01 | -54.455 | -0.343 | 1.612 | 1.203 | -56.067 | -1.546 | -56.5308 | -18.3661 | -56.5308 |  | 711 | 3 | Minf | -9.397 | -5.882 | 0.129 | -197.012 | 1.59 | 1.186 | 1.719 | -198.198 | 61.1784 | -198.7137 | -198.7137 | [15 empty] | qmin - Fx | -34.4412 | 64.908 | 35.5208 | -67.0604 | -967.7685 | 3 | 13 |  |  |  |  | qmin - Fx | -27.551 | 51.9111 | 28.6306 | -54.0635 | -967.7685
| 304 | 3 | V | 21.423 | 12.957 | 32.91 | 0.213 | -0.965 | -0.72 | 33.875 | 0.933 | 34.1549 | 11.0955 | 34.1549 |  | 712 | 3 | V | 5.938 | 3.741 | -0.076 | 116.543 | -0.973 | -0.726 | -1.049 | 117.269 | -36.2297 | 117.5837 | 117.5837 | [15 empty] | qmin + Fy | 39.9994 | 195.9956 | -39.3761 | -204.5957 | -1039.9895 | 3 | 13 |  |  |  |  | qmin + Fy | 32.1821 | 156.5434 | -31.5588 | -165.1435 | -1039.9895
| 305 | 3 | N | -1129.563 | -699.457 | -28.544 | -0.154 | 0.892 | 0.666 | -29.436 | -0.82 | -29.682 | -9.6508 | -29.682 |  | 713 | 3 | N | -344.009 | -238.368 | 0.014 | -23.323 | 0.177 | 0.132 | 0.191 | -23.455 | 7.2275 | -23.5123 | -23.5123 |  | 3 | N | -1540.397 | -1004.65 | -28.53 | -23.477 | 1.069 | 0.798 | -29.599 | -24.275 | -36.8815 | -35.3394 |  | 3 | qmin - Fy | 3.4946 | -183.0696 | -2.6439 | 192.8317 | -969.3106 | 3 | 13 |  |  |  | 3 | qmin - Fy | 2.8901 | -146.049 | -2.0394 | 155.8111 | -969.3106
| 306 | 2 | Msup | 35.718 | 21.644 | 40.259 | 0.393 | -0.99 | -0.739 | 41.249 | 1.132 | 41.5886 | 13.5067 | 41.5886 |  | 714 | 2 | Msup | 7.246 | 4.555 | -0.088 | 120.41 | -1.321 | -0.985 | -1.409 | 121.395 | -37.8275 | 121.8177 | 121.8177 | [15 empty] | qmin + Fx | 63.2326 | -33.2725 | -72.3971 | 51.3425 | -1317.5202 | 2 | 13 |  |  |  |  | qmin + Fx | 49.8751 | -24.9392 | -59.0396 | 43.0092 | -1317.5202
| 307 | 2 | Minf | -37.077 | -22.489 | -48.279 | -0.445 | 1.222 | 0.912 | -49.501 | -1.357 | -49.9081 | -16.2073 | -49.9081 |  | 715 | 2 | Minf | -9.097 | -5.838 | 0.119 | -182.629 | 1.857 | 1.386 | 1.976 | -184.015 | 57.1805 | -184.6078 | -184.6078 | [15 empty] | qmin - Fx | -19.9446 | 42.3825 | 27.4191 | -63.0185 | -1213.0978 | 2 | 13 |  |  |  |  | qmin - Fx | -15.28 | 32.0021 | 22.7545 | -52.6381 | -1213.0978
| 308 | 2 | V | 22.059 | 13.374 | 26.828 | 0.254 | -0.67 | -0.5 | 27.498 | 0.754 | 27.7242 | 9.0034 | 27.7242 |  | 716 | 2 | V | 4.953 | 3.149 | -0.062 | 91.774 | -0.963 | -0.719 | -1.025 | 92.493 | -28.7729 | 92.8005 | 92.8005 | [15 empty] | qmin + Fy | 35.1507 | 126.3727 | -38.6963 | -190.4458 | -1314.5464 | 2 | 13 |  |  |  |  | qmin + Fy | 27.8779 | 95.1709 | -31.4235 | -159.244 | -1314.5464
| 309 | 2 | N | -1420.76 | -880.507 | -40.665 | -0.238 | 1.23 | 0.918 | -41.895 | -1.156 | -42.2418 | -13.7245 | -42.2418 |  | 717 | 2 | N | -433.945 | -300.652 | 0.019 | -32.222 | 0.263 | 0.196 | 0.282 | -32.418 | 10.0074 | -32.5026 | -32.5026 |  | 2 | N | -1938.855 | -1265.309 | -40.646 | -32.46 | 1.493 | 1.114 | -42.139 | -33.574 | -52.2112 | -49.2374 |  | 2 | qmin - Fy | 8.1373 | -117.2627 | -6.2817 | 178.7698 | -1216.0716 | 2 | 13 |  |  |  | 2 | qmin - Fy | 6.7172 | -88.108 | -4.8616 | 149.6151 | -1216.0716
| 310 | 1 | Msup | 26.264 | 15.953 | -9.27 | -0.086 | 0.233 | 0.174 | -9.503 | -0.26 | -9.581 | -3.1109 | -9.581 |  | 718 | 1 | Msup | 6.34 | 4.118 | 0.056 | -86.779 | 0.883 | 0.659 | 0.939 | -87.438 | 27.1704 | -87.7197 | -87.7197 | [15 empty] | qmin + Fx | 6.372 | 31.2884 | -3.2343 | -15.5525 | -1579.4291 | 1 | 13 |  |  |  |  | qmin + Fx | 5.4259 | 26.6753 | -3.2343 | -15.5525 | -1579.4291
| 311 | 1 | Minf | -13.129 | -7.975 | 4.587 | 0.043 | -0.115 | -0.086 | 4.702 | 0.129 | 4.7407 | 1.5396 | 4.7407 |  | 719 | 1 | Minf | -3.174 | -2.062 | -0.028 | 43.088 | -0.438 | -0.327 | -0.466 | 43.415 | -13.4905 | 43.5548 | 43.5548 | [15 empty] | qmin - Fx | 25.534 | -23.0524 | -12.7157 | 11.4285 | -1465.5789 | 1 | 13 |  |  |  |  | qmin - Fx | 21.767 | -19.6566 | -12.7157 | 11.4285 | -1465.5789
| 312 | 1 | V | 11.937 | 7.251 | -4.199 | -0.039 | 0.106 | 0.079 | -4.305 | -0.118 | -4.3404 | -1.4095 | -4.3404 |  | 720 | 1 | V | 2.883 | 1.873 | 0.026 | -39.354 | 0.4 | 0.299 | 0.426 | -39.653 | 12.3219 | -39.7808 | -39.7808 | [15 empty] | qmin + Fy | 12.8421 | -83.6017 | -6.4354 | 41.4928 | -1569.6885 | 1 | 13 |  |  |  |  | qmin + Fy | 10.9436 | -71.2818 | -6.4354 | 41.4928 | -1569.6885
| 313 | 1 | N | -1714.973 | -1063.446 | -46.311 | -0.287 | 1.372 | 1.024 | -47.683 | -1.311 | -48.0763 | -15.6159 | -48.0763 |  | 721 | 1 | N | -516.236 | -357.583 | 0.017 | -28.627 | 0.227 | 0.169 | 0.244 | -28.796 | 8.8828 | -28.8692 | -28.8692 |  | 1 | N | -2332.684 | -1522.504 | -46.294 | -28.914 | 1.599 | 1.193 | -47.893 | -30.107 | -56.9251 | -47.1845 |  | 1 | qmin - Fy | 19.0639 | 91.8377 | -9.5146 | -45.6168 | -1475.3195 | 1 | 13 |  |  |  | 1 | qmin - Fy | 16.2494 | 78.3005 | -9.5146 | -45.6168 | -1475.3195
14 | 314 | 6 | Msup | 3.707 | 3.115 | 25.286 | 0.2 | -0.826 | -0.616 | 26.112 | 0.816 | 26.3568 | 8.6496 | 26.3568 | 14 | 746 | 6 | Msup | -19.574 | -14.103 | -0.144 | 35.87 | 1.118 | 0.834 | -1.262 | 36.704 | -12.2732 | 37.0826 | 37.0826 | 14 | [12 empty] | 14 |  | qmin + Fx | 29.4718 | -26.3762 | -26.0225 | 17.12 | -157.9465 | 6 | 14 |  |  | 14 |  | qmin + Fx | 24.8473 | -22.7515 | -21.398 | 13.4953 | -157.9465
| 315 | 6 | Minf | -2.078 | -1.817 | -23.218 | -0.199 | 0.758 | 0.566 | -23.976 | -0.765 | -24.2055 | -7.9578 | -24.2055 |  | 747 | 6 | Minf | 11.919 | 8.654 | 0.1 | -25.21 | -0.656 | -0.49 | 0.756 | -25.7 | 8.466 | -25.9268 | -25.9268 | [15 empty] | qmin - Fx | -23.2418 | -1.8298 | 22.3885 | 0.188 | -171.2095 | 6 | 14 |  |  |  |  | qmin - Fx | -19.4393 | -1.6616 | 18.586 | 0.01985 | -171.2095
| 316 | 6 | V | 1.753 | 1.495 | 14.696 | 0.121 | -0.48 | -0.358 | 15.176 | 0.479 | 15.3197 | 5.0318 | 15.3197 |  | 748 | 6 | V | -9.543 | -6.896 | -0.073 | 18.097 | 0.538 | 0.401 | -0.611 | 18.498 | -6.1604 | 18.6813 | 18.6813 | [15 empty] | qmin + Fy | 11.7646 | 22.9796 | -9.7748 | -17.2728 | -149.0536 | 6 | 14 |  |  |  |  | qmin + Fy | 9.9697 | 19.6252 | -7.9798 | -13.9184 | -149.0536
| 317 | 6 | N | -202.376 | -124.754 | 2.276 | -0.033 | -0.068 | -0.051 | 2.344 | -0.084 | 2.3692 | -0.7872 | 2.3692 |  | 749 | 6 | N | -35.013 | -24.974 | -0.053 | 13.309 | 0.416 | 0.31 | -0.469 | 13.619 | -4.5547 | 13.7597 | 13.7597 |  | 6 | N | -252.239 | -164.578 | 2.223 | 13.276 | 0.348 | 0.259 | 2.571 | 13.535 | 6.6315 | 15.5244 |  | 6 | qmin - Fy | -5.5346 | -51.1856 | 6.1408 | 34.5808 | -180.1025 | 6 | 14 |  |  |  | 6 | qmin - Fy | -4.5617 | -44.0384 | 5.1678 | 27.4336 | -180.1025
| 318 | 5 | Msup | 0.612 | 0.68 | 38.759 | 0.225 | -1.215 | -0.906 | 39.974 | 1.131 | 40.3133 | 13.1232 | 40.3133 |  | 750 | 5 | Msup | -10.318 | -7.378 | -0.258 | 72.321 | 2.202 | 1.643 | -2.46 | 73.964 | -24.6492 | 74.702 | 74.702 | [15 empty] | qmin + Fx | 40.9933 | -32.0272 | -38.6274 | 22.9545 | -318.87 | 5 | 14 |  |  |  |  | qmin + Fx | 33.1519 | -26.6123 | -30.786 | 17.5396 | -318.87
| 319 | 5 | Minf | -0.835 | -0.837 | -36.324 | -0.213 | 1.146 | 0.855 | -37.47 | -1.068 | -37.7904 | -12.309 | -37.7904 |  | 751 | 5 | Minf | 10.791 | 7.76 | 0.176 | -44.534 | -1.355 | -1.011 | 1.531 | -45.545 | 15.1945 | -46.0043 | -46.0043 | [15 empty] | qmin - Fx | -39.6333 | 17.2712 | 36.9534 | -7.4345 | -380.442 | 5 | 14 |  |  |  |  | qmin - Fx | -32.0907 | 14.8381 | 29.4108 | -5.0014 | -380.442
| 320 | 5 | V | 0.439 | 0.46 | 22.749 | 0.132 | -0.715 | -0.534 | 23.464 | 0.666 | 23.6638 | 7.7052 | 23.6638 |  | 752 | 5 | V | -6.396 | -4.587 | -0.131 | 34.923 | 1.078 | 0.804 | -1.209 | 35.727 | -11.9271 | 36.0897 | 36.0897 | [15 empty] | qmin + Fy | 13.8032 | 67.324 | -13.146 | -38.2443 | -292.7702 | 5 | 14 |  |  |  |  | qmin + Fy | 11.1491 | 56.9271 | -10.4919 | -27.8474 | -292.7702
| 321 | 5 | N | -429.351 | -265.949 | 15.705 | 0.109 | -0.514 | -0.383 | 16.219 | 0.492 | 16.3666 | 5.3577 | 16.3666 |  | 753 | 5 | N | -72.338 | -51.532 | -0.182 | 46.818 | 1.482 | 1.106 | -1.664 | 47.924 | -16.0412 | 48.4232 | 48.4232 |  | 5 | N | -533.864 | -349.656 | 15.523 | 46.927 | 0.968 | 0.723 | 16.491 | 47.65 | 30.786 | 56.8858 |  | 5 | qmin - Fy | -12.4432 | -82.08 | 11.472 | 53.7643 | -406.5418 | 5 | 14 |  |  |  | 5 | qmin - Fy | -10.0879 | -68.7014 | 9.1167 | 40.3857 | -406.5418
| 322 | 4 | Msup | 1.538 | 1.287 | 51.558 | 0.309 | -1.561 | -1.165 | 53.119 | 1.474 | 53.5612 | 17.4097 | 53.5612 |  | 754 | 4 | Msup | -11.604 | -8.339 | -0.305 | 93.238 | 2.724 | 2.033 | -3.029 | 95.271 | -31.6103 | 96.1797 | 96.1797 | [15 empty] | qmin + Fx | 54.8482 | -39.9493 | -52.8546 | 31.9164 | -466.7842 | 4 | 14 |  |  |  |  | qmin + Fx | 44.2411 | -32.8716 | -42.2475 | 24.8387 | -466.7842
| 323 | 4 | Minf | -1.566 | -1.305 | -49.61 | -0.293 | 1.513 | 1.129 | -51.123 | -1.422 | -51.5496 | -16.7589 | -51.5496 |  | 755 | 4 | Minf | 11.25 | 8.085 | 0.253 | -70.031 | -2.099 | -1.567 | 2.352 | -71.598 | 23.8314 | -72.3036 | -72.3036 | [15 empty] | qmin - Fx | -52.2742 | 23.2713 | 50.2446 | -15.7464 | -602.0578 | 4 | 14 |  |  |  |  | qmin - Fx | -42.1777 | 19.4286 | 40.1481 | -11.9037 | -602.0578
| 324 | 4 | V | 0.941 | 0.786 | 30.654 | 0.182 | -0.931 | -0.695 | 31.585 | 0.877 | 31.8481 | 10.3525 | 31.8481 |  | 756 | 4 | V | -6.925 | -4.977 | -0.168 | 49.121 | 1.462 | 1.091 | -1.63 | 50.212 | -16.6936 | 50.701 | 50.701 | [15 empty] | qmin + Fy | 18.6967 | 87.8407 | -18.0639 | -64.2186 | -417.004 | 4 | 14 |  |  |  |  | qmin + Fy | 15.0763 | 72.8652 | -14.4435 | -49.2431 | -417.004
| 325 | 4 | N | -655.371 | -406.655 | 37.037 | 0.204 | -1.188 | -0.887 | 38.225 | 1.091 | 38.5523 | 12.5585 | 38.5523 |  | 757 | 4 | N | -109.929 | -78.266 | -0.357 | 95.565 | 3.007 | 2.244 | -3.364 | 97.809 | -32.7067 | 98.8182 | 98.8182 |  | 4 | N | -814.8 | -534.421 | 36.68 | 95.769 | 1.819 | 1.357 | 38.499 | 97.126 | 67.6368 | 117.417 |  | 4 | qmin - Fy | -16.1227 | -104.5187 | 15.4539 | 80.3886 | -651.838 | 4 | 14 |  |  |  | 4 | qmin - Fy | -13.0129 | -86.3081 | 12.3441 | 62.178 | -651.838
| 326 | 3 | Msup | 2.463 | 1.873 | 59.543 | 0.398 | -1.725 | -1.288 | 61.268 | 1.686 | 61.7738 | 20.0664 | 61.7738 |  | 758 | 3 | Msup | -11.443 | -8.234 | -0.311 | 102.441 | 2.926 | 2.183 | -3.237 | 104.624 | -34.6242 | 105.5951 | 105.5951 | [15 empty] | qmin + Fx | 63.6468 | -42.8582 | -64.5104 | 45.8048 | -602.7423 | 3 | 14 |  |  |  |  | qmin + Fx | 51.0253 | -34.1262 | -51.8889 | 37.0728 | -602.7423
| 327 | 3 | Minf | -2.661 | -2.013 | -60.215 | -0.387 | 1.77 | 1.321 | -61.985 | -1.708 | -62.4974 | -20.3035 | -62.4974 |  | 759 | 3 | Minf | 11.046 | 8.029 | 0.408 | -110.334 | -3.487 | -2.602 | 3.895 | -112.936 | 37.7758 | -114.1045 | -114.1045 | [15 empty] | qmin - Fx | -59.9008 | 26.3902 | 60.4844 | -29.7468 | -832.8537 | 3 | 14 |  |  |  |  | qmin - Fx | -48.0447 | 20.8616 | 48.6283 | -24.2182 | -832.8537
| 328 | 3 | V | 1.553 | 1.178 | 36.288 | 0.238 | -1.059 | -0.79 | 37.347 | 1.028 | 37.6554 | 12.2321 | 37.6554 |  | 760 | 3 | V | -6.815 | -4.928 | -0.217 | 64.273 | 1.943 | 1.45 | -2.16 | 65.723 | -21.8769 | 66.371 | 66.371 | [15 empty] | qmin + Fy | 21.9394 | 97.3611 | -22.3165 | -106.0755 | -523.8023 | 3 | 14 |  |  |  |  | qmin + Fy | 17.5809 | 77.3257 | -17.958 | -86.0401 | -523.8023
| 329 | 3 | N | -879.11 | -545.94 | 64.928 | 0.351 | -2.031 | -1.516 | 66.959 | 1.867 | 67.5191 | 21.9547 | 67.5191 |  | 761 | 3 | N | -147.566 | -105.033 | -0.56 | 157.006 | 4.875 | 3.638 | -5.435 | 160.644 | -53.6282 | 162.2745 | 162.2745 |  | 3 | N | -1093.501 | -717.798 | 64.368 | 157.357 | 2.844 | 2.122 | 67.212 | 159.479 | 115.0557 | 193.9957 |  | 3 | qmin - Fy | -18.1934 | -113.8291 | 18.2905 | 122.1335 | -911.7937 | 3 | 14 |  |  |  | 3 | qmin - Fy | -14.6003 | -90.5904 | 14.6974 | 98.8948 | -911.7937
| 330 | 2 | Msup | 4.149 | 2.909 | 44.015 | 0.426 | -1.088 | -0.812 | 45.103 | 1.238 | 45.4744 | 14.7689 | 45.4744 |  | 762 | 2 | Msup | -13.506 | -9.524 | -0.088 | 56.922 | 1.013 | 0.756 | -1.101 | 57.678 | -18.4044 | 58.0083 | 58.0083 | [15 empty] | qmin + Fx | 48.3834 | -27.9284 | -54.4475 | 54.8785 | -738.6541 | 2 | 14 |  |  |  |  | qmin + Fx | 38.2561 | -19.7732 | -44.3202 | 46.7233 | -738.6541
| 331 | 2 | Minf | -4.592 | -3.139 | -49.636 | -0.459 | 1.254 | 0.936 | -50.89 | -1.395 | -51.3085 | -16.662 | -51.3085 |  | 763 | 2 | Minf | 10.486 | 7.492 | 0.324 | -142.409 | -3.546 | -2.646 | 3.87 | -145.055 | 47.3865 | -146.216 | -146.216 | [15 empty] | qmin - Fx | -42.5654 | 8.8804 | 48.1695 | -39.8945 | -1060.7539 | 2 | 14 |  |  |  |  | qmin - Fx | -33.6294 | 4.0768 | 39.2335 | -35.0909 | -1060.7539
| 332 | 2 | V | 2.649 | 1.833 | 28.378 | 0.268 | -0.71 | -0.53 | 29.088 | 0.798 | 29.3274 | 9.5244 | 29.3274 |  | 764 | 2 | V | -7.27 | -5.156 | -0.119 | 60.154 | 1.381 | 1.031 | -1.5 | 61.185 | -19.8555 | 61.635 | 61.635 | [15 empty] | qmin + Fy | 17.6779 | 48.4843 | -19.801 | -138.724 | -631.546 | 2 | 14 |  |  |  |  | qmin + Fy | 13.9868 | 30.0471 | -16.1099 | -120.2868 | -631.546
| 333 | 2 | N | -1099.418 | -683.044 | 92.061 | 0.538 | -2.785 | -2.079 | 94.846 | 2.617 | 95.6311 | 31.0708 | 95.6311 |  | 765 | 2 | N | -186.246 | -132.51 | -0.725 | 216.499 | 6.546 | 4.885 | -7.271 | 221.384 | -73.6862 | 223.5653 | 223.5653 |  | 2 | N | -1369.814 | -899.704 | 91.336 | 217.037 | 3.761 | 2.806 | 95.097 | 219.843 | 161.0499 | 268.158 |  | 2 | qmin - Fy | -11.8599 | -67.5323 | 13.523 | 153.708 | -1167.862 | 2 | 14 |  |  |  | 2 | qmin - Fy | -9.3601 | -45.7435 | 11.0232 | 131.9192 | -1167.862
| 334 | 1 | Msup | 3.997 | 2.643 | -9.966 | -0.09 | 0.255 | 0.19 | -10.221 | -0.28 | -10.305 | -3.3463 | -10.305 |  | 766 | 1 | Msup | -7.371 | -5.179 | 0.22 | -94.593 | -2.382 | -1.778 | 2.602 | -96.371 | 31.5133 | -97.1516 | -97.1516 | [15 empty] | qmin + Fx | -7.662 | 26.3343 | 3.7844 | -13.0752 | -902.1694 | 1 | 14 |  |  |  |  | qmin + Fx | -6.5347 | 22.4531 | 3.7844 | -13.0752 | -902.1694
| 335 | 1 | Minf | -1.995 | -1.319 | 4.936 | 0.044 | -0.126 | -0.094 | 5.062 | 0.138 | 5.1034 | 1.6566 | 5.1034 |  | 767 | 1 | Minf | 3.678 | 2.585 | -0.109 | 46.999 | 1.186 | 0.885 | -1.295 | 47.884 | -15.6602 | 48.2725 | 48.2725 | [15 empty] | qmin - Fx | 12.948 | -36.6923 | -6.4224 | 18.2452 | -1246.7906 | 1 | 14 |  |  |  |  | qmin - Fx | 11.0403 | -31.2818 | -6.4224 | 18.2452 | -1246.7906
| 336 | 1 | V | 1.816 | 1.201 | -4.516 | -0.041 | 0.116 | 0.086 | -4.632 | -0.127 | -4.6701 | -1.5166 | -4.6701 |  | 768 | 1 | V | -3.348 | -2.353 | 0.1 | -42.907 | -1.081 | -0.807 | 1.181 | -43.714 | 14.2952 | -44.0683 | -44.0683 | [15 empty] | qmin + Fy | -0.7033 | -102.3306 | 0.3376 | 50.8575 | -788.3148 | 1 | 14 |  |  |  |  | qmin + Fy | -0.60079 | -87.2439 | 0.3376 | 50.8575 | -788.3148
| 337 | 1 | N | -1313.974 | -816.995 | 98.769 | 0.599 | -2.95 | -2.202 | 101.719 | 2.801 | 102.5593 | 33.3167 | 102.5593 |  | 769 | 1 | N | -219.391 | -156.01 | -0.754 | 230.923 | 6.904 | 5.152 | -7.658 | 236.075 | -78.4805 | 238.3724 | 238.3724 |  | 1 | N | -1634.84 | -1074.48 | 98.015 | 231.522 | 3.954 | 2.95 | 101.969 | 234.472 | 172.3106 | 286.1652 |  | 1 | qmin - Fy | 5.9893 | 91.9726 | -2.9756 | -45.6875 | -1360.6452 | 1 | 14 |  |  |  | 1 | qmin - Fy | 5.1064 | 78.4152 | -2.9756 | -45.6875 | -1360.6452
15 | 338 | 6 | Msup | 1.816 | 0.506 | 30.408 | 0.238 | -0.993 | -0.741 | 31.401 | 0.979 | 31.6947 | 10.3993 | 31.6947 | 15 | 842 | 6 | Msup | -73.35 | -44.962 | -0.367 | 37.348 | 3.051 | 2.277 | -3.418 | 39.625 | -15.3055 | 40.6504 | 40.6504 | 15 | [12 empty] | 15 |  | qmin + Fx | 32.2007 | -60.2675 | -31.9526 | 39.9712 | -207.1104 | 6 | 15 |  |  | 15 |  | qmin + Fx | 26.8546 | -51.9143 | -26.6065 | 31.618 | -207.1104
| 339 | 6 | Minf | -2.624 | -1.026 | -29.669 | -0.239 | 0.969 | 0.723 | -30.638 | -0.962 | -30.9266 | -10.1534 | -30.9266 |  | 843 | 6 | Minf | 47.967 | 29.698 | 0.254 | -26.001 | -1.813 | -1.353 | 2.067 | -27.354 | 10.2732 | -27.9741 | -27.9741 | [15 empty] | qmin - Fx | -31.1887 | -29.6565 | 29.9006 | 19.4248 | -194.5636 | 6 | 15 |  |  |  |  | qmin - Fx | -26.0979 | -25.5664 | 24.8098 | 15.3347 | -194.5636
| 340 | 6 | V | 1.345 | 0.464 | 18.205 | 0.144 | -0.595 | -0.444 | 18.8 | 0.588 | 18.9764 | 6.228 | 18.9764 |  | 844 | 6 | V | -36.763 | -22.624 | -0.187 | 18.84 | 1.474 | 1.1 | -1.661 | 19.94 | -7.643 | 20.4383 | 20.4383 | [15 empty] | qmin + Fy | 10.9053 | -4.3116 | -11.1794 | 1.7239 | -184.237 | 6 | 15 |  |  |  |  | qmin + Fy | 9.0649 | -3.8086 | -9.339 | 1.2209 | -184.237
| 341 | 6 | N | -188.676 | -113.727 | -0.579 | 0.012 | 0.009 | 0.007 | -0.588 | 0.019 | -0.5937 | 0.1954 | -0.5937 |  | 845 | 6 | N | -117.816 | -72.26 | -0.136 | 13.853 | 1.134 | 0.846 | -1.27 | 14.699 | -5.6797 | 15.08 | 15.08 |  | 6 | N | -321.342 | -200.837 | -0.715 | 13.865 | 1.143 | 0.853 | -1.858 | 14.718 | -6.2734 | 16.6 |  | 6 | qmin - Fy | -9.8933 | -85.6124 | 9.1274 | 57.6721 | -217.437 | 6 | 15 |  |  |  | 6 | qmin - Fy | -8.3082 | -73.672 | 7.5423 | 45.7317 | -217.437
| 342 | 5 | Msup | 3.481 | 1.49 | 49.115 | 0.279 | -1.545 | -1.153 | 50.66 | 1.432 | 51.0896 | 16.63 | 51.0896 |  | 846 | 5 | Msup | -42.128 | -26.586 | -0.652 | 73.675 | 5.953 | 4.442 | -6.605 | 78.117 | -30.0401 | 80.0985 | 80.0985 | [15 empty] | qmin + Fx | 52.5796 | -56.6261 | -51.072 | 46.181 | -482.8062 | 5 | 15 |  |  |  |  | qmin + Fx | 42.3715 | -46.5012 | -40.8639 | 36.0561 | -482.8062
| 343 | 5 | Minf | -3.096 | -1.26 | -47.882 | -0.273 | 1.51 | 1.127 | -49.392 | -1.4 | -49.812 | -16.2176 | -49.812 |  | 847 | 5 | Minf | 44.263 | 27.749 | 0.437 | -45.44 | -3.565 | -2.66 | 4.002 | -48.1 | 18.432 | -49.3006 | -49.3006 | [15 empty] | qmin - Fx | -49.5996 | 3.4541 | 48.552 | 9.317 | -433.8578 | 5 | 15 |  |  |  |  | qmin - Fx | -39.9332 | 4.0315 | 38.8856 | 8.7396 | -433.8578
| 344 | 5 | V | 1.993 | 0.833 | 29.393 | 0.167 | -0.926 | -0.691 | 30.319 | 0.858 | 30.5764 | 9.9537 | 30.5764 |  | 848 | 5 | V | -26.179 | -16.465 | -0.328 | 35.637 | 2.884 | 2.152 | -3.212 | 37.789 | -14.5487 | 38.7526 | 38.7526 | [15 empty] | qmin + Fy | 18.12 | 53.5125 | -17.4776 | -21.5516 | -399.3757 | 5 | 15 |  |  |  |  | qmin + Fy | 14.6142 | 46.1198 | -13.9718 | -14.1589 | -399.3757
| 345 | 5 | N | -442.057 | -273.278 | -4.35 | -0.035 | 0.142 | 0.106 | -4.492 | -0.141 | -4.5343 | -1.4886 | -4.5343 |  | 849 | 5 | N | -246.605 | -152.879 | -0.465 | 48.534 | 4.033 | 3.009 | -4.498 | 51.543 | -19.9609 | 52.8924 | 52.8924 |  | 5 | N | -720.837 | -458.332 | -4.815 | 48.499 | 4.175 | 3.115 | -8.99 | 51.614 | -24.4742 | 58.9563 |  | 5 | qmin - Fy | -15.14 | -106.6845 | 14.9576 | 77.0496 | -517.2883 | 5 | 15 |  |  |  | 5 | qmin - Fy | -12.1758 | -88.5895 | 11.9934 | 58.9546 | -517.2883
| 346 | 4 | Msup | 2.827 | 1.107 | 65.514 | 0.387 | -1.989 | -1.484 | 67.503 | 1.871 | 68.0643 | 22.1219 | 68.0643 |  | 850 | 4 | Msup | -46.119 | -28.794 | -0.79 | 95.376 | 7.612 | 5.68 | -8.402 | 101.056 | -38.7188 | 103.5766 | 103.5766 | [15 empty] | qmin + Fx | 69.1713 | -67.5128 | -68.1613 | 58.0992 | -769.3179 | 4 | 15 |  |  |  |  | qmin + Fx | 55.6461 | -55.1419 | -54.6361 | 45.7283 | -769.3179
| 347 | 4 | Minf | -2.494 | -0.908 | -64.727 | -0.38 | 1.971 | 1.471 | -66.698 | -1.851 | -67.2533 | -21.8604 | -67.2533 |  | 851 | 4 | Minf | 44.271 | 27.666 | 0.658 | -74.851 | -5.981 | -4.463 | 6.639 | -79.314 | 30.4332 | -81.3057 | -81.3057 | [15 empty] | qmin - Fx | -66.9573 | 9.9248 | 66.3453 | -2.7672 | -665.0561 | 4 | 15 |  |  |  |  | qmin - Fx | -53.829 | 8.6748 | 53.217 | -1.5172 | -665.0561
| 348 | 4 | V | 1.613 | 0.611 | 39.466 | 0.232 | -1.2 | -0.895 | 40.666 | 1.127 | 41.0041 | 13.3268 | 41.0041 |  | 852 | 4 | V | -27.391 | -17.109 | -0.437 | 51.283 | 4.119 | 3.074 | -4.556 | 54.357 | -20.8631 | 55.7238 | 55.7238 | [15 empty] | qmin + Fy | 23.2289 | 74.7826 | -22.7684 | -53.6397 | -596.6647 | 4 | 15 |  |  |  |  | qmin + Fy | 18.6989 | 62.1349 | -18.2384 | -40.992 | -596.6647
| 349 | 4 | N | -697.081 | -433.693 | -11.186 | -0.063 | 0.362 | 0.27 | -11.548 | -0.333 | -11.6479 | -3.7974 | -11.6479 |  | 853 | 4 | N | -376.205 | -233.994 | -0.911 | 98.551 | 8.207 | 6.125 | -9.118 | 104.676 | -40.5208 | 107.4114 | 107.4114 |  | 4 | N | -1122.786 | -717.187 | -12.097 | 98.488 | 8.569 | 6.395 | -20.666 | 104.883 | -52.1309 | 120.5223 |  | 4 | qmin - Fy | -21.0149 | -132.3706 | 20.9524 | 108.9717 | -837.7093 | 4 | 15 |  |  |  | 4 | qmin - Fy | -16.8818 | -108.602 | 16.8193 | 85.2031 | -837.7093
| 350 | 3 | Msup | 2.17 | 0.697 | 75.708 | 0.503 | -2.196 | -1.639 | 77.904 | 2.142 | 78.5466 | 25.5132 | 78.5466 |  | 854 | 3 | Msup | -48.419 | -30.303 | -0.78 | 97.826 | 7.777 | 5.804 | -8.557 | 103.63 | -39.646 | 106.1971 | 106.1971 | [15 empty] | qmin + Fx | 79.2436 | -69.949 | -79.3934 | 72.0712 | -1065.83 | 3 | 15 |  |  |  |  | qmin + Fx | 63.6203 | -55.9622 | -63.7701 | 58.0844 | -1065.83
| 351 | 3 | Minf | -1.509 | -0.276 | -76.247 | -0.499 | 2.223 | 1.659 | -78.47 | -2.158 | -79.1174 | -25.699 | -79.1174 |  | 855 | 3 | Minf | 52.256 | 32.681 | 0.954 | -95.007 | -8.117 | -6.057 | 9.071 | -101.064 | 39.3902 | -103.7853 | -103.7853 | [15 empty] | qmin - Fx | -77.8496 | 9.343 | 78.8414 | -6.7092 | -891.068 | 3 | 15 |  |  |  |  | qmin - Fx | -62.4179 | 7.7621 | 63.4097 | -5.1283 | -891.068
| 352 | 3 | V | 1.115 | 0.295 | 46.046 | 0.304 | -1.339 | -0.999 | 47.385 | 1.303 | 47.7759 | 15.5185 | 47.7759 |  | 856 | 3 | V | -30.508 | -19.086 | -0.523 | 58.185 | 4.816 | 3.594 | -5.339 | 61.779 | -23.8727 | 63.3807 | 63.3807 | [15 empty] | qmin + Fy | 26.2102 | 75.8941 | -25.975 | -71.1043 | -781.2847 | 3 | 15 |  |  |  |  | qmin + Fy | 21.0707 | 61.417 | -20.8355 | -56.6272 | -781.2847
| 353 | 3 | N | -955.441 | -596.174 | -20.669 | -0.111 | 0.648 | 0.483 | -21.317 | -0.594 | -21.4952 | -6.9891 | -21.4952 |  | 857 | 3 | N | -506.349 | -315.45 | -1.434 | 160.619 | 13.345 | 9.959 | -14.779 | 170.578 | -65.9524 | 175.0117 | 175.0117 |  | 3 | N | -1528.615 | -978.449 | -22.103 | 160.508 | 13.993 | 10.442 | -36.096 | 170.95 | -87.381 | 197.1643 |  | 3 | qmin - Fy | -24.8162 | -136.5001 | 25.423 | 136.4663 | -1175.6133 | 3 | 15 |  |  |  | 3 | qmin - Fy | -19.8684 | -109.617 | 20.4752 | 109.5832 | -1175.6133
| 354 | 2 | Msup | 0.83 | 0.066 | 59.597 | 0.551 | -1.506 | -1.124 | 61.103 | 1.675 | 61.6055 | 20.0059 | 61.6055 |  | 858 | 2 | Msup | -41.541 | -25.998 | -0.388 | 83.276 | 5.442 | 4.061 | -5.83 | 87.337 | -32.0311 | 89.086 | 89.086 | [15 empty] | qmin + Fx | 61.6715 | -58.0291 | -66.8745 | 99.5854 | -1366.1785 | 2 | 15 |  |  |  |  | qmin + Fx | 49.0117 | -42.5065 | -54.2147 | 84.0628 | -1366.1785
| 355 | 2 | Minf | 0.036 | 0.247 | -64.919 | -0.59 | 1.655 | 1.235 | -66.574 | -1.825 | -67.1215 | -21.7972 | -67.1215 |  | 859 | 2 | Minf | 17.54 | 10.935 | 1.346 | -223.877 | -16.457 | -12.281 | 17.803 | -236.158 | 88.6504 | -241.4989 | -241.4989 | [15 empty] | qmin - Fx | -61.5395 | 6.0331 | 67.3685 | -77.7154 | -1123.9275 | 2 | 15 |  |  |  |  | qmin - Fx | -48.844 | -2.2149 | 54.673 | -69.4674 | -1123.9275
| 356 | 2 | V | 0.241 | -0.055 | 37.732 | 0.346 | -0.958 | -0.715 | 38.69 | 1.061 | 39.0083 | 12.668 | 39.0083 |  | 860 | 2 | V | -17.903 | -11.192 | -0.516 | 92.917 | 6.636 | 4.952 | -7.152 | 97.869 | -36.5127 | 100.0146 | 100.0146 | [15 empty] | qmin + Fy | 20.0719 | 63.088 | -21.5502 | -230.5639 | -971.3403 | 2 | 15 |  |  |  |  | qmin + Fy | 15.9728 | 34.1677 | -17.4511 | -201.6436 | -971.3403
| 357 | 2 | N | -1220.516 | -762.872 | -28.854 | -0.167 | 0.876 | 0.653 | -29.73 | -0.82 | -29.976 | -9.739 | -29.976 |  | 861 | 2 | N | -638.281 | -398.031 | -1.88 | 223.23 | 18.303 | 13.659 | -20.183 | 236.889 | -91.2497 | 242.9439 | 242.9439 |  | 2 | N | -1942.947 | -1245.053 | -30.734 | 223.063 | 19.179 | 14.312 | -49.913 | 237.375 | -121.1255 | 273.7126 |  | 2 | qmin - Fy | -19.9399 | -115.084 | 22.0442 | 252.4339 | -1518.7656 | 2 | 15 |  |  |  | 2 | qmin - Fy | -15.8051 | -78.8891 | 17.9094 | 216.239 | -1518.7656
| 358 | 1 | Msup | 93.839 | 55.697 | 46.205 | 0.708 | -0.827 | -0.617 | 47.032 | 1.325 | 47.4295 | 15.4346 | 47.4295 |  | 862 | 1 | Msup | 3.568 | -0.214 | 1.329 | -153.022 | -13.283 | -9.912 | 14.612 | -162.934 | 63.4922 | -167.3176 | -167.3176 | [15 empty] | qmin + Fx | 103.1265 | 63.2782 | -169.5802 | 226.5416 | -1547.1677 | 1 | 15 |  |  |  |  | qmin + Fx | 76.269 | 79.3572 | -169.5802 | 226.5416 | -1547.1677
| 359 | 1 | Minf | -39.628 | -23.351 | -141.834 | -1.792 | 3.152 | 2.352 | -144.986 | -4.144 | -146.2292 | -47.6398 | -146.2292 |  | 863 | 1 | Minf | -30.935 | -18.995 | 2.537 | -668.547 | -34.673 | -25.875 | 37.21 | -694.422 | 245.5366 | -705.585 | -705.585 | [15 empty] | qmin - Fx | 8.2675 | -63.7062 | 122.8782 | -264.5316 | -1318.0843 | 1 | 15 |  |  |  |  | qmin - Fx | 19.5549 | -83.4845 | 122.8782 | -264.5316 | -1318.0843
| 360 | 1 | V | 40.445 | 23.954 | 56.738 | 0.756 | -1.206 | -0.9 | 57.944 | 1.656 | 58.4408 | 19.0392 | 58.4408 |  | 864 | 1 | V | 10.455 | 5.691 | 0.593 | 166.566 | 6.482 | 4.837 | 7.075 | 171.403 | 58.4959 | 173.5255 | 173.5255 | [15 empty] | qmin + Fy | 71.1316 | -167.5316 | -70.9908 | -724.58 | -1129.8245 | 1 | 15 |  |  |  |  | qmin + Fy | 57.1347 | -222.3924 | -70.9908 | -724.58 | -1129.8245
| 361 | 1 | N | -1454.145 | -909.704 | -12.158 | 0.227 | 0.342 | 0.255 | -12.5 | 0.482 | -12.6446 | 4.232 | -12.6446 |  | 865 | 1 | N | -670.541 | -421.447 | -1.875 | 253.304 | 19.635 | 14.653 | -21.51 | 267.957 | -101.8971 | 274.41 | 274.41 |  | 1 | N | -2226.161 | -1432.626 | -14.033 | 253.531 | 19.977 | 14.908 | -34.01 | 268.439 | -114.5417 | 302.8015 |  | 1 | qmin - Fy | 40.2624 | 167.1036 | 24.2888 | 686.59 | -1735.4275 | 1 | 15 |  |  |  | 1 | qmin - Fy | 38.6892 | 218.2651 | 24.2888 | 686.59 | -1735.4275
16 | 362 | 6 | Msup | 39.089 | 24.361 | 21.594 | 0.17 | -0.705 | -0.526 | 22.299 | 0.696 | 22.5078 | 7.3857 | 22.5078 | 16 | 986 | 6 | Msup | 29.174 | 19.88 | -0.769 | 44.248 | 6.607 | 4.931 | -7.376 | 49.179 | -22.1297 | 51.3918 | 51.3918 | 16 | [12 empty] | 16 |  | qmin + Fx | 46.8688 | -2.2497 | -42.182 | -1.5223 | -97.4495 | 6 | 16 |  |  | 16 |  | qmin + Fx | 39.4479 | -2.1891 | -34.7611 | -1.5829 | -97.4495
| 363 | 6 | Minf | -34.55 | -21.814 | -19.536 | -0.175 | 0.637 | 0.475 | -20.173 | -0.65 | -20.368 | -6.7019 | -20.368 |  | 987 | 6 | Minf | -24.474 | -16.703 | 0.554 | -31.271 | -4.286 | -3.198 | 4.84 | -34.469 | 15.1807 | -35.921 | -35.921 | [15 empty] | qmin - Fx | 1.8532 | 42.0097 | -1.446 | -31.8837 | -68.0525 | 6 | 16 |  |  |  |  | qmin - Fx | 1.5783 | 35.8519 | -1.1711 | -25.7259 | -68.0525
| 364 | 6 | V | 22.315 | 13.992 | 12.458 | 0.104 | -0.407 | -0.303 | 12.865 | 0.407 | 12.9871 | 4.2665 | 12.9871 |  | 988 | 6 | V | 16.257 | 11.086 | -0.4 | 22.653 | 3.301 | 2.463 | -3.701 | 25.116 | -11.2358 | 26.2263 | 26.2263 | [15 empty] | qmin + Fy | 31.7467 | 71.2718 | -28.5159 | -52.624 | -105.1955 | 6 | 16 |  |  |  |  | qmin + Fy | 26.7248 | 60.9471 | -23.494 | -42.2993 | -105.1955
| 365 | 6 | N | -74.768 | -46.284 | -7.371 | -0.057 | 0.241 | 0.18 | -7.612 | -0.237 | -7.6831 | -2.5206 | -7.6831 |  | 989 | 6 | N | -31.372 | -21.617 | 0.284 | -16.336 | -2.442 | -1.822 | 2.726 | -18.158 | 8.1734 | -18.9758 | -18.9758 |  | 6 | N | -120.99 | -82.751 | -7.087 | -16.393 | -2.201 | -1.642 | -9.288 | -18.035 | -14.6985 | -22.4445 |  | 6 | qmin - Fy | 16.9753 | -31.5118 | -15.1121 | 19.218 | -60.3064 | 6 | 16 |  |  |  | 6 | qmin - Fy | 14.3013 | -27.2843 | -12.4381 | 14.9905 | -60.3064
| 366 | 5 | Msup | 34.357 | 22.037 | 33.683 | 0.198 | -1.052 | -0.785 | 34.735 | 0.983 | 35.0299 | 11.4035 | 35.0299 |  | 990 | 5 | Msup | 25.819 | 18.023 | -1.315 | 83.042 | 12.258 | 9.148 | -13.573 | 92.19 | -41.23 | 96.2619 | 96.2619 | [15 empty] | qmin + Fx | 57.0669 | -23.207 | -53.3833 | 9.1156 | -253.524 | 5 | 16 |  |  |  |  | qmin + Fx | 46.1892 | -20.0237 | -42.5056 | 5.9323 | -253.524
| 367 | 5 | Minf | -33.836 | -21.679 | -30.472 | -0.183 | 0.962 | 0.718 | -31.434 | -0.901 | -31.7043 | -10.3312 | -31.7043 |  | 991 | 5 | Minf | -25.744 | -17.845 | 0.925 | -54.654 | -7.876 | -5.878 | 8.801 | -60.532 | 26.9606 | -63.1723 | -63.1723 | [15 empty] | qmin - Fx | -12.9929 | 59.253 | 10.0253 | -44.8056 | -151.624 | 5 | 16 |  |  |  |  | qmin - Fx | -10.726 | 49.0048 | 7.7584 | -34.5574 | -151.624
| 368 | 5 | V | 20.664 | 13.247 | 19.434 | 0.115 | -0.61 | -0.455 | 20.044 | 0.57 | 20.215 | 6.5832 | 20.215 |  | 992 | 5 | V | 15.625 | 10.869 | -0.676 | 41.388 | 6.101 | 4.553 | -6.777 | 45.941 | -20.5593 | 47.9741 | 47.9741 | [15 empty] | qmin + Fy | 33.4405 | 114.2849 | -32.0102 | -81.0173 | -281.209 | 5 | 16 |  |  |  |  | qmin + Fy | 26.9946 | 95.0506 | -25.5643 | -61.783 | -281.209
| 369 | 5 | N | -181.841 | -115.072 | -25.075 | -0.154 | 0.812 | 0.606 | -25.887 | -0.76 | -26.115 | -8.5261 | -26.115 |  | 993 | 5 | N | -79.411 | -55.327 | 0.971 | -57.345 | -8.653 | -6.457 | 9.624 | -63.802 | 28.7646 | -66.6892 | -66.6892 |  | 5 | N | -293.427 | -202.574 | -24.104 | -57.499 | -7.841 | -5.851 | -31.945 | -63.35 | -50.95 | -78.635 |  | 5 | qmin - Fy | 10.6335 | -78.2389 | -11.3478 | 45.3273 | -123.939 | 5 | 16 |  |  |  | 5 | qmin - Fy | 8.4687 | -66.0695 | -9.183 | 33.1579 | -123.939
| 370 | 4 | Msup | 32.786 | 20.996 | 44.306 | 0.269 | -1.338 | -0.999 | 45.644 | 1.268 | 46.0244 | 14.9612 | 46.0244 |  | 994 | 4 | Msup | 23.192 | 16.067 | -1.561 | 103.777 | 15.304 | 11.421 | -16.865 | 115.198 | -51.4244 | 120.2575 | 120.2575 | [15 empty] | qmin + Fx | 67.0204 | -35.3574 | -63.7797 | 25.1736 | -423.4295 | 4 | 16 |  |  |  |  | qmin + Fx | 54.1386 | -29.396 | -50.8979 | 19.2122 | -423.4295
| 371 | 4 | Minf | -31.806 | -20.395 | -41.751 | -0.248 | 1.274 | 0.951 | -43.025 | -1.199 | -43.3847 | -14.1065 | -43.3847 |  | 995 | 4 | Minf | -23.42 | -16.204 | 1.318 | -83.537 | -12.255 | -9.145 | 13.573 | -92.682 | 41.3776 | -96.7539 | -96.7539 | [15 empty] | qmin - Fx | -25.0284 | 67.4914 | 22.9897 | -57.5816 | -219.5805 | 4 | 16 |  |  |  |  | qmin - Fx | -20.2993 | 55.1736 | 18.2606 | -45.2638 | -219.5805
| 372 | 4 | V | 19.573 | 12.543 | 26.072 | 0.156 | -0.792 | -0.591 | 26.864 | 0.747 | 27.0881 | 8.8062 | 27.0881 |  | 996 | 4 | V | 14.125 | 9.779 | -0.87 | 56.513 | 8.351 | 6.232 | -9.221 | 62.745 | -28.0445 | 65.5113 | 65.5113 | [15 empty] | qmin + Fy | 35.9572 | 136.3245 | -34.5015 | -112.9579 | -479.0874 | 4 | 16 |  |  |  |  | qmin + Fy | 29.0181 | 111.774 | -27.5624 | -88.4074 | -479.0874
| 373 | 4 | N | -287.962 | -183.339 | -49.907 | -0.272 | 1.59 | 1.186 | -51.497 | -1.458 | -51.9344 | -16.9071 | -51.9344 |  | 997 | 4 | N | -126.857 | -88.666 | 1.889 | -114.938 | -17.395 | -12.981 | 19.284 | -127.919 | 57.6597 | -133.7042 | -133.7042 |  | 4 | N | -464.319 | -321.505 | -48.018 | -115.21 | -15.805 | -11.795 | -63.823 | -127.005 | -101.9245 | -157.5824 |  | 4 | qmin - Fy | 6.0348 | -104.1905 | -6.2885 | 80.5499 | -163.9226 | 4 | 16 |  |  |  | 4 | qmin - Fy | 4.8211 | -85.9964 | -5.0748 | 62.3558 | -163.9226
| 374 | 3 | Msup | 31.365 | 20.164 | 50.327 | 0.336 | -1.46 | -1.09 | 51.787 | 1.426 | 52.2148 | 16.9621 | 52.2148 |  | 998 | 3 | Msup | 23.045 | 15.998 | -1.541 | 105.947 | 15.615 | 11.653 | -17.156 | 117.6 | -52.436 | 122.7468 | 122.7468 | [15 empty] | qmin + Fx | 72.3788 | -36.438 | -72.3147 | 34.7963 | -602.4654 | 3 | 16 |  |  |  |  | qmin + Fx | 58.1287 | -29.4225 | -58.0646 | 27.7808 | -602.4654
| 375 | 3 | Minf | -31.234 | -20.122 | -50.27 | -0.314 | 1.494 | 1.115 | -51.764 | -1.429 | -52.1927 | -16.9582 | -52.1927 |  | 999 | 3 | Minf | -26.18 | -18.053 | 1.84 | -104.431 | -16.08 | -12 | 17.92 | -116.431 | 52.8493 | -121.807 | -121.807 | [15 empty] | qmin - Fx | -32.0508 | 68.434 | 32.0707 | -70.9023 | -274.9326 | 3 | 16 |  |  |  |  | qmin - Fx | -25.7358 | 54.7115 | 25.7557 | -57.1798 | -274.9326
| 376 | 3 | V | 18.97 | 12.208 | 30.48 | 0.197 | -0.895 | -0.668 | 31.375 | 0.865 | 31.6345 | 10.2775 | 31.6345 |  | 1000 | 3 | V | 14.917 | 10.319 | -1.021 | 63.549 | 9.605 | 7.167 | -10.626 | 70.716 | -31.8408 | 73.9038 | 73.9038 | [15 empty] | qmin + Fy | 37.1261 | 138.7448 | -37.0802 | -139.86 | -691.2469 | 3 | 16 |  |  |  |  | qmin + Fy | 29.8179 | 111.3064 | -29.772 | -112.4216 | -691.2469
| 377 | 3 | N | -392.413 | -250.579 | -80.297 | -0.436 | 2.509 | 1.873 | -82.806 | -2.309 | -83.4987 | -27.1508 | -83.4987 |  | 1001 | 3 | N | -173.275 | -121.295 | 2.943 | -184.037 | -27.896 | -20.818 | 30.839 | -204.855 | 92.2955 | -214.1067 | -214.1067 |  | 3 | N | -632.513 | -438.699 | -77.354 | -184.473 | -25.387 | -18.945 | -102.741 | -203.418 | -163.7664 | -252.5479 |  | 3 | qmin - Fy | 3.2019 | -106.7488 | -3.1638 | 103.754 | -186.1511 | 3 | 16 |  |  |  | 3 | qmin - Fy | 2.575 | -86.0175 | -2.5369 | 83.0227 | -186.1511
| 378 | 2 | Msup | 21.011 | 13.558 | 41.871 | 0.413 | -1.024 | -0.764 | 42.895 | 1.177 | 43.2481 | 14.0455 | 43.2481 |  | 1002 | 2 | Msup | 13.556 | 9.61 | -0.785 | 87.191 | 11.226 | 8.377 | -12.011 | 95.568 | -40.6814 | 99.1713 | 99.1713 | [15 empty] | qmin + Fx | 56.8061 | -31.0714 | -64.4425 | 98.933 | -776.9351 | 2 | 16 |  |  |  |  | qmin + Fx | 44.865 | -18.2679 | -52.5013 | 86.1295 | -776.9351
| 379 | 2 | Minf | -10.07 | -6.51 | -56.046 | -0.52 | 1.414 | 1.055 | -57.46 | -1.575 | -57.9325 | -18.813 | -57.9325 |  | 1003 | 2 | Minf | -11.889 | -8.064 | 2.466 | -222.235 | -30.935 | -23.085 | 33.401 | -245.32 | 106.997 | -255.3403 | -255.3403 | [15 empty] | qmin - Fx | -29.6901 | 50.2914 | 51.4225 | -115.061 | -326.5909 | 2 | 16 |  |  |  |  | qmin - Fx | -21.7017 | 34.0067 | 43.4341 | -98.7763 | -326.5909
| 380 | 2 | V | 9.418 | 6.081 | 29.67 | 0.283 | -0.739 | -0.551 | 30.409 | 0.834 | 30.6592 | 9.9567 | 30.6592 |  | 1004 | 2 | V | 7.711 | 5.356 | -0.971 | 93.633 | 12.776 | 9.534 | -13.747 | 103.167 | -44.6971 | 107.2911 | 107.2911 | [15 empty] | qmin + Fy | 27.6035 | 108.7813 | -25.323 | -263.4043 | -899.0216 | 2 | 16 |  |  |  |  | qmin + Fy | 22.391 | 72.1267 | -20.1105 | -226.7497 | -899.0216
| 381 | 2 | N | -492.943 | -315.376 | -110.355 | -0.641 | 3.35 | 2.5 | -113.705 | -3.141 | -114.6473 | -37.2525 | -114.6473 |  | 1005 | 2 | N | -217.191 | -152.237 | 3.839 | -253.137 | -38.094 | -28.429 | 41.933 | -281.566 | 126.4028 | -294.1459 | -294.1459 |  | 2 | N | -794.284 | -551.763 | -106.516 | -253.778 | -34.744 | -25.929 | -141.26 | -279.707 | -225.1721 | -347.2586 |  | 2 | qmin - Fy | -0.4875 | -89.5613 | 12.303 | 247.2763 | -204.5044 | 2 | 16 |  |  |  | 2 | qmin - Fy | 0.77217 | -56.3879 | 11.0433 | 214.1029 | -204.5044
| 382 | 1 | Msup | 142.412 | 89.583 | 42.249 | 0.651 | -0.736 | -0.549 | 42.985 | 1.2 | 43.345 | 14.0955 | 43.345 |  | 1006 | 1 | Msup | 53.279 | 37.736 | 1.858 | -111.502 | -18.286 | -13.646 | 20.144 | -125.148 | 57.6884 | -131.1912 | -131.1912 | [15 empty] | qmin + Fx | 132.928 | 95.4244 | -184.256 | 241.8888 | -971.4439 | 1 | 16 |  |  |  |  | qmin + Fx | 101.6902 | 109.8489 | -184.256 | 241.8888 | -971.4439
| 383 | 1 | Minf | -63.914 | -40.294 | -139.631 | -1.762 | 3.107 | 2.318 | -142.738 | -4.08 | -143.962 | -46.9014 | -143.962 |  | 1007 | 1 | Minf | -70.463 | -47.388 | 4.819 | -670.854 | -67.982 | -50.732 | 72.801 | -721.586 | 289.2768 | -743.4263 | -743.4263 | [15 empty] | qmin - Fx | 46.238 | -19.9524 | 103.668 | -336.6648 | -415.4861 | 1 | 16 |  |  |  |  | qmin - Fx | 51.894 | -51.1438 | 103.668 | -336.6648 | -415.4861
| 384 | 1 | V | 62.523 | 39.356 | 54.774 | 0.729 | -1.164 | -0.869 | 55.938 | 1.598 | 56.4174 | 18.3794 | 56.4174 |  | 1008 | 1 | V | 37.498 | 25.795 | 1.202 | 178.928 | 15.059 | 11.238 | 16.261 | 190.166 | 73.3108 | 195.0443 | 195.0443 | [15 empty] | qmin + Fy | 103.6785 | -93.4552 | -87.1954 | -790.8143 | -1104.9017 | 1 | 16 |  |  |  |  | qmin + Fy | 84.8803 | -162.1345 | -87.1954 | -790.8143 | -1104.9017
| 385 | 1 | N | -628.506 | -401.879 | -144.763 | -1.018 | 4.173 | 3.115 | -148.936 | -4.133 | -150.1759 | -48.8138 | -150.1759 |  | 1009 | 1 | N | -270.835 | -190.111 | 4.051 | -298.031 | -43.027 | -32.109 | 47.078 | -330.14 | 146.12 | -344.2634 | -344.2634 |  | 1 | N | -1000.816 | -693.465 | -140.712 | -299.049 | -38.854 | -28.994 | -179.566 | -328.043 | -277.9789 | -411.4367 |  | 1 | qmin - Fy | 75.4875 | 168.9272 | 6.6074 | 696.0383 | -282.0283 | 1 | 16 |  |  |  | 1 | qmin - Fy | 68.7039 | 220.8397 | 6.6074 | 696.0383 | -282.0283
17 | 386 | 6 | Msup | -59.303 | -36.464 | 24.476 | 0.608 | -2.41 | -1.798 | 26.886 | 2.406 | 27.6078 | 10.4718 | 27.6078 | 17 | 554 | 6 | Msup | 16.065 | 11.473 | 0.721 | 44.711 | -6.335 | -4.727 | 7.056 | 49.438 | 21.8874 | 51.5548 | 51.5548 | 17 | [12 empty] | 17 |  | qmin + Fx | -8.8562 | 33.3604 | 5.8517 | -24.9334 | -83.7489 | 6 | 17 |  |  | 17 |  | qmin + Fx | -7.6305 | 28.5026 | 4.626 | -20.0756 | -83.7489
| 387 | 6 | Minf | 51.477 | 31.96 | -23.14 | -0.613 | 2.275 | 1.698 | -25.415 | -2.311 | -26.1083 | -9.9355 | -26.1083 |  | 555 | 6 | Minf | -12.842 | -9.308 | -0.533 | -33.418 | 4.14 | 3.09 | -4.673 | -36.508 | -15.6254 | -37.9099 | -37.9099 | [15 empty] | qmin - Fx | -64.0718 | -10.4144 | 58.0683 | 6.3174 | -118.0911 | 6 | 17 |  |  |  |  | qmin - Fx | -53.8935 | -9.0201 | 47.89 | 4.9231 | -118.0911
| 388 | 6 | V | -33.57 | -20.734 | 14.427 | 0.37 | -1.42 | -1.059 | 15.847 | 1.429 | 16.2757 | 6.1831 | 16.2757 |  | 556 | 6 | V | 8.76 | 6.297 | 0.378 | 23.363 | -3.174 | -2.369 | 3.552 | 25.732 | 11.2716 | 26.7976 | 26.7976 | [15 empty] | qmin + Fy | -25.9922 | 63.0278 | 22.0245 | -47.2179 | -125.0583 | 6 | 17 |  |  |  |  | qmin + Fy | -21.9908 | 53.8407 | 18.0231 | -38.0308 | -125.0583
| 389 | 6 | N | -112.561 | -68.606 | 10.208 | 0.264 | -1.005 | -0.75 | 11.213 | 1.014 | 11.5172 | 4.3779 | 11.5172 |  | 557 | 6 | N | -25.001 | -17.464 | -0.292 | -18.088 | 2.564 | 1.913 | -2.856 | -20.001 | -8.8563 | -20.8578 | -20.8578 |  | 6 | N | -152.412 | -100.92 | 9.916 | -17.824 | 1.559 | 1.163 | 11.475 | -18.987 | 17.1711 | -24.1383 |  | 6 | qmin - Fy | -46.9358 | -40.0818 | 41.8955 | 28.6019 | -76.7817 | 6 | 17 |  |  |  | 6 | qmin - Fy | -39.5332 | -34.3582 | 34.4929 | 22.8783 | -76.7817
| 390 | 5 | Msup | -50.354 | -31.644 | 39.76 | 0.71 | -3.771 | -2.814 | 43.531 | 3.524 | 44.5882 | 16.5833 | 44.5882 |  | 558 | 5 | Msup | 14.716 | 10.699 | 1.273 | 87.3 | -12.356 | -9.221 | 13.629 | 96.521 | 42.5853 | 100.6097 | 100.6097 | [15 empty] | qmin + Fx | 12.9442 | 53.2843 | -10.7692 | -38.0554 | -176.2158 | 5 | 17 |  |  |  |  | qmin + Fx | 10.6088 | 44.2887 | -8.4338 | -29.0598 | -176.2158
| 391 | 5 | Minf | 49.867 | 31.299 | -37.489 | -0.675 | 3.576 | 2.669 | -41.065 | -3.344 | -42.0682 | -15.6635 | -42.0682 |  | 559 | 5 | Minf | -13.544 | -9.885 | -0.906 | -58.2 | 8.011 | 5.978 | -8.917 | -64.178 | -28.1704 | -66.8531 | -66.8531 | [15 empty] | qmin - Fx | -76.2322 | -31.8863 | 73.3672 | 18.2854 | -300.5102 | 5 | 17 |  |  |  |  | qmin - Fx | -61.4989 | -26.9451 | 58.6339 | 13.3442 | -300.5102
| 392 | 5 | V | -30.37 | -19.074 | 23.406 | 0.419 | -2.226 | -1.662 | 25.632 | 2.081 | 26.2563 | 9.7706 | 26.2563 |  | 560 | 5 | V | 8.564 | 6.237 | 0.657 | 43.685 | -6.172 | -4.606 | 6.829 | 48.291 | 21.3163 | 50.3397 | 50.3397 | [15 empty] | qmin + Fy | -15.0607 | 111.3087 | 15.6355 | -76.7381 | -325.5012 | 5 | 17 |  |  |  |  | qmin + Fy | -12.0376 | 92.7889 | 12.6124 | -58.2183 | -325.5012
| 393 | 5 | N | -261.156 | -161.819 | 36.821 | 0.707 | -3.609 | -2.693 | 40.43 | 3.4 | 41.45 | 15.529 | 41.45 |  | 561 | 5 | N | -62.678 | -44.369 | -1.021 | -64.873 | 9.408 | 7.021 | -10.429 | -71.894 | -31.9972 | -75.0227 | -75.0227 |  | 5 | N | -356.009 | -238.363 | 35.8 | -64.166 | 5.799 | 4.328 | 41.599 | -68.494 | 62.1472 | -87.1382 |  | 5 | qmin - Fy | -48.2273 | -89.9107 | 46.9625 | 56.9681 | -151.2248 | 5 | 17 |  |  |  | 5 | qmin - Fy | -38.8525 | -75.4454 | 37.5877 | 42.5028 | -151.2248
| 394 | 4 | Msup | -47.658 | -29.886 | 53.058 | 0.975 | -4.881 | -3.642 | 57.939 | 4.617 | 59.3241 | 21.9987 | 59.3241 |  | 562 | 4 | Msup | 13.496 | 9.754 | 1.556 | 113.038 | -15.949 | -11.902 | 17.505 | 124.94 | 54.987 | 130.1915 | 130.1915 | [15 empty] | qmin + Fx | 29.4381 | 64.741 | -28.1018 | -53.36 | -246.6372 | 4 | 17 |  |  |  |  | qmin + Fx | 23.7713 | 53.1098 | -22.435 | -41.7288 | -246.6372
| 395 | 4 | Minf | 46.57 | 29.212 | -51.228 | -0.925 | 4.746 | 3.541 | -55.974 | -4.466 | -57.3138 | -21.2582 | -57.3138 |  | 563 | 4 | Minf | -12.264 | -8.94 | -1.317 | -91.262 | 12.848 | 9.588 | -14.165 | -100.85 | -44.42 | -105.0995 | -105.0995 | [15 empty] | qmin - Fx | -89.2101 | -45.233 | 86.5258 | 35.48 | -502.4228 | 4 | 17 |  |  |  |  | qmin - Fx | -71.9028 | -37.284 | 69.2185 | 27.531 | -502.4228
| 396 | 4 | V | -28.554 | -17.909 | 31.6 | 0.575 | -2.917 | -2.177 | 34.517 | 2.752 | 35.3426 | 13.1071 | 35.3426 |  | 564 | 4 | V | 7.806 | 5.665 | 0.869 | 61.635 | -8.726 | -6.512 | 9.595 | 68.147 | 30.0391 | 71.0255 | 71.0255 | [15 empty] | qmin + Fy | -7.8873 | 139.9455 | 7.9538 | -114.0395 | -553.8338 | 4 | 17 |  |  |  |  | qmin + Fy | -6.3272 | 114.9318 | 6.3937 | -89.0258 | -553.8338
| 397 | 4 | N | -407.966 | -254.002 | 75.504 | 1.258 | -7.287 | -5.438 | 82.791 | 6.696 | 84.7998 | 31.5333 | 84.7998 |  | 565 | 4 | N | -100.008 | -71.028 | -2.028 | -133.137 | 19.423 | 14.495 | -21.451 | -147.632 | -65.7406 | -154.0673 | -154.0673 |  | 4 | N | -557.474 | -374.53 | 73.476 | -131.879 | 12.136 | 9.057 | 85.612 | -140.936 | 127.8928 | -179.3038 |  | 4 | qmin - Fy | -51.8847 | -120.4375 | 50.4702 | 96.1595 | -195.2262 | 4 | 17 |  |  |  | 4 | qmin - Fy | -41.8043 | -99.106 | 40.3898 | 74.828 | -195.2262
| 398 | 3 | Msup | -44.677 | -28.043 | 61.533 | 1.259 | -5.434 | -4.055 | 66.967 | 5.314 | 68.5612 | 25.4041 | 68.5612 |  | 566 | 3 | Msup | 13.525 | 9.748 | 1.583 | 118.722 | -16.722 | -12.479 | 18.305 | 131.201 | 57.6653 | 136.6925 | 136.6925 | [15 empty] | qmin + Fx | 40.5182 | 67.4133 | -41.5431 | -66.1283 | -298.6648 | 3 | 17 |  |  |  |  | qmin + Fx | 32.4364 | 54.2615 | -33.4613 | -52.9765 | -298.6648
| 399 | 3 | Minf | 44.8 | 28.123 | -62.47 | -1.235 | 5.577 | 4.162 | -68.047 | -5.397 | -69.6661 | -25.8111 | -69.6661 |  | 567 | 3 | Minf | -12.724 | -9.262 | -1.863 | -114.314 | 16.921 | 12.627 | -18.784 | -126.941 | -56.8663 | -132.5762 | -132.5762 | [15 empty] | qmin - Fx | -96.6042 | -47.9173 | 97.7891 | 47.6043 | -717.9472 | 3 | 17 |  |  |  |  | qmin - Fx | -77.4594 | -38.5099 | 78.6443 | 38.1969 | -717.9472
| 400 | 3 | V | -27.114 | -17.02 | 37.575 | 0.756 | -3.337 | -2.49 | 40.912 | 3.246 | 41.8858 | 15.5196 | 41.8858 |  | 568 | 3 | V | 7.954 | 5.761 | 1.041 | 70.39 | -10.195 | -7.608 | 11.236 | 77.998 | 34.6354 | 81.3688 | 81.3688 | [15 empty] | qmin + Fy | -2.6389 | 146.4405 | 2.3119 | -141.8382 | -801.8324 | 3 | 17 |  |  |  |  | qmin + Fy | -2.1513 | 118.0494 | 1.8243 | -113.4471 | -801.8324
| 401 | 3 | N | -551.672 | -344.247 | 123.594 | 2.044 | -11.721 | -8.747 | 135.315 | 10.791 | 138.5523 | 51.3855 | 138.5523 |  | 569 | 3 | N | -136.736 | -97.234 | -3.213 | -217.7 | 31.791 | 23.725 | -35.004 | -241.425 | -107.4315 | -251.9262 | -251.9262 |  | 3 | N | -755.233 | -508.306 | 120.381 | -215.656 | 20.07 | 14.978 | 140.451 | -230.634 | 209.6412 | -293.5264 |  | 3 | qmin - Fy | -53.4471 | -126.9445 | 53.9341 | 123.3142 | -214.7796 | 3 | 17 |  |  |  | 3 | qmin - Fy | -42.8717 | -102.2978 | 43.3587 | 98.6675 | -214.7796
| 402 | 2 | Msup | -29.437 | -18.48 | 50.613 | 1.5 | -3.884 | -2.898 | 54.497 | 4.398 | 55.8164 | 20.7471 | 55.8164 |  | 570 | 2 | Msup | 10.207 | 7.303 | 0.867 | 106.059 | -12.958 | -9.67 | 13.825 | 115.729 | 48.5437 | 119.8765 | 119.8765 | [15 empty] | qmin + Fx | 37.3364 | 55.8467 | -57.047 | -118.6021 | -343.0236 | 2 | 17 |  |  |  |  | qmin + Fx | 28.0411 | 38.6661 | -47.7517 | -101.4215 | -343.0236
| 403 | 2 | Minf | 15.552 | 9.762 | -60.507 | -1.722 | 4.727 | 3.528 | -65.234 | -5.25 | -66.809 | -24.8202 | -66.809 |  | 571 | 2 | Minf | -1.914 | -1.644 | -2.457 | -248.141 | 32.731 | 24.426 | -35.188 | -272.567 | -116.9581 | -283.1234 | -283.1234 | [15 empty] | qmin - Fx | -74.2964 | -41.2407 | 76.571 | 115.3141 | -931.1324 | 2 | 17 |  |  |  |  | qmin - Fx | -59.4382 | -25.8224 | 61.7128 | 99.8958 | -931.1324
| 404 | 2 | V | -13.633 | -8.558 | 33.672 | 0.976 | -2.609 | -1.947 | 36.281 | 2.923 | 37.1579 | 13.8073 | 37.1579 |  | 572 | 2 | V | 3.673 | 2.711 | 0.993 | 107.201 | -13.845 | -10.332 | 14.838 | 117.533 | 50.0979 | 121.9844 | 121.9844 | [15 empty] | qmin + Fy | 2.2671 | 127.1795 | -15.0582 | -284.7674 | -1049.0923 | 2 | 17 |  |  |  |  | qmin + Fy | 0.56082 | 86.609 | -13.3519 | -244.1969 | -1049.0923
| 405 | 2 | N | -688.831 | -430.397 | 172.879 | 3.089 | -15.921 | -11.882 | 188.8 | 14.971 | 193.2913 | 71.611 | 193.2913 |  | 573 | 2 | N | -172.238 | -122.531 | -4.24 | -305.786 | 44.197 | 32.983 | -48.437 | -338.769 | -150.0677 | -353.3001 | -353.3001 |  | 2 | N | -945.219 | -637.078 | 168.639 | -302.697 | 28.276 | 21.101 | 196.915 | -323.798 | 294.0544 | -412.0143 |  | 2 | qmin - Fy | -39.2271 | -112.5735 | 34.5822 | 281.4794 | -225.0637 | 2 | 17 |  |  |  | 2 | qmin - Fy | -31.958 | -73.7653 | 27.3131 | 242.6712 | -225.0637
| 406 | 1 | Msup | -164.565 | -104.606 | 43.395 | 2.344 | -2.121 | -1.583 | 45.516 | 3.927 | 46.6941 | 17.5818 | 46.6941 |  | 574 | 1 | Msup | 56.651 | 40.034 | -2.193 | -139.453 | 21.772 | 16.248 | -23.965 | -155.701 | -70.6753 | -162.8905 | -162.8905 | [15 empty] | qmin + Fx | -57.9119 | -30.6413 | -94.9585 | 308.3661 | -434.9941 | 1 | 17 |  |  |  |  | qmin + Fx | -61.5604 | 2.7458 | -94.9585 | 308.3661 | -434.9941
| 407 | 1 | Minf | 91.959 | 58.331 | -139.791 | -5.758 | 9.618 | 7.177 | -149.409 | -12.935 | -153.2895 | -57.7577 | -153.2895 |  | 575 | 1 | Minf | -6.828 | -6.608 | 4.881 | -742.303 | 71.414 | 53.294 | 76.295 | -795.597 | 314.9741 | -818.4855 | -818.4855 | [15 empty] | qmin - Fx | -151.3001 | 110.7093 | 211.6205 | -321.5821 | -1131.0399 | 1 | 17 |  |  |  |  | qmin - Fx | -115.5579 | 68.1351 | 211.6205 | -321.5821 | -1131.0399
| 408 | 1 | V | -77.735 | -49.375 | 54.992 | 2.448 | -3.557 | -2.655 | 58.549 | 5.103 | 60.0799 | 22.6677 | 60.0799 |  | 576 | 1 | V | 19.236 | 14.134 | -1.308 | 194.335 | -15.043 | -11.226 | -16.351 | 205.561 | -78.0193 | 210.4663 | 210.4663 | [15 empty] | qmin + Fy | -87.0242 | -122.8565 | 0.5733 | -825.0935 | -1259.8669 | 1 | 17 |  |  |  |  | qmin + Fy | -78.3972 | -192.0162 | 0.5733 | -825.0935 | -1259.8669
| 409 | 1 | N | -833.401 | -522.945 | 210.391 | 4.446 | -18.671 | -13.933 | 229.062 | 18.379 | 234.5757 | 87.0976 | 234.5757 |  | 577 | 1 | N | -223.019 | -158.597 | -4.318 | -354.339 | 48.888 | 36.483 | -53.206 | -390.822 | -170.4526 | -406.7838 | -406.7838 |  | 1 | N | -1157.895 | -783.017 | 206.073 | -349.893 | 30.217 | 22.55 | 236.29 | -372.443 | 348.0229 | -476.8499 |  | 1 | qmin - Fy | -122.1878 | 202.9245 | 116.0887 | 811.8775 | -306.1671 | 1 | 17 |  |  |  | 1 | qmin - Fy | -98.7212 | 262.8971 | 116.0887 | 811.8775 | -306.1671
18 | 410 | 6 | Msup | -16.595 | -10.636 | 66.913 | 1.632 | -6.587 | -4.916 | 73.5 | 6.548 | 75.4644 | 28.598 | 75.4644 | 18 | 626 | 6 | Msup | 15.058 | 9.763 | 0.244 | 27.925 | -2.216 | -1.654 | 2.46 | 29.579 | 11.3337 | 30.317 | 30.317 | 18 | [12 empty] | 18 |  | qmin + Fx | 64.8284 | 21.0967 | -50.0228 | -19.4856 | -187.5325 | 6 | 18 |  |  | 18 |  | qmin + Fx | 55.2575 | 17.7148 | -40.4519 | -16.1037 | -187.5325
| 411 | 6 | Minf | 15.288 | 9.764 | -52.957 | -1.764 | 5.148 | 3.842 | -58.105 | -5.606 | -59.7868 | -23.0375 | -59.7868 |  | 627 | 6 | Minf | -13.347 | -8.681 | -0.234 | -26.652 | 2.104 | 1.57 | -2.338 | -28.222 | -10.8046 | -28.9234 | -28.9234 | [15 empty] | qmin - Fx | -86.1004 | -1.5707 | 69.5508 | 2.1236 | -203.9575 | 6 | 18 |  |  |  |  | qmin - Fx | -73.1295 | -1.2628 | 56.5799 | 1.8157 | -203.9575
| 412 | 6 | V | -9.661 | -6.182 | 36.228 | 1.02 | -3.556 | -2.654 | 39.784 | 3.674 | 40.8862 | 15.6092 | 40.8862 |  | 628 | 6 | V | 8.607 | 5.589 | 0.145 | 16.537 | -1.309 | -0.977 | 1.454 | 17.514 | 6.7082 | 17.9502 | 17.9502 | [15 empty] | qmin + Fy | 17.962 | 40.08 | -13.2735 | -37.6044 | -212.2037 | 6 | 18 |  |  |  |  | qmin + Fy | 15.359 | 33.6063 | -10.6705 | -31.1307 | -212.2037
| 413 | 6 | N | -265.825 | -161.682 | 3.381 | 0.058 | -0.317 | -0.237 | 3.698 | 0.295 | 3.7865 | 1.4044 | 3.7865 |  | 629 | 6 | N | -29.804 | -19.213 | -0.118 | -13.493 | 1.068 | 0.797 | -1.186 | -14.29 | -5.473 | -14.6458 | -14.6458 |  | 6 | N | -310.479 | -195.745 | 3.263 | -13.435 | 0.751 | 0.56 | 4.014 | -13.995 | 8.2125 | -16.4588 |  | 6 | qmin - Fy | -39.234 | -20.554 | 32.8015 | 20.2424 | -179.2862 | 6 | 18 |  |  |  | 6 | qmin - Fy | -33.231 | -17.1543 | 26.7985 | 16.8427 | -179.2862
| 414 | 5 | Msup | -20.216 | -12.928 | 121.848 | 2.319 | -11.437 | -8.535 | 133.285 | 10.854 | 136.5412 | 50.8395 | 136.5412 |  | 630 | 5 | Msup | 13.22 | 8.614 | 0.362 | 44.302 | -3.551 | -2.65 | 3.913 | 46.952 | 17.9986 | 48.1259 | 48.1259 | [15 empty] | qmin + Fx | 123.6132 | 26.6126 | -93.7708 | -25.649 | -410.6528 | 5 | 18 |  |  |  |  | qmin + Fx | 102.2042 | 21.4656 | -72.3618 | -20.502 | -410.6528
| 415 | 5 | Minf | 18.702 | 11.963 | -94.137 | -1.976 | 8.991 | 6.71 | -103.128 | -8.686 | -105.7338 | -39.6244 | -105.7338 |  | 631 | 5 | Minf | -13.003 | -8.472 | -0.348 | -42.283 | 3.386 | 2.527 | -3.734 | -44.81 | -17.177 | -45.9302 | -45.9302 | [15 empty] | qmin - Fx | -149.4692 | -9.3846 | 117.6968 | 8.705 | -464.2372 | 5 | 18 |  |  |  |  | qmin - Fx | -123.1574 | -7.603 | 91.385 | 6.9234 | -464.2372
| 416 | 5 | V | -11.793 | -7.543 | 65.31 | 1.276 | -6.19 | -4.62 | 71.5 | 5.896 | 73.2688 | 27.346 | 73.2688 |  | 632 | 5 | V | 7.946 | 5.177 | 0.215 | 26.235 | -2.102 | -1.569 | 2.317 | 27.804 | 10.6582 | 28.4991 | 28.4991 | [15 empty] | qmin + Fy | 37.9115 | 56.7399 | -27.6614 | -54.4022 | -495.4667 | 5 | 18 |  |  |  |  | qmin + Fy | 31.4536 | 45.7941 | -21.2035 | -43.4564 | -495.4667
| 417 | 5 | N | -580.838 | -360.118 | 9.213 | 0.156 | -0.863 | -0.644 | 10.076 | 0.8 | 10.316 | 3.8228 | 10.316 |  | 633 | 5 | N | -69.65 | -45.152 | -0.41 | -47.905 | 3.857 | 2.879 | -4.267 | -50.784 | -19.5022 | -52.0641 | -52.0641 |  | 5 | N | -682.663 | -437.445 | 8.803 | -47.749 | 2.994 | 2.235 | 11.797 | -49.984 | 26.7922 | -58.0217 |  | 5 | qmin - Fy | -63.7675 | -39.5119 | 51.5874 | 37.4582 | -379.4233 | 5 | 18 |  |  |  | 5 | qmin - Fy | -52.4068 | -31.9315 | 40.2267 | 29.8778 | -379.4233
| 418 | 4 | Msup | -14.5 | -9.311 | 152.409 | 3.017 | -13.843 | -10.331 | 166.252 | 13.348 | 170.2564 | 63.2236 | 170.2564 |  | 634 | 4 | Msup | 12.672 | 8.253 | 0.458 | 58.599 | -4.711 | -3.515 | 5.169 | 62.114 | 23.8032 | 63.6647 | 63.6647 | [15 empty] | qmin + Fx | 160.9454 | 32.0562 | -138.1906 | -31.3222 | -629.0987 | 4 | 18 |  |  |  |  | qmin + Fx | 131.485 | 25.8144 | -108.7302 | -25.0804 | -629.0987
| 419 | 4 | Minf | 15.266 | 9.769 | -132.227 | -2.508 | 12.24 | 9.134 | -144.467 | -11.642 | -147.9596 | -54.9821 | -147.9596 |  | 635 | 4 | Minf | -12.333 | -8.034 | -0.452 | -57.314 | 4.61 | 3.44 | -5.062 | -60.754 | -23.2882 | -62.2726 | -62.2726 | [15 empty] | qmin - Fx | -179.5674 | -15.5502 | 157.7286 | 15.2542 | -731.0193 | 4 | 18 |  |  |  |  | qmin - Fx | -146.3489 | -12.5164 | 124.5101 | 12.2204 | -731.0193
| 420 | 4 | V | -9.02 | -5.782 | 86.135 | 1.657 | -7.904 | -5.899 | 94.039 | 7.556 | 96.3058 | 35.7677 | 96.3058 |  | 636 | 4 | V | 7.577 | 4.935 | 0.276 | 35.123 | -2.824 | -2.108 | 3.1 | 37.231 | 14.2693 | 38.161 | 38.161 | [15 empty] | qmin + Fy | 53.9126 | 71.9177 | -45.2131 | -70.3066 | -796.9981 | 4 | 18 |  |  |  |  | qmin + Fy | 44.1502 | 57.9108 | -35.4507 | -56.2997 | -796.9981
| 421 | 4 | N | -898.089 | -559.807 | 14.781 | 0.25 | -1.385 | -1.034 | 16.166 | 1.284 | 16.5512 | 6.1338 | 16.5512 |  | 637 | 4 | N | -108.971 | -70.752 | -0.807 | -97.057 | 7.876 | 5.878 | -8.683 | -102.935 | -39.5635 | -105.5399 | -105.5399 |  | 4 | N | -1056.56 | -680.059 | 13.974 | -96.807 | 6.491 | 4.844 | 20.465 | -101.651 | 50.9603 | -116.9391 |  | 4 | qmin - Fy | -72.5346 | -55.4117 | 64.7511 | 54.2386 | -563.1199 | 4 | 18 |  |  |  | 4 | qmin - Fy | -59.014 | -44.6128 | 51.2305 | 43.4397 | -563.1199
| 422 | 3 | Msup | -11.05 | -7.113 | 166.215 | 3.458 | -14.656 | -10.938 | 180.871 | 14.396 | 185.1898 | 68.6573 | 185.1898 |  | 638 | 3 | Msup | 12.272 | 7.993 | 0.489 | 66.567 | -5.326 | -3.975 | 5.815 | 70.542 | 26.9776 | 72.2865 | 72.2865 | [15 empty] | qmin + Fx | 178.0768 | 34.9706 | -171.9588 | -35.3524 | -846.2982 | 3 | 18 |  |  |  |  | qmin + Fx | 143.6036 | 28.0448 | -137.4856 | -28.4267 | -846.2982
| 423 | 3 | Minf | 11.115 | 7.132 | -159.925 | -2.814 | 14.97 | 11.172 | -174.895 | -13.986 | -179.0908 | -66.4545 | -179.0908 |  | 639 | 3 | Minf | -12.232 | -7.968 | -0.505 | -67.494 | 5.418 | 4.044 | -5.923 | -71.538 | -27.3844 | -73.3149 | -73.3149 | [15 empty] | qmin - Fx | -192.3028 | -18.9846 | 186.2228 | 19.4164 | -1003.0198 | 3 | 18 |  |  |  |  | qmin - Fx | -155.0238 | -15.2027 | 148.9438 | 15.6345 | -1003.0198
| 424 | 3 | V | -6.717 | -4.317 | 98.733 | 1.875 | -8.978 | -6.7 | 107.711 | 8.575 | 110.2835 | 40.8883 | 110.2835 |  | 640 | 3 | V | 7.425 | 4.837 | 0.301 | 40.623 | -3.256 | -2.43 | 3.557 | 43.053 | 16.4729 | 44.1201 | 44.1201 | [15 empty] | qmin + Fy | 61.5443 | 80.2795 | -59.3225 | -81.2829 | -1113.6032 | 3 | 18 |  |  |  |  | qmin + Fy | 49.6408 | 64.3681 | -47.419 | -65.3715 | -1113.6032
| 425 | 3 | N | -1219.238 | -761.896 | 18.952 | 0.319 | -1.782 | -1.33 | 20.734 | 1.649 | 21.2287 | 7.8692 | 21.2287 |  | 641 | 3 | N | -147.656 | -95.938 | -1.27 | -157.51 | 12.83 | 9.575 | -14.1 | -167.085 | -64.2255 | -171.315 | -171.315 |  | 3 | N | -1433.719 | -924.659 | 17.682 | -157.191 | 11.048 | 8.245 | 28.73 | -165.436 | 78.3608 | -188.9442 |  | 3 | qmin - Fy | -75.7703 | -64.2935 | 73.5865 | 65.3469 | -735.7148 | 3 | 18 |  |  |  | 3 | qmin - Fy | -61.0609 | -51.5259 | 58.8771 | 52.5793 | -735.7148
| 426 | 2 | Msup | -4.496 | -2.907 | 147.589 | 5.018 | -10.568 | -7.887 | 158.157 | 12.905 | 162.0285 | 60.3521 | 162.0285 |  | 642 | 2 | Msup | 8.212 | 5.351 | 0.288 | 51.045 | -3.886 | -2.9 | 4.174 | 53.945 | 20.3575 | 55.1972 | 55.1972 | [15 empty] | qmin + Fx | 159.1215 | 25.7085 | -288.458 | -26.804 | -1069.3767 | 2 | 18 |  |  |  |  | qmin + Fx | 115.0417 | 20.5368 | -244.3782 | -21.6323 | -1069.3767
| 427 | 2 | Minf | 6.534 | 4.135 | -265.236 | -7.783 | 20.445 | 15.257 | -285.681 | -23.04 | -292.593 | -108.7443 | -292.593 |  | 643 | 2 | Minf | -3.868 | -2.528 | -0.352 | -60.744 | 4.658 | 3.476 | -5.01 | -64.22 | -24.276 | -65.723 | -65.723 | [15 empty] | qmin - Fx | -164.9355 | -15.0065 | 296.728 | 21.748 | -1277.3613 | 2 | 18 |  |  |  |  | qmin - Fx | -119.4686 | -11.3867 | 251.2611 | 18.1282 | -1277.3613
| 428 | 2 | V | -3.343 | -2.134 | 125.049 | 3.875 | -9.398 | -7.013 | 134.447 | 10.888 | 137.7134 | 51.2221 | 137.7134 |  | 644 | 2 | V | 3.661 | 2.388 | 0.194 | 33.874 | -2.589 | -1.932 | 2.783 | 35.806 | 13.5248 | 36.6409 | 36.6409 | [15 empty] | qmin + Fy | 57.4451 | 60.5482 | -104.6093 | -68.251 | -1430.9177 | 2 | 18 |  |  |  |  | qmin + Fy | 41.4852 | 47.8634 | -88.6494 | -55.5662 | -1430.9177
| 429 | 2 | N | -1548.888 | -969.249 | 22.355 | 0.385 | -2.083 | -1.554 | 24.438 | 1.939 | 25.0197 | 9.2704 | 25.0197 |  | 645 | 2 | N | -184.567 | -119.97 | -1.651 | -215.256 | 17.466 | 13.034 | -19.117 | -228.29 | -87.604 | -234.0251 | -234.0251 |  | 2 | N | -1817.605 | -1173.369 | 20.704 | -214.871 | 15.383 | 11.48 | 36.087 | -226.351 | 103.9923 | -257.5487 |  | 2 | qmin - Fy | -63.2591 | -49.8462 | 112.8793 | 63.195 | -915.8203 | 2 | 18 |  |  |  | 2 | qmin - Fy | -45.9121 | -38.7134 | 95.5323 | 52.0622 | -915.8203
| 430 | 1 | Msup | -78.426 | -51.175 | -63.777 | 3.079 | 1.072 | 0.8 | -64.849 | 3.879 | -66.0127 | 23.3337 | -66.0127 |  | 646 | 1 | Msup | 38.057 | 24.753 | -0.216 | -36.101 | 2.79 | 2.082 | -3.006 | -38.183 | -14.4609 | -39.0848 | -39.0848 | [15 empty] | qmin + Fx | -117.1877 | 10.2921 | -661.606 | 35.4492 | -1196.0424 | 1 | 18 |  |  |  |  | qmin + Fx | -170.8047 | 12.7697 | -661.606 | 35.4492 | -1196.0424
| 431 | 1 | Minf | 91.893 | 58.406 | -655.777 | -26.243 | 46.052 | 34.367 | -701.829 | -60.61 | -720.012 | -271.1587 | -720.012 |  | 647 | 1 | Minf | -17.749 | -11.627 | 0.484 | -125.906 | 7.207 | 5.378 | 7.691 | -131.284 | 47.0762 | -133.5913 | -133.5913 | [15 empty] | qmin - Fx | 14.8377 | 39.2139 | 778.418 | -58.7032 | -1444.2996 | 1 | 18 |  |  |  |  | qmin - Fx | 90.0388 | 29.5705 | 778.418 | -58.7032 | -1444.2996
| 432 | 1 | V | -51.612 | -33.206 | 203.494 | 8.69 | -13.63 | -10.172 | 217.124 | 18.862 | 222.7826 | 83.9992 | 222.7826 |  | 648 | 1 | V | 16.911 | 11.024 | -0.111 | 28.111 | -1.339 | -0.999 | -1.45 | 29.11 | -10.183 | 29.545 | 29.545 | [15 empty] | qmin + Fy | -27.8413 | -14.3318 | -212.7527 | -145.2183 | -1599.0716 | 1 | 18 |  |  |  |  | qmin + Fy | -46.0523 | -27.2221 | -212.7527 | -145.2183 | -1599.0716
| 433 | 1 | N | -1702.539 | -1070.489 | 38.196 | 0.681 | -3.524 | -2.63 | 41.72 | 3.311 | 42.7133 | 15.827 | 42.7133 |  | 649 | 1 | N | -227.95 | -148.207 | -1.735 | -231.023 | 18.693 | 13.95 | -20.428 | -244.973 | -93.9199 | -251.1014 | -251.1014 |  | 1 | N | -2031.964 | -1320.171 | 36.461 | -230.342 | 15.169 | 11.32 | 51.63 | -241.662 | 124.1286 | -278.9006 |  | 1 | qmin - Fy | -74.5087 | 63.8378 | 329.5647 | 121.9643 | -1041.2704 | 1 | 18 |  |  |  | 1 | qmin - Fy | -34.7136 | 69.5624 | 329.5647 | 121.9643 | -1041.2704
19 | 434 | 6 | Msup | 67.911 | 40.487 | 68.477 | 1.842 | -6.732 | -5.024 | 75.209 | 6.866 | 77.2688 | 29.4287 | 77.2688 | 19 | 722 | 6 | Msup | 18.249 | 12.778 | -0.02 | 28.636 | -0.189 | -0.141 | -0.209 | 28.777 | -8.8421 | 28.8397 | 28.8397 | 19 | [12 empty] | 19 |  | qmin + Fx | 117.7558 | 3.9359 | -98.9415 | -2.7773 | -151.4478 | 6 | 19 |  |  | 19 |  | qmin + Fx | 99.6977 | 3.3765 | -80.8834 | -2.2179 | -151.4478
| 435 | 6 | Minf | -56.088 | -33.993 | -57.537 | -1.941 | 5.58 | 4.164 | -63.117 | -6.105 | -64.9485 | -25.0401 | -64.9485 |  | 723 | 6 | Minf | -16.064 | -11.207 | 0.02 | -27.306 | 0.178 | 0.133 | 0.198 | -27.439 | 8.4297 | -27.4984 | -27.4984 | [15 empty] | qmin - Fx | -36.7818 | 21.6201 | 30.9555 | -19.6367 | -176.3982 | 6 | 19 |  |  |  |  | qmin - Fx | -31.137 | 18.182 | 25.3107 | -16.1986 | -176.3982
| 436 | 6 | V | 37.575 | 22.57 | 38.125 | 1.142 | -3.731 | -2.784 | 41.856 | 3.926 | 43.0338 | 16.4828 | 43.0338 |  | 724 | 6 | V | 10.398 | 7.268 | -0.012 | 16.951 | -0.111 | -0.083 | -0.123 | 17.034 | -5.2332 | 17.0709 | 17.0709 | [15 empty] | qmin + Fy | 69.9157 | 41.6177 | -59.0331 | -38.7054 | -182.1396 | 6 | 19 |  |  |  |  | qmin + Fy | 59.17 | 34.9241 | -48.2874 | -32.0118 | -182.1396
| 437 | 6 | N | -200.345 | -125.517 | 7.598 | -0.398 | -0.615 | -0.459 | 8.213 | -0.857 | 8.4701 | -3.3209 | 8.4701 |  | 725 | 6 | N | -33.203 | -23.556 | 0.01 | -13.684 | 0.09 | 0.067 | 0.1 | -13.751 | 4.2253 | -13.781 | -13.781 |  | 6 | N | -248.398 | -163.923 | 7.608 | -14.082 | -0.525 | -0.392 | 8.133 | -14.474 | 12.4752 | -18.2166 |  | 6 | qmin - Fy | 11.0583 | -16.0617 | -8.9529 | 16.2914 | -145.7064 | 6 | 19 |  |  |  | 6 | qmin - Fy | 9.3907 | -13.3656 | -7.2853 | 13.5953 | -145.7064
| 438 | 5 | Msup | 66.673 | 41.243 | 137.074 | 2.587 | -12.93 | -9.649 | 150.004 | 12.236 | 153.6748 | 57.2372 | 153.6748 |  | 726 | 5 | Msup | 15.6 | 10.859 | -0.027 | 44.912 | -0.319 | -0.238 | -0.346 | 45.15 | -13.891 | 45.2538 | 45.2538 | [15 empty] | qmin + Fx | 194.9178 | -3.032 | -165.9591 | 2.5061 | -295.2323 | 5 | 19 |  |  |  |  | qmin + Fx | 159.3769 | -2.4866 | -130.4182 | 1.9607 | -295.2323
| 439 | 5 | Minf | -62.582 | -38.591 | -113.42 | -2.291 | 10.835 | 8.086 | -124.255 | -10.377 | -127.3681 | -47.6535 | -127.3681 |  | 727 | 5 | Minf | -15.426 | -10.745 | 0.025 | -42.863 | 0.3 | 0.224 | 0.325 | -43.087 | 13.2511 | -43.1845 | -43.1845 | [15 empty] | qmin - Fx | -112.4318 | 24.75 | 88.7771 | -23.9961 | -408.3277 | 5 | 19 |  |  |  |  | qmin - Fx | -92.6158 | 19.9492 | 68.9611 | -19.1953 | -408.3277
| 440 | 5 | V | 39.168 | 24.192 | 75.82 | 1.462 | -7.201 | -5.374 | 83.021 | 6.836 | 85.0718 | 31.7423 | 85.0718 |  | 728 | 5 | V | 9.402 | 6.547 | -0.016 | 26.596 | -0.188 | -0.14 | -0.204 | 26.736 | -8.2248 | 26.7972 | 26.7972 | [15 empty] | qmin + Fy | 98.4802 | 56.1128 | -86.2445 | -53.9295 | -418.8033 | 5 | 19 |  |  |  |  | qmin + Fy | 80.2876 | 45.2753 | -68.0519 | -43.092 | -418.8033
| 441 | 5 | N | -421.156 | -266.69 | 38.1 | 0.965 | -3.733 | -2.786 | 41.833 | 3.751 | 42.9583 | 16.3009 | 42.9583 |  | 729 | 5 | N | -74.867 | -52.915 | 0.03 | -48.486 | 0.333 | 0.248 | 0.363 | -48.734 | 14.9832 | -48.8429 | -48.8429 |  | 5 | N | -528.198 | -351.78 | 38.13 | -47.521 | -3.4 | -2.538 | 41.53 | -50.059 | 56.5477 | -67.0233 |  | 5 | qmin - Fy | -15.9942 | -34.3948 | 9.0625 | 32.4395 | -284.7567 | 5 | 19 |  |  |  | 5 | qmin - Fy | -13.5265 | -27.8126 | 6.5948 | 25.8573 | -284.7567
| 442 | 4 | Msup | 58.894 | 36.242 | 179.236 | 3.472 | -16.342 | -12.196 | 195.578 | 15.668 | 200.2784 | 74.3414 | 200.2784 |  | 730 | 4 | Msup | 14.863 | 10.362 | -0.035 | 58.735 | -0.463 | -0.345 | -0.498 | 59.08 | -18.222 | 59.2294 | 59.2294 | [15 empty] | qmin + Fx | 236.5204 | -7.86 | -216.1094 | 7.7081 | -402.129 | 4 | 19 |  |  |  |  | qmin + Fx | 191.9432 | -6.3268 | -171.5322 | 6.1749 | -402.129
| 443 | 4 | Minf | -55.841 | -34.399 | -162.389 | -3.032 | 15.044 | 11.226 | -177.433 | -14.258 | -181.7104 | -67.4879 | -181.7104 |  | 731 | 4 | Minf | -14.481 | -10.099 | 0.034 | -57.424 | 0.446 | 0.333 | 0.48 | -57.757 | 17.8071 | -57.901 | -57.901 | [15 empty] | qmin - Fx | -164.0364 | 28.584 | 147.3114 | -27.9061 | -677.417 | 4 | 19 |  |  |  |  | qmin - Fx | -133.3734 | 23.0206 | 116.6484 | -22.3427 | -677.417
| 444 | 4 | V | 34.768 | 21.406 | 103.451 | 1.96 | -9.511 | -7.098 | 112.962 | 9.058 | 115.6794 | 42.9466 | 115.6794 |  | 732 | 4 | V | 8.892 | 6.2 | -0.021 | 35.198 | -0.275 | -0.205 | -0.296 | 35.403 | -10.9169 | 35.4918 | 35.4918 | [15 empty] | qmin + Fy | 110.5834 | 69.5914 | -101.8869 | -68 | -683.6662 | 4 | 19 |  |  |  |  | qmin + Fy | 89.6583 | 56.0407 | -80.9618 | -54.4493 | -683.6662
| 445 | 4 | N | -642.889 | -408.431 | 97.973 | 1.682 | -9.541 | -7.12 | 107.514 | 8.802 | 110.1546 | 41.0562 | 110.1546 |  | 733 | 4 | N | -115.907 | -81.842 | 0.058 | -97.69 | 0.708 | 0.528 | 0.766 | -98.218 | 30.2314 | -98.4478 | -98.4478 |  | 4 | N | -808.296 | -539.773 | 98.031 | -96.008 | -8.833 | -6.592 | 106.864 | -102.6 | 137.644 | -143.8932 |  | 4 | qmin - Fy | -38.0994 | -48.8674 | 33.0889 | 47.802 | -395.8798 | 4 | 19 |  |  |  | 4 | qmin - Fy | -31.0884 | -39.3469 | 26.0779 | 38.2815 | -395.8798
| 446 | 3 | Msup | 56.329 | 34.778 | 205.443 | 4.272 | -18.087 | -13.498 | 223.53 | 17.77 | 228.861 | 84.829 | 228.861 |  | 734 | 3 | Msup | 14.102 | 9.848 | -0.042 | 66.09 | -0.567 | -0.423 | -0.609 | 66.513 | -20.5629 | 66.6957 | 66.6957 | [15 empty] | qmin + Fx | 263.639 | -10.7149 | -262.437 | 10.9421 | -479.5406 | 3 | 19 |  |  |  |  | qmin + Fx | 211.8285 | -8.582 | -210.6265 | 8.8092 | -479.5406
| 447 | 3 | Minf | -54.822 | -33.869 | -204.515 | -3.787 | 18.725 | 13.973 | -223.24 | -17.76 | -228.568 | -84.732 | -228.568 |  | 735 | 3 | Minf | -14.112 | -9.863 | 0.042 | -66.905 | 0.565 | 0.422 | 0.607 | -67.327 | 20.8051 | -67.5091 | -67.5091 | [15 empty] | qmin - Fx | -194.083 | 30.4109 | 194.699 | -30.6681 | -979.9374 | 3 | 19 |  |  |  |  | qmin - Fx | -155.7939 | 24.3955 | 156.4099 | -24.6527 | -979.9374
| 448 | 3 | V | 33.682 | 20.802 | 124.177 | 2.43 | -11.155 | -8.325 | 135.332 | 10.755 | 138.5585 | 51.3546 | 138.5585 |  | 736 | 3 | V | 8.549 | 5.973 | -0.025 | 40.3 | -0.343 | -0.256 | -0.368 | 40.556 | -12.5348 | 40.6664 | 40.6664 | [15 empty] | qmin + Fy | 119.607 | 76.5437 | -118.601 | -77.3721 | -971.5165 | 3 | 19 |  |  |  |  | qmin + Fy | 96.1471 | 61.3853 | -95.1411 | -62.2137 | -971.5165
| 449 | 3 | N | -868.894 | -552.8 | 183.838 | 3.02 | -17.462 | -13.032 | 201.3 | 16.052 | 206.1156 | 76.442 | 206.1156 |  | 737 | 3 | N | -155.987 | -110.114 | 0.092 | -157.608 | 1.209 | 0.902 | 1.301 | -158.51 | 48.854 | -158.9003 | -158.9003 |  | 3 | N | -1091.706 | -729.739 | 183.93 | -154.588 | -16.253 | -12.13 | 200.183 | -166.718 | 250.1984 | -241.7775 |  | 3 | qmin - Fy | -50.051 | -56.8477 | 50.863 | 57.6461 | -487.9615 | 3 | 19 |  |  |  | 3 | qmin - Fy | -40.1125 | -45.5718 | 40.9245 | 46.3702 | -487.9615
| 450 | 2 | Msup | 38.559 | 23.87 | 181.097 | 5.883 | -13.285 | -9.914 | 194.382 | 15.797 | 199.1211 | 74.1116 | 199.1211 |  | 738 | 2 | Msup | 9.118 | 6.4 | -0.033 | 49.906 | -0.508 | -0.379 | -0.541 | 50.285 | -15.6265 | 50.4473 | 50.4473 | [15 empty] | qmin + Fx | 222.9911 | -9.2265 | -320.4873 | 15.2957 | -549.5554 | 2 | 19 |  |  |  |  | qmin + Fx | 169.4667 | -6.8114 | -266.9629 | 12.8806 | -549.5554
| 451 | 2 | Minf | -15.082 | -9.31 | -282.028 | -8.221 | 21.802 | 16.27 | -303.83 | -24.491 | -311.1773 | -115.64 | -311.1773 |  | 739 | 2 | Minf | -4.703 | -3.295 | 0.038 | -59.415 | 0.595 | 0.444 | 0.633 | -59.859 | 18.5907 | -60.0489 | -60.0489 | [15 empty] | qmin - Fx | -175.2511 | 22.0265 | 301.8673 | -21.8857 | -1293.9646 | 2 | 19 |  |  |  |  | qmin - Fx | -128.2622 | 17.7018 | 254.8784 | -17.561 | -1293.9646
| 452 | 2 | V | 16.255 | 10.055 | 140.311 | 4.271 | -10.632 | -7.935 | 150.943 | 12.206 | 154.6048 | 57.4889 | 154.6048 |  | 740 | 2 | V | 4.188 | 2.938 | -0.021 | 33.126 | -0.334 | -0.25 | -0.355 | 33.376 | -10.3678 | 33.4825 | 33.4825 | [15 empty] | qmin + Fy | 97.9816 | 56.8473 | -124.95 | -63.3439 | -1260.0534 | 2 | 19 |  |  |  |  | qmin + Fy | 76.0262 | 45.0103 | -102.9946 | -51.5069 | -1260.0534
| 453 | 2 | N | -1100.719 | -700.744 | 280.238 | 5.126 | -25.591 | -19.097 | 305.829 | 24.223 | 313.0959 | 115.9717 | 313.0959 |  | 741 | 2 | N | -193.845 | -136.866 | 0.124 | -213.958 | 1.738 | 1.297 | 1.862 | -215.255 | 66.4385 | -215.8136 | -215.8136 |  | 2 | N | -1378.714 | -921.76 | 280.362 | -208.832 | -23.853 | -17.8 | 304.215 | -226.632 | 372.2046 | -338.2934 |  | 2 | qmin - Fy | -50.2416 | -44.0473 | 106.33 | 56.7539 | -583.4666 | 2 | 19 |  |  |  | 2 | qmin - Fy | -34.8217 | -34.1199 | 90.9101 | 46.8265 | -583.4666
| 454 | 1 | Msup | 205.292 | 127.761 | -99.272 | 3.791 | 6.724 | 5.018 | -105.996 | 8.809 | -108.6387 | 40.6078 | -108.6387 |  | 742 | 1 | Msup | 37.733 | 26.641 | 0.021 | -33.221 | 0.331 | 0.247 | 0.352 | -33.468 | 10.3924 | -33.5736 | -33.5736 | [15 empty] | qmin + Fx | 19.1223 | 37.0334 | -725.1228 | 23.977 | -688.6996 | 1 | 19 |  |  |  |  | qmin + Fx | -54.1746 | 35.7475 | -725.1228 | 23.977 | -688.6996
| 455 | 1 | Minf | -49.966 | -31.061 | -633.242 | -26.388 | 43.226 | 32.258 | -676.468 | -58.646 | -694.0618 | -261.5864 | -694.0618 |  | 743 | 1 | Minf | -20.593 | -14.5 | 0.098 | -123.439 | 1.101 | 0.821 | 1.199 | -124.26 | 38.477 | -124.6197 | -124.6197 | [15 empty] | qmin - Fx | 236.3997 | 16.2486 | 663.0008 | -52.977 | -1412.9304 | 1 | 19 |  |  |  |  | qmin - Fx | 278.4134 | 9.4309 | 663.0008 | -52.977 | -1412.9304
| 456 | 1 | V | 77.351 | 48.128 | 184.945 | 8.848 | -11.061 | -8.255 | 196.006 | 17.103 | 201.1369 | 75.9048 | 201.1369 |  | 744 | 1 | V | 17.674 | 12.467 | -0.026 | 28.133 | -0.233 | -0.174 | -0.259 | 28.307 | -8.7511 | 28.3847 | 28.3847 | [15 empty] | qmin + Fy | 168.3688 | -6.9326 | -292.6474 | -139.1197 | -1399.8376 | 1 | 19 |  |  |  |  | qmin + Fy | 122.9657 | -19.951 | -292.6474 | -139.1197 | -1399.8376
| 457 | 1 | N | -1222.98 | -782.047 | 268.371 | 6.046 | -23.403 | -17.465 | 291.774 | 23.511 | 298.8273 | 111.0432 | 298.8273 |  | 745 | 1 | N | -236.822 | -167.293 | 0.133 | -230.393 | 1.908 | 1.424 | 2.041 | -231.817 | 71.5861 | -232.4293 | -232.4293 |  | 1 | N | -1561.277 | -1050.815 | 268.504 | -224.347 | -21.495 | -16.041 | 289.999 | -240.388 | 362.1154 | -349.0226 |  | 1 | qmin - Fy | 87.1532 | 60.2146 | 230.5254 | 110.1197 | -701.7924 | 1 | 19 |  |  |  | 1 | qmin - Fy | 101.2732 | 65.1295 | 230.5254 | 110.1197 | -701.7924
20 | 458 | 6 | Msup | 8.167 | 5.982 | 68.697 | 1.969 | -6.736 | -5.027 | 75.433 | 6.996 | 77.5318 | 29.6259 | 77.5318 | 20 | 770 | 6 | Msup | 14.673 | 10.313 | -0.101 | 25.359 | 0.795 | 0.593 | -0.896 | 25.952 | -8.6816 | 26.2208 | 26.2208 | 20 | [12 empty] | 20 |  | qmin + Fx | 83.5138 | 1.6314 | -71.9248 | -0.1137 | -109.9272 | 6 | 20 |  |  | 20 |  | qmin + Fx | 70.5606 | 1.486 | -58.9716 | 0.031725 | -109.9272
| 459 | 6 | Minf | -7.687 | -5.187 | -59.131 | -2.041 | 5.715 | 4.265 | -64.846 | -6.306 | -66.7378 | -25.7598 | -66.7378 |  | 771 | 6 | Minf | -11.985 | -8.395 | 0.097 | -24.197 | -0.756 | -0.564 | 0.853 | -24.761 | 8.2813 | -25.0169 | -25.0169 | [15 empty] | qmin - Fx | -71.5498 | 18.9946 | 61.5508 | -16.6763 | -124.7868 | 6 | 20 |  |  |  |  | qmin - Fx | -60.4581 | 16.022 | 50.4591 | -13.7037 | -124.7868
| 460 | 6 | V | 4.804 | 3.384 | 38.69 | 1.212 | -3.773 | -2.816 | 42.463 | 4.028 | 43.6714 | 16.7669 | 43.6714 |  | 772 | 6 | V | 8.078 | 5.669 | -0.06 | 15.016 | 0.47 | 0.351 | -0.53 | 15.367 | -5.1401 | 15.526 | 15.526 | [15 empty] | qmin + Fy | 35.6079 | 36.5338 | -30.9468 | -33.4119 | -133.1119 | 6 | 20 |  |  |  |  | qmin + Fy | 30.0617 | 30.705 | -25.4006 | -27.5831 | -133.1119
| 461 | 6 | N | -123.397 | -79.181 | 2.82 | 0.155 | -0.083 | -0.062 | 2.903 | 0.217 | 2.9681 | 1.0879 | 2.9681 |  | 773 | 6 | N | -32.883 | -23.326 | 0.053 | -13.309 | -0.416 | -0.31 | 0.469 | -13.619 | 4.5547 | -13.7597 | -13.7597 |  | 6 | N | -171.13 | -117.357 | 2.873 | -13.154 | -0.499 | -0.372 | 3.372 | -13.526 | 7.4298 | -15.7549 |  | 6 | qmin - Fy | -23.6439 | -15.9078 | 20.5728 | 16.6219 | -101.6021 | 6 | 20 |  |  |  | 6 | qmin - Fy | -19.9592 | -13.197 | 16.8881 | 13.9111 | -101.6021
| 462 | 5 | Msup | 9.671 | 5.921 | 143.371 | 2.709 | -13.551 | -10.113 | 156.922 | 12.822 | 160.7686 | 59.8986 | 160.7686 |  | 774 | 5 | Msup | 10.486 | 7.35 | -0.153 | 41.428 | 1.29 | 0.962 | -1.443 | 42.39 | -14.16 | 42.8229 | 42.8229 | [15 empty] | qmin + Fx | 166.6896 | -6.81 | -141.6647 | 6.0822 | -284.6766 | 5 | 20 |  |  |  |  | qmin + Fx | 136.3214 | -5.5403 | -111.2965 | 4.8125 | -284.6766
| 463 | 5 | Minf | -7.427 | -4.641 | -122.029 | -2.442 | 11.653 | 8.697 | -133.682 | -11.139 | -137.0237 | -51.2436 | -137.0237 |  | 775 | 5 | Minf | -10.691 | -7.495 | 0.148 | -39.709 | -1.239 | -0.925 | 1.387 | -40.634 | 13.5772 | -41.0501 | -41.0501 | [15 empty] | qmin - Fx | -154.8476 | 21.51 | 132.3827 | -21.0722 | -235.2294 | 5 | 20 |  |  |  |  | qmin - Fx | -126.5598 | 17.3163 | 104.0949 | -16.8785 | -235.2294
| 464 | 5 | V | 5.181 | 3.201 | 80.358 | 1.549 | -7.638 | -5.7 | 87.996 | 7.249 | 90.1707 | 33.6478 | 90.1707 |  | 776 | 5 | V | 6.417 | 4.498 | -0.091 | 24.585 | 0.766 | 0.572 | -0.857 | 25.157 | -8.4041 | 25.4141 | 25.4141 | [15 empty] | qmin + Fy | 65.8196 | 50.1729 | -55.8846 | -48.5451 | -314.2121 | 5 | 20 |  |  |  |  | qmin + Fy | 53.8336 | 40.4507 | -43.8986 | -38.8229 | -314.2121
| 465 | 5 | N | -276.132 | -178.018 | -10.322 | 0.372 | 0.951 | 0.71 | -11.273 | 1.082 | -11.5976 | 4.4639 | -11.5976 |  | 777 | 5 | N | -70.308 | -49.76 | 0.182 | -46.818 | -1.482 | -1.106 | 1.664 | -47.924 | 16.0412 | -48.4232 | -48.4232 |  | 5 | N | -378.615 | -259.953 | -10.14 | -46.446 | -0.531 | -0.396 | -10.671 | -46.842 | -24.7236 | -54.2591 |  | 5 | qmin - Fy | -53.9776 | -35.4729 | 46.6026 | 33.5551 | -205.6939 | 5 | 20 |  |  |  | 5 | qmin - Fy | -44.072 | -28.6747 | 36.697 | 26.7569 | -205.6939
| 466 | 4 | Msup | 5.751 | 3.677 | 192.265 | 3.702 | -17.547 | -13.095 | 209.812 | 16.797 | 214.8511 | 79.7406 | 214.8511 |  | 778 | 4 | Msup | 10.709 | 7.512 | -0.192 | 56.172 | 1.696 | 1.266 | -1.888 | 57.438 | -19.1194 | 58.0044 | 58.0044 | [15 empty] | qmin + Fx | 218.5281 | -11.6074 | -200.4224 | 11.3957 | -466.0077 | 4 | 20 |  |  |  |  | qmin + Fx | 177.2678 | -9.3419 | -159.1621 | 9.1302 | -466.0077
| 467 | 4 | Minf | -2.865 | -1.85 | -177.465 | -3.301 | 16.437 | 12.267 | -193.902 | -15.568 | -198.5724 | -73.7386 | -198.5724 |  | 779 | 4 | Minf | -10.651 | -7.467 | 0.192 | -55.374 | -1.682 | -1.255 | 1.874 | -56.629 | 18.8627 | -57.1912 | -57.1912 | [15 empty] | qmin - Fx | -211.1741 | 26.6314 | 196.7224 | -26.3297 | -338.1083 | 4 | 20 |  |  |  |  | qmin - Fx | -171.0025 | 21.4155 | 156.5508 | -21.1138 | -338.1083
| 468 | 4 | V | 2.611 | 1.675 | 111.985 | 2.114 | -10.298 | -7.685 | 122.283 | 9.799 | 125.2227 | 46.4839 | 125.2227 |  | 780 | 4 | V | 6.473 | 4.539 | -0.116 | 33.8 | 1.024 | 0.764 | -1.14 | 34.564 | -11.5092 | 34.906 | 34.906 | [15 empty] | qmin + Fy | 83.4176 | 65.5164 | -75.5886 | -64.6582 | -517.7419 | 4 | 20 |  |  |  |  | qmin + Fy | 67.7579 | 52.6962 | -59.9289 | -51.838 | -517.7419
| 469 | 4 | N | -428.178 | -276.54 | -34.941 | -0.624 | 3.423 | 2.554 | -38.364 | -3.178 | -39.3174 | -14.6872 | -39.3174 |  | 781 | 4 | N | -107.467 | -76.018 | 0.357 | -95.565 | -3.007 | -2.244 | 3.364 | -97.809 | 32.7067 | -98.8182 | -98.8182 |  | 4 | N | -585.145 | -402.058 | -34.584 | -96.189 | 0.416 | 0.31 | -35 | -96.499 | -63.9497 | -115.6839 |  | 4 | qmin - Fy | -76.0636 | -50.4924 | 71.8886 | 49.7242 | -286.3741 | 4 | 20 |  |  |  | 4 | qmin - Fy | -61.4925 | -40.6226 | 57.3176 | 39.8544 | -286.3741
| 470 | 3 | Msup | -0.541 | -0.335 | 225.892 | 4.705 | -19.865 | -14.824 | 245.757 | 19.529 | 251.6157 | 93.2561 | 251.6157 |  | 782 | 3 | Msup | 10.837 | 7.603 | -0.202 | 64.962 | 1.888 | 1.409 | -2.09 | 66.371 | -22.0013 | 66.998 | 66.998 | [15 empty] | qmin + Fx | 251.2807 | -14.3983 | -250.92 | 14.6036 | -665.4725 | 3 | 20 |  |  |  |  | qmin + Fx | 201.8215 | -11.5421 | -201.4608 | 11.7474 | -665.4725
| 471 | 3 | Minf | 6.109 | 3.823 | -228.115 | -4.325 | 20.697 | 15.445 | -248.812 | -19.77 | -254.743 | -94.4136 | -254.743 |  | 783 | 3 | Minf | -11.257 | -7.895 | 0.21 | -66.361 | -1.945 | -1.451 | 2.155 | -67.812 | 22.4986 | -68.4585 | -68.4585 | [15 empty] | qmin - Fx | -251.9507 | 29.6043 | 258.566 | -30.3936 | -418.8955 | 3 | 20 |  |  |  |  | qmin - Fx | -201.6725 | 23.6954 | 208.2878 | -24.4847 | -418.8955
| 472 | 3 | V | -2.015 | -1.26 | 137.54 | 2.728 | -12.291 | -9.173 | 149.831 | 11.901 | 153.4013 | 56.8503 | 153.4013 |  | 784 | 3 | V | 6.695 | 4.696 | -0.125 | 39.794 | 1.161 | 0.867 | -1.286 | 40.661 | -13.4843 | 41.0468 | 41.0468 | [15 empty] | qmin + Fy | 92.9211 | 74.601 | -90.5906 | -76.3535 | -738.9755 | 3 | 20 |  |  |  |  | qmin + Fy | 74.848 | 59.7343 | -72.5175 | -61.4868 | -738.9755
| 473 | 3 | N | -576.85 | -373.116 | -73.782 | -1.213 | 7 | 5.224 | -80.782 | -6.437 | -82.7131 | -30.6716 | -82.7131 |  | 785 | 3 | N | -144.58 | -102.243 | 0.56 | -157.006 | -4.875 | -3.638 | 5.435 | -160.644 | 53.6282 | -162.2745 | -162.2745 |  | 3 | N | -788.255 | -542.184 | -73.222 | -158.219 | 2.125 | 1.586 | -75.347 | -159.805 | -123.2885 | -196.7916 |  | 3 | qmin - Fy | -93.5911 | -59.395 | 98.2366 | 60.5635 | -345.3924 | 3 | 20 |  |  |  | 3 | qmin - Fy | -74.699 | -47.5809 | 79.3445 | 48.7494 | -345.3924
| 474 | 2 | Msup | -4.775 | -2.98 | 199.03 | 6.354 | -14.729 | -10.992 | 213.759 | 17.346 | 218.9628 | 81.4737 | 218.9628 |  | 786 | 2 | Msup | 7.291 | 5.147 | -0.115 | 49.644 | 1.243 | 0.928 | -1.358 | 50.572 | -16.5296 | 50.9794 | 50.9794 | [15 empty] | qmin + Fx | 215.9828 | -11.3826 | -316.9768 | 16.8606 | -865.8532 | 2 | 20 |  |  |  |  | qmin + Fx | 163.4944 | -8.6011 | -264.4884 | 14.0791 | -865.8532
| 475 | 2 | Minf | 6.594 | 4.121 | -290.996 | -8.459 | 22.522 | 16.807 | -313.518 | -25.266 | -321.0978 | -119.3214 | -321.0978 |  | 787 | 2 | Minf | -3.985 | -2.793 | 0.142 | -58.887 | -1.508 | -1.125 | 1.65 | -60.012 | 19.6536 | -60.507 | -60.507 | [15 empty] | qmin - Fx | -221.9428 | 21.6766 | 325.2188 | -22.4466 | -491.1588 | 2 | 20 |  |  |  |  | qmin - Fx | -168.0557 | 17.3311 | 271.3317 | -18.1011 | -491.1588
| 476 | 2 | V | -3.445 | -2.152 | 148.468 | 4.486 | -11.288 | -8.424 | 159.756 | 12.91 | 163.629 | 60.8368 | 163.629 |  | 788 | 2 | V | 3.417 | 2.406 | -0.078 | 32.887 | 0.834 | 0.622 | -0.912 | 33.509 | -10.9647 | 33.7826 | 33.7826 | [15 empty] | qmin + Fy | 78.4937 | 56.1264 | -115.2004 | -63.3 | -956.4642 | 2 | 20 |  |  |  |  | qmin + Fy | 59.4178 | 44.3647 | -96.1245 | -51.5383 | -956.4642
| 477 | 2 | N | -720.182 | -466.598 | -117.42 | -2.176 | 10.672 | 7.964 | -128.092 | -10.14 | -131.134 | -48.5676 | -131.134 |  | 789 | 2 | N | -180.65 | -127.758 | 0.725 | -216.499 | -6.546 | -4.885 | 7.271 | -221.384 | 73.6862 | -223.5653 | -223.5653 |  | 2 | N | -984.982 | -678.506 | -116.695 | -218.675 | 4.126 | 3.079 | -120.821 | -221.754 | -187.3472 | -277.9582 |  | 2 | qmin - Fy | -84.4537 | -45.8324 | 123.4424 | 57.714 | -400.5478 | 2 | 20 |  |  |  | 2 | qmin - Fy | -63.9791 | -35.6346 | 102.9678 | 47.5162 | -400.5478
| 478 | 1 | Msup | 175.789 | 111.236 | -145.637 | 4.253 | 12.197 | 9.102 | -157.834 | 13.355 | -161.8405 | 60.7052 | -161.8405 |  | 790 | 1 | Msup | 33.328 | 23.66 | 0.101 | -38.262 | -1.028 | -0.767 | 1.129 | -39.029 | 12.8377 | -39.3677 | -39.3677 | [15 empty] | qmin + Fx | -50.6045 | 36.4977 | -690.0409 | 24.3649 | -1017.0626 | 1 | 20 |  |  |  |  | qmin + Fx | -113.5793 | 35.3028 | -690.0409 | 24.3649 | -1017.0626
| 479 | 1 | Minf | -35.214 | -22.799 | -609.789 | -26.327 | 40.49 | 30.216 | -650.279 | -56.543 | -667.2419 | -251.6267 | -667.2419 |  | 791 | 1 | Minf | -19.945 | -14.008 | 0.174 | -119.109 | -2.015 | -1.504 | 2.189 | -120.613 | 38.3729 | -121.2697 | -121.2697 | [15 empty] | qmin - Fx | 273.0765 | 10.8223 | 644.4429 | -52.3809 | -661.6634 | 1 | 20 |  |  |  |  | qmin - Fx | 309.6505 | 4.5977 | 644.4429 | -52.3809 | -661.6634
| 480 | 1 | V | 63.941 | 40.617 | 166.547 | 8.827 | -8.573 | -6.398 | 175.12 | 15.225 | 179.6875 | 67.761 | 179.6875 |  | 792 | 1 | V | 16.143 | 11.415 | -0.031 | 25.535 | 0.299 | 0.223 | -0.33 | 25.758 | -8.0574 | 25.857 | 25.857 | [15 empty] | qmin + Fy | 171.9412 | -15.7077 | -274.4257 | -135.2777 | -1127.7349 | 1 | 20 |  |  |  |  | qmin + Fy | 127.9808 | -27.4835 | -274.4257 | -135.2777 | -1127.7349
| 481 | 1 | N | -898.618 | -580.638 | -105.736 | -2.498 | 9.103 | 6.793 | -114.839 | -9.291 | -117.6263 | -43.7427 | -117.6263 |  | 793 | 1 | N | -222.255 | -157.25 | 0.754 | -230.923 | -6.904 | -5.152 | 7.658 | -236.075 | 78.4805 | -238.3724 | -238.3724 |  | 1 | N | -1222.348 | -839.363 | -104.982 | -233.421 | 2.199 | 1.641 | -107.181 | -235.062 | -177.6996 | -288.3719 |  | 1 | qmin - Fy | 50.5308 | 63.0277 | 228.8277 | 107.2617 | -550.9911 | 1 | 20 |  |  |  | 1 | qmin - Fy | 68.0903 | 67.3841 | 228.8277 | 107.2617 | -550.9911
21 | 482 | 6 | Msup | 33.776 | 21.38 | 43.456 | 1.197 | -4.27 | -3.186 | 47.726 | 4.383 | 49.0409 | 18.7008 | 49.0409 | 21 | 866 | 6 | Msup | 41.564 | 25.628 | -0.259 | 26.382 | 2.166 | 1.617 | -2.425 | 27.999 | -10.8247 | 28.7265 | 28.7265 | 21 | [12 empty] | 21 |  | qmin + Fx | 70.4209 | 14.8033 | -53.4453 | -10.1695 | -139.3815 | 6 | 21 |  |  | 21 |  | qmin + Fx | 60.0987 | 12.7222 | -43.1231 | -8.0884 | -139.3815
| 483 | 6 | Minf | -26.971 | -17.409 | -31.993 | 1.476 | 2.942 | 2.195 | -34.935 | 3.671 | -36.0363 | 14.1515 | -36.0363 |  | 867 | 6 | Minf | -32.969 | -20.487 | 0.247 | -25.168 | -2.059 | -1.537 | 2.306 | -26.705 | 10.3175 | -27.3968 | -27.3968 | [15 empty] | qmin - Fx | -27.6609 | 36.4527 | 18.6273 | -30.8045 | -87.7465 | 6 | 21 |  |  |  |  | qmin - Fx | -23.8036 | 30.8479 | 14.77 | -25.1997 | -87.7465
| 484 | 6 | V | 18.408 | 11.754 | 22.62 | 0.798 | -2.185 | -1.631 | 24.805 | 2.429 | 25.5337 | 9.8705 | 25.5337 |  | 868 | 6 | V | 22.586 | 13.974 | -0.153 | 15.621 | 1.28 | 0.956 | -1.433 | 16.577 | -6.4061 | 17.0069 | 17.0069 | [15 empty] | qmin + Fy | 40.0808 | 54.3545 | -3.2575 | -47.8838 | -136.3742 | 6 | 21 |  |  |  |  | qmin + Fy | 36.4693 | 45.8346 | 0.35403 | -39.3639 | -136.3742
| 485 | 6 | N | -55.873 | -34.86 | -20.547 | -0.55 | 2.021 | 1.508 | -22.568 | -2.058 | -23.1854 | -8.8284 | -23.1854 |  | 869 | 6 | N | -103.996 | -63.854 | 0.136 | -13.853 | -1.134 | -0.846 | 1.27 | -14.699 | 5.6797 | -15.08 | -15.08 |  | 6 | N | -174.719 | -113.564 | -20.411 | -14.403 | 0.887 | 0.662 | -21.298 | -15.065 | -25.8175 | -22.8103 |  | 6 | qmin - Fy | 2.6792 | -3.0985 | -31.5605 | 6.9098 | -90.7537 | 6 | 21 |  |  |  | 6 | qmin - Fy | -0.17411 | -2.2645 | -28.7072 | 6.0758 | -90.7537
| 486 | 5 | Msup | 30.457 | 20.122 | 86.832 | 1.822 | -8.062 | -6.017 | 94.894 | 7.839 | 97.2457 | 36.3072 | 97.2457 |  | 870 | 5 | Msup | 28.294 | 17.794 | -0.388 | 42.59 | 3.507 | 2.617 | -3.895 | 45.207 | -17.4571 | 46.3755 | 46.3755 | [15 empty] | qmin + Fx | 117.3677 | 0.3369 | -84.7781 | -1.3611 | -349.1301 | 5 | 21 |  |  |  |  | qmin + Fx | 97.4594 | 0.16967 | -64.8698 | -1.1939 | -349.1301
| 487 | 5 | Minf | -28.422 | -18.677 | -58.825 | -1.542 | 5.567 | 4.155 | -64.392 | -5.697 | -66.1011 | -25.0146 | -66.1011 |  | 871 | 5 | Minf | -28.912 | -18.146 | 0.376 | -40.936 | -3.373 | -2.517 | 3.749 | -43.453 | 16.7849 | -44.5777 | -44.5777 | [15 empty] | qmin - Fx | -77.1237 | 35.2511 | 47.4241 | -34.9309 | -164.2219 | 5 | 21 |  |  |  |  | qmin - Fx | -64.8576 | 28.3392 | 35.158 | -28.019 | -164.2219
| 488 | 5 | V | 17.842 | 11.757 | 43.843 | 0.976 | -4.13 | -3.082 | 47.973 | 4.058 | 49.1904 | 18.4499 | 49.1904 |  | 872 | 5 | V | 17.335 | 10.891 | -0.231 | 25.309 | 2.085 | 1.556 | -2.316 | 26.865 | -10.3755 | 27.5598 | 27.5598 | [15 empty] | qmin + Fy | 56.4292 | 64.1695 | -43.6916 | -62.7237 | -336.7792 | 5 | 21 |  |  |  |  | qmin + Fy | 46.5688 | 51.6724 | -33.8312 | -50.2266 | -336.7792
| 489 | 5 | N | -137.359 | -87.856 | -73.989 | -1.429 | 7.253 | 5.413 | -81.242 | -6.842 | -83.2946 | -31.2146 | -83.2946 |  | 873 | 5 | N | -220.249 | -136.645 | 0.465 | -48.534 | -4.033 | -3.009 | 4.498 | -51.543 | 19.9609 | -52.8924 | -52.8924 |  | 5 | N | -389.783 | -256.676 | -73.524 | -49.963 | 3.22 | 2.404 | -76.744 | -52.367 | -92.4541 | -80.1032 |  | 5 | qmin - Fy | -16.1852 | -28.5815 | 6.3376 | 26.4317 | -176.5728 | 5 | 21 |  |  |  | 5 | qmin - Fy | -13.967 | -23.1635 | 4.1194 | 21.0137 | -176.5728
| 490 | 4 | Msup | 27.563 | 17.959 | 114.012 | 2.406 | -10.242 | -7.643 | 124.254 | 10.049 | 127.2687 | 47.3252 | 127.2687 |  | 874 | 4 | Msup | 28.906 | 18.108 | -0.491 | 57.046 | 4.654 | 3.473 | -5.145 | 60.519 | -23.3007 | 62.0625 | 62.0625 | [15 empty] | qmin + Fx | 145.2277 | -5.1927 | -119.9492 | 5.0217 | -589.5527 | 4 | 21 |  |  |  |  | qmin + Fx | 119.1118 | -4.1867 | -93.8333 | 4.0157 | -589.5527
| 491 | 4 | Minf | -25.285 | -16.542 | -92.43 | -1.873 | 8.51 | 6.351 | -100.94 | -8.224 | -103.4072 | -38.506 | -103.4072 |  | 875 | 4 | Minf | -28.569 | -17.905 | 0.489 | -56.075 | -4.588 | -3.424 | 5.077 | -59.499 | 22.9267 | -61.0221 | -61.0221 | [15 empty] | qmin - Fx | -109.3097 | 41.4087 | 86.8652 | -40.8317 | -208.0833 | 4 | 21 |  |  |  |  | qmin - Fx | -89.9894 | 33.3093 | 67.5449 | -32.7323 | -208.0833
| 492 | 4 | V | 16.015 | 10.455 | 62.352 | 1.268 | -5.682 | -4.241 | 68.034 | 5.509 | 69.6867 | 25.9192 | 69.6867 |  | 876 | 4 | V | 17.417 | 10.913 | -0.297 | 34.278 | 2.801 | 2.09 | -3.098 | 36.368 | -14.0084 | 37.2974 | 37.2974 | [15 empty] | qmin + Fy | 65.2842 | 80.1705 | -55.048 | -78.9271 | -562.0574 | 4 | 21 |  |  |  |  | qmin + Fy | 53.4333 | 64.5018 | -43.1971 | -63.2584 | -562.0574
| 493 | 4 | N | -218.158 | -140.378 | -153.257 | -2.556 | 14.79 | 11.037 | -168.047 | -13.593 | -172.1249 | -64.0071 | -172.1249 |  | 877 | 4 | N | -335.691 | -208.94 | 0.911 | -98.551 | -8.207 | -6.125 | 9.118 | -104.676 | 40.5208 | -107.4114 | -107.4114 |  | 4 | N | -603.349 | -398.818 | -152.346 | -101.107 | 6.583 | 4.912 | -158.929 | -106.019 | -190.7347 | -163.2394 |  | 4 | qmin - Fy | -29.3662 | -43.9545 | 21.964 | 43.1171 | -235.5786 | 4 | 21 |  |  |  | 4 | qmin - Fy | -24.311 | -35.3793 | 16.9088 | 34.5419 | -235.5786
| 494 | 3 | Msup | 27.117 | 17.665 | 123.126 | 2.642 | -10.78 | -8.045 | 133.906 | 10.687 | 137.1121 | 50.8588 | 137.1121 |  | 878 | 3 | Msup | 29.053 | 18.209 | -0.526 | 65.985 | 5.289 | 3.947 | -5.815 | 69.932 | -26.7946 | 71.6765 | 71.6765 | [15 empty] | qmin + Fx | 154.7771 | -8.5856 | -146.3278 | 8.7573 | -853.0709 | 3 | 21 |  |  |  |  | qmin + Fx | 125.1228 | -6.8776 | -116.6735 | 7.0493 | -853.0709
| 495 | 3 | Minf | -26.179 | -17.075 | -115.106 | -1.97 | 11.076 | 8.266 | -126.182 | -10.236 | -129.2528 | -48.0906 | -129.2528 |  | 879 | 3 | Minf | -30.271 | -18.972 | 0.55 | -68.204 | -5.489 | -4.097 | 6.039 | -72.301 | 27.7293 | -74.1127 | -74.1127 | [15 empty] | qmin - Fx | -119.4471 | 45.0036 | 112.1778 | -46.7013 | -225.8731 | 3 | 21 |  |  |  |  | qmin - Fx | -96.6356 | 35.9721 | 89.3663 | -37.6698 | -225.8731
| 496 | 3 | V | 16.15 | 10.528 | 72.015 | 1.345 | -6.623 | -4.943 | 78.638 | 6.288 | 80.5244 | 29.8794 | 80.5244 |  | 880 | 3 | V | 17.977 | 11.267 | -0.326 | 40.663 | 3.266 | 2.438 | -3.592 | 43.101 | -16.5223 | 44.1786 | 44.1786 | [15 empty] | qmin + Fy | 68.5238 | 89.8855 | -65.1656 | -93.0847 | -806.2647 | 3 | 21 |  |  |  |  | qmin + Fy | 55.3574 | 71.8657 | -51.9992 | -75.0649 | -806.2647
| 497 | 3 | N | -297.267 | -191.753 | -252.6 | -4.169 | 23.964 | 17.884 | -276.564 | -22.053 | -283.1799 | -105.0222 | -283.1799 |  | 881 | 3 | N | -450.589 | -280.894 | 1.434 | -160.619 | -13.345 | -9.959 | 14.779 | -170.578 | 65.9524 | -175.0117 | -175.0117 |  | 3 | N | -814.681 | -539.472 | -251.166 | -164.788 | 10.619 | 7.925 | -261.785 | -172.713 | -313.5989 | -266.7927 |  | 3 | qmin - Fy | -33.1938 | -53.4675 | 31.0156 | 55.1407 | -272.6793 | 3 | 21 |  |  |  | 3 | qmin - Fy | -26.8701 | -42.7712 | 24.6919 | 44.4444 | -272.6793
| 498 | 2 | Msup | 19.827 | 12.878 | 116.568 | 4.288 | -7.958 | -5.939 | 124.526 | 10.227 | 127.5941 | 47.5848 | 127.5941 |  | 882 | 2 | Msup | 20.236 | 12.678 | -0.31 | 50.969 | 3.757 | 2.804 | -4.067 | 53.773 | -20.1989 | 54.9931 | 54.9931 | [15 empty] | qmin + Fx | 140.4721 | -7.5209 | -279.0074 | 16.7477 | -1120.3056 | 2 | 21 |  |  |  |  | qmin + Fx | 99.1597 | -5.1308 | -237.695 | 14.3576 | -1120.3056
| 499 | 2 | Minf | -5.692 | -3.799 | -249.566 | -7.407 | 19.136 | 14.281 | -268.702 | -21.688 | -275.2084 | -102.2986 | -275.2084 |  | 883 | 2 | Minf | -10.72 | -6.724 | 0.371 | -59.044 | -4.402 | -3.285 | 4.773 | -62.329 | 23.4717 | -63.7609 | -63.7609 | [15 empty] | qmin - Fx | -114.7161 | 32.8769 | 271.4094 | -30.1957 | -234.4004 | 2 | 21 |  |  |  |  | qmin - Fx | -76.6886 | 26.6652 | 233.3819 | -23.984 | -234.4004
| 500 | 2 | V | 7.733 | 5.054 | 110.857 | 3.536 | -8.211 | -6.127 | 119.068 | 9.663 | 121.9669 | 45.3834 | 121.9669 |  | 884 | 2 | V | 9.38 | 5.88 | -0.206 | 33.336 | 2.472 | 1.845 | -2.678 | 35.181 | -13.2323 | 35.9844 | 35.9844 | [15 empty] | qmin + Fy | 60.4628 | 67.6711 | -106.0976 | -70.4849 | -1050.8008 | 2 | 21 |  |  |  |  | qmin + Fy | 44.0591 | 54.0648 | -89.6939 | -56.8786 | -1050.8008
| 501 | 2 | N | -373.942 | -241.48 | -358.044 | -6.422 | 32.923 | 24.569 | -390.967 | -30.991 | -400.2643 | -148.2811 | -400.2643 |  | 885 | 2 | N | -563.699 | -351.723 | 1.88 | -223.23 | -18.303 | -13.659 | 20.183 | -236.889 | 91.2497 | -242.9439 | -242.9439 |  | 2 | N | -1021.791 | -677.353 | -356.164 | -229.652 | 14.62 | 10.91 | -370.784 | -240.562 | -442.9526 | -373.4478 |  | 2 | qmin - Fy | -34.7068 | -42.3151 | 98.4996 | 57.0369 | -303.9052 | 2 | 21 |  |  |  | 2 | qmin - Fy | -21.588 | -32.5304 | 85.3808 | 47.2522 | -303.9052
| 502 | 1 | Msup | 126.272 | 81.914 | -146.62 | -2.919 | 11.998 | 8.953 | -158.618 | -11.872 | -162.1796 | -59.4574 | -162.1796 |  | 886 | 1 | Msup | 26.781 | 18.592 | 0.43 | 34.46 | -1.449 | -1.081 | 1.879 | 35.541 | 12.5413 | 36.1047 | 36.1047 | [15 empty] | qmin + Fx | -80.2656 | 31.1333 | -655.8888 | 39.3456 | -1308.6982 | 1 | 21 |  |  |  |  | qmin + Fx | -136.9558 | 31.9421 | -655.8888 | 39.3456 | -1308.6982
| 503 | 1 | Minf | -10.456 | -8.138 | -590.756 | -24.396 | 40.589 | 30.29 | -631.345 | -54.686 | -647.7508 | -244.0895 | -647.7508 |  | 887 | 1 | Minf | -18.745 | -12.805 | 0.523 | -144.09 | -6.864 | -5.122 | 7.387 | -149.212 | 52.1506 | -151.4281 | -151.4281 | [15 empty] | qmin - Fx | 244.0936 | 6.0507 | 639.6128 | -64.9556 | -291.7118 | 1 | 21 |  |  |  |  | qmin - Fx | 283.0462 | -0.94234 | 639.6128 | -64.9556 | -291.7118
| 504 | 1 | V | 41.433 | 27.289 | 146.569 | 7.044 | -8.664 | -6.466 | 155.233 | 13.51 | 159.286 | 60.0799 | 159.286 |  | 888 | 1 | V | 13.796 | 9.514 | 0.211 | 50.561 | 1.641 | 1.225 | 1.852 | 51.786 | 17.3878 | 52.3416 | 52.3416 | [15 empty] | qmin + Fy | 22.4566 | 54.6967 | -252.2275 | -164.2331 | -1227.297 | 1 | 21 |  |  |  |  | qmin + Fy | -4.5956 | 33.1354 | -252.2275 | -164.2331 | -1227.297
| 505 | 1 | N | -490.98 | -317.431 | -411.145 | -8.658 | 36.495 | 27.235 | -447.64 | -35.893 | -458.4079 | -170.185 | -458.4079 |  | 889 | 1 | N | -606.189 | -381.299 | 1.875 | -253.304 | -19.635 | -14.653 | 21.51 | -267.957 | 101.8971 | -274.41 | -274.41 |  | 1 | N | -1198.644 | -800.205 | -409.27 | -261.962 | 16.86 | 12.582 | -426.13 | -274.544 | -508.4932 | -427.092 |  | 1 | qmin - Fy | 141.3714 | -17.5127 | 235.9515 | 138.6231 | -373.113 | 1 | 21 |  |  |  | 1 | qmin - Fy | 150.6861 | -2.1357 | 235.9515 | 138.6231 | -373.113
Note on A1: Un eventuale alert di riferimento a celle vuote può essere risolto inserendo una dicitura qualsiasi (es. "soll") all'interno della casella D1 del foglio PIL.
Note on AX4: Il sisma entra in direzione X e genera un momento intorno all'asse Y
Note on AY4: Il sisma entra in direzione Y e genera un momento intorno all'asse X
Note on AZ4: Il sisma entra in direzione X e genera un momento intorno all'asse Y
Note on BA4: Il sisma entra in direzione Y e genera un momento intorno all'asse X
Note on BL4: Il sisma entra in direzione X e genera un momento intorno all'asse Y
Note on BM4: Il sisma entra in direzione Y e genera un momento intorno all'asse X
Note on BN4: Il sisma entra in direzione X e genera un momento intorno all'asse Y
Note on BO4: Il sisma entra in direzione Y e genera un momento intorno all'asse X

## 21-Pilastri studiati
21-PILASTRI STUDIATI
GERARCHIA DELLE RESISTENZE
Pilastro 4 | [14 empty] | Pilastro 4 (d'angolo) | [10 empty] | Pilastro 4
Impalcato | Sollecitazione | Valori in asse |  |  |  | Valori a filo |  |  |  | N |  |  |  |  | Impalcato (nodo) | MRd trave | Direzione X |  |  |  | Direzione Y |  |  |  | Ripartizione | Impalcato | Direzione X |  |  |  | Direzione Y |  |  |  | Armatura necessaria | Area armatura [cm2] | Direzione X |  |  | Direzione Y |  |  | Impalcato | Verifica a pressoflessione deviata | Gerarchia delle resistenze | Pilastri di piatto come elementi secondari
|  | My testa | Mx testa | My piede | Mx piede | My testa | Mx testa | My piede | Mx piede | [7 empty] | Sinistra | Destra | SM | SM * gRd | Sinistra | Destra | SM | SM * gRd |  |  | My | Mx | N |  | My | Mx | N |  |  |  | b=70 h=30 |  | MyRd c | b=30 h=70 |  | MxRd c
6 | qmin + Fx | 47.956 | -30.6589 | -45.0964 | 21.9772 | 40.2016 | -26.2726 | -37.342 | 17.5909 | -88.7925 |  |  |  |  | 6 | M-Rd | -114.2436 | - | 114.2436 | - | - | -114.2436 | 114.2436 | - | - | 6 | 83.9297 | 26.2726 | 46.6275 | 88.7925 | 25.1789 | 83.9297 | 42.1902 | 93.2297 | b: 3f20 | 9.4248 | Nc,max | 2550 | Sollecitaz. X | Nc,max | 2550 | Sollecitaz. X | 6 | Direzione X | Direzione X | Sì
| qmin - Fx | -12.778 | 12.7289 | 12.7164 | -8.4652 | -10.6535 | 10.9627 | 10.5919 | -6.699 | -46.6275 | [26 empty] | Mc,max | 91.8 | 105.5452 | Mc,max | 183.6 | 212.3229 |  | Verificata | Trascurabile
| qmin + Fy | 5.8945 | 41.4807 | -5.0265 | -29.3637 | 4.9844 | 35.577 | -4.1164 | -23.46 | -42.1902 | [5 empty] | M+Rd | 114.2436 | - |  |  | - | 114.2436 |  |  | - | [9 empty] | h: 2f16 | 10.3044 | Ns,max | 806.4332 | Sollecitaz. Y | Ns,max | 737.5913 | Sollecitaz. Y |  | Direzione Y | Direzione Y
| qmin - Fy | 29.2835 | -59.4107 | -27.3535 | 42.8757 | 24.5637 | -50.8868 | -22.6337 | 34.3518 | -93.2297 | [26 empty] | Ms,max | 88.7076 | 105.0891 | Ms,max | 191.7737 | 211.3179 |  | Verificata | Verificata
5 | qmin + Fx | 64.8042 | -51.577 | -62.2153 | 36.5875 | 52.2947 | -42.8941 | -49.7058 | 27.9046 | -241.2811 |  |  |  |  | 5 | M-Rd | -183.9407 | - | 183.9407 | 239.1229 | - | -183.9407 | 183.9407 | 239.1229 | 0.35099 | 5 | 155.1933 | 46.558 | 90.3069 | 241.2811 | 46.558 | 155.1933 | 73.7109 | 257.8771 | b: 3f20 | 9.4248 | Nc,max | 2975 | Sollecitaz. X | Nc,max | 2975 | Sollecitaz. X | 5 | Direzione X | Direzione X
| qmin - Fx | -31.7082 | 32.927 | 29.8433 | -20.2755 | -25.6463 | 27.6874 | 23.7814 | -15.0359 | -90.3069 | [26 empty] | Mc,max | 107.1 | 111.7578 | Mc,max | 249.9 | 264.3411 |  | Verificata | Trascurabile
| qmin + Fy | -1.6817 | 89.3092 | 1.2182 | -58.436 | -1.3961 | 74.7585 | 0.9326 | -43.8853 | -73.7109 | [5 empty] | M+Rd | 135.7382 | - |  |  | - | 135.7382 |  |  | 0.64901 | [9 empty] | h: 2f16 | 10.3044 | Ns,max | 806.4332 | Sollecitaz. Y | Ns,max | 737.5913 | Sollecitaz. Y |  | Direzione Y | Direzione Y
| qmin - Fy | 34.7777 | -107.9592 | -33.5902 | 74.748 | 28.0445 | -89.9653 | -26.857 | 56.7541 | -257.8771 | [26 empty] | Ms,max | 88.7076 | 110.0319 | Ms,max | 228.6533 | 259.8885 |  | Verificata | Verificata
4 | qmin + Fx | 79.1505 | -61.748 | -76.8364 | 51.3534 | 63.7882 | -50.6092 | -61.4741 | 40.2146 | -417.1223 |  |  |  |  | 4 | M-Rd | -183.9407 | - | 183.9407 | 239.1229 | - | -182.6711 | 182.6711 | 237.4725 | 0.42655 | 4 | 137.1252 | 50.6092 | 109.0217 | 417.1223 | 41.1376 | 136.1787 | 74.4159 | 451.7281 | b: 3f20 | 9.4248 | Nc,max | 2975 | Sollecitaz. X | Nc,max | 2975 | Sollecitaz. X | 4 | Direzione X | Direzione X
| qmin - Fx | -48.4665 | 45.776 | 47.1764 | -36.8534 | -39.0471 | 37.6383 | 37.757 | -28.7157 | -109.0217 | [26 empty] | Mc,max | 107.1 | 113.6873 | Mc,max | 249.9 | 269.318 |  | Verificata | Trascurabile
| qmin + Fy | -8.6918 | 117.7157 | 8.5294 | -95.8235 | -6.9958 | 96.6853 | 6.8334 | -74.7931 | -74.4159 | [5 empty] | M+Rd | 135.7382 | - |  |  | - | 182.6711 |  |  | 0.57345 | [9 empty] | h: 2f16 | 10.3044 | Ns,max | 806.4332 | Sollecitaz. Y | Ns,max | 737.5913 | Sollecitaz. Y |  | Direzione Y | Direzione Y
| qmin - Fy | 39.3758 | -133.6877 | -38.1894 | 110.3235 | 31.7368 | -109.6563 | -30.5504 | 86.2921 | -451.7281 | [26 empty] | Ms,max | 88.7076 | 110.1055 | Ms,max | 228.6533 | 260.0784 |  | Verificata | Verificata
3 | qmin + Fx | 87.4575 | -63.8571 | -88.0456 | 63.6011 | 70.1731 | -51.3044 | -70.7612 | 51.0484 | -609.0274 |  |  |  |  | 3 | M-Rd | -183.9407 | - | 183.9407 | 239.1229 | - | -252.6572 | 252.6572 | 328.4543 | 0.46066 | 3 | 128.9677 | 53.1442 | 107.5686 | 609.0274 | 38.6903 | 177.1473 | 50.8712 | 665.7248 | b: 3f20 | 9.4248 | Nc,max | 2975 | Sollecitaz. X | Nc,max | 2975 | Sollecitaz. X | 3 | Direzione X | Direzione X
| qmin - Fx | -59.1915 | 48.5011 | 60.2836 | -50.7131 | -47.425 | 38.73 | 48.5171 | -40.942 | -107.5686 | [26 empty] | Mc,max | 107.1 | 113.5382 | Mc,max | 249.9 | 268.9333 |  | Verificata | Trascurabile
| qmin + Fy | -13.4654 | 123.8421 | 14.0304 | -125.506 | -10.7575 | 99.2851 | 11.3225 | -100.949 | -50.8712 | [5 empty] | M+Rd | 135.7382 | - |  |  | - | 252.6572 |  |  | 0.53934 | [9 empty] | h: 2f16 | 10.3044 | Ns,max | 806.4332 | Sollecitaz. Y | Ns,max | 737.5913 | Sollecitaz. Y |  | Direzione Y | Direzione Y
| qmin - Fy | 41.7314 | -139.1981 | -41.7924 | 138.394 | 33.5056 | -111.8595 | -33.5666 | 111.0554 | -665.7248 | [26 empty] | Ms,max | 88.7076 | 107.6343 | Ms,max | 228.6533 | 253.7008 |  | Verificata | Verificata
2 | qmin + Fx | 67.824 | -51.2309 | -73.0081 | 109.0466 | 53.9542 | -35.446 | -59.1383 | 93.2617 | -798.3445 |  | Mresistente (4f20 - 3f16) |  | Verifica a pressoflessione deviata | 2 | M-Rd | -183.9407 | - | 183.9407 | 239.1229 | - | 252.6572 | 252.6572 | 328.4543 | 0.48241 | 2 (testa) | 123.7681 | 51.0016 | 101.8555 | 798.3445 | 37.1304 | 170.0054 | 21.9416 | 878.2584 | b: 4f20 | 12.5664 | Nc,max | 2975 | Sollecitaz. X | Nc,max | 2975 | Sollecitaz. X | 2 | Direzione X
| qmin - Fx | -50.116 | 36.6609 | 63.8981 | -108.2326 | -38.8873 | 22.3911 | 52.6694 | -93.9628 | -101.8555 | [26 empty] | Mc,max | 107.1 | 112.9506 | Mc,max | 249.9 | 341.9108 |  | Verificata
| qmin + Fy | -13.4325 | 99.6315 | 21.3017 | -258.8313 | -10.0117 | 64.3283 | 17.8809 | -223.5281 | -21.9416 | ---> | 57.54 | 295.7 | Verificata |  | M+Rd | 135.7382 | - |  |  | - | 252.6572 |  |  | 0.51759 | 2 (piede) | 59.1383 | 93.2617 |  |  | 17.8809 | 223.5281 |  |  | h: 2f16 | 10.3044 | Ns,max | 806.4332 | Sollecitaz. Y | Ns,max | 983.4551 | Sollecitaz. Y |  | Direzione Y
| qmin - Fy | 31.1405 | -114.2015 | -30.4117 | 259.6453 | 25.0785 | -77.3833 | -24.3497 | 222.8271 | -878.2584 |  | 0.17323 | 0.65724 | [23 empty] | Ms,max | 88.7076 | 104.5602 | Ms,max | 304.8711 | 320.9922 |  | Verificata
Pilastro 20 (di bordo) | [14 empty] | Pilastro 20 | [10 empty] | Pilastro 20
Impalcato | Sollecitazione | Valori in asse |  |  |  | Valori a filo |  |  |  | N |  |  |  |  | Impalcato (nodo) | MRd trave | Direzione X |  |  |  | Direzione Y |  |  |  | Ripartizione | Impalcato | Direzione X |  |  |  | Direzione Y |  |  |  | Armatura necessaria | Area armatura [cm2] | Direzione X |  |  | Direzione Y |  |  | Impalcato | Verifica a pressoflessione deviata | Gerarchia delle resistenze | Pilastri di piatto come elementi secondari
|  | My testa | Mx testa | My piede | Mx piede | My testa | Mx testa | My piede | Mx piede | [7 empty] | Sinistra | Destra | SM | SM * gRd | Sinistra | Destra | SM | SM * gRd |  |  | My | Mx | N |  | My | Mx | N |  |  |  | b=30 h=70 |  | MyRd c | b=70 h=30 |  | MxRd c
6 | qmin + Fx | 83.5138 | 1.6314 | -71.9248 | -0.1137 | 70.5606 | 1.486 | -58.9716 | 0.031725 | -109.9272 |  |  |  |  | 6 | M-Rd | - | - | - | - | - | - | - | - | - | 6 | 145.8651 | 25.1789 | 109.9272 | 124.7868 | 43.7595 | 83.9297 | 101.6021 | 133.1119 | b: 3f20 | 9.4248 | Nc,max | 2550 | Sollecitaz. X | Nc,max | 2550 | Sollecitaz. X | 6 | Direzione X | Direzione X | Sì
| qmin - Fx | -71.5498 | 18.9946 | 61.5508 | -16.6763 | -60.4581 | 16.022 | 50.4591 | -13.7037 | -124.7868 | [26 empty] | Mc,max | 183.6 | 226.3971 | Mc,max | 91.8 | 111.9365 |  | Verificata | Verificata
| qmin + Fy | 35.6079 | 36.5338 | -30.9468 | -33.4119 | 30.0617 | 30.705 | -25.4006 | -27.5831 | -133.1119 | [5 empty] | M+Rd | - | - |  |  | - | - |  |  | - | [9 empty] | h: 2f16 | 10.3044 | Ns,max | 737.5913 | Sollecitaz. Y | Ns,max | 806.4332 | Sollecitaz. Y |  | Direzione Y | Direzione Y
| qmin - Fy | -23.6439 | -15.9078 | 20.5728 | 16.6219 | -19.9592 | -13.197 | 16.8881 | 13.9111 | -101.6021 | [26 empty] | Ms,max | 191.7737 | 224.5742 | Ms,max | 88.7076 | 111.1083 |  | Verificata | Trascurabile
5 | qmin + Fx | 166.6896 | -6.81 | -141.6647 | 6.0822 | 136.3214 | -5.5403 | -111.2965 | 4.8125 | -284.6766 |  |  |  |  | 5 | M-Rd | -183.9407 | -183.9407 | 319.6789 | 415.5826 | -183.9407 | - | 183.9407 | 239.1229 | 0.35099 | 5 | 269.7174 | 46.558 | 235.2294 | 284.6766 | 80.9152 | 155.1933 | 205.6939 | 314.2121 | b: 3f20 | 9.4248 | Nc,max | 2975 | Sollecitaz. X | Nc,max | 2975 | Sollecitaz. X | 5 | Direzione X | Direzione X
| qmin - Fx | -154.8476 | 21.51 | 132.3827 | -21.0722 | -126.5598 | 17.3163 | 104.0949 | -16.8785 | -235.2294 | [26 empty] | Mc,max | 249.9 | 355.4652 | Mc,max | 107.1 | 141.9079 |  | Verificata | Verificata
| qmin + Fy | 65.8196 | 50.1729 | -55.8846 | -48.5451 | 53.8336 | 40.4507 | -43.8986 | -38.8229 | -314.2121 | [5 empty] | M+Rd | 135.7382 | 135.7382 |  |  | 135.7382 | - |  |  | 0.64901 | [9 empty] | h: 2f16 | 10.3044 | Ns,max | 1052.2969 | Sollecitaz. Y | Ns,max | 1052.2969 | Sollecitaz. Y |  | Direzione Y | Direzione Y
| qmin - Fy | -53.9776 | -35.4729 | 46.6026 | 33.5551 | -44.072 | -28.6747 | 36.697 | 26.7569 | -205.6939 | [26 empty] | Ms,max | 267.6768 | 349.054 | Ms,max | 99.5257 | 139.3484 |  | Verificata | Trascurabile
4 | qmin + Fx | 218.5281 | -11.6074 | -200.4224 | 11.3957 | 177.2678 | -9.3419 | -159.1621 | 9.1302 | -466.0077 |  |  |  |  | 4 | M-Rd | -183.9407 | -183.9407 | 319.6789 | 415.5826 | -183.9407 | - | 183.9407 | 239.1229 | 0.42655 | 4 | 238.3161 | 41.1376 | 338.1083 | 466.0077 | 71.4948 | 137.1252 | 286.3741 | 517.7419 | b: 3f20 | 9.4248 | Nc,max | 2975 | Sollecitaz. X | Nc,max | 2975 | Sollecitaz. X | 4 | Direzione X | Direzione X
| qmin - Fx | -211.1741 | 26.6314 | 196.7224 | -26.3297 | -171.0025 | 21.4155 | 156.5508 | -21.1138 | -338.1083 | [26 empty] | Mc,max | 249.9 | 326.3614 | Mc,max | 107.1 | 135.8466 |  | Verificata | Verificata
| qmin + Fy | 83.4176 | 65.5164 | -75.5886 | -64.6582 | 67.7579 | 52.6962 | -59.9289 | -51.838 | -517.7419 | [5 empty] | M+Rd | 135.7382 | 135.7382 |  |  | 135.7382 | - |  |  | 0.57345 | [9 empty] | h: 2f16 | 10.3044 | Ns,max | 737.5913 | Sollecitaz. Y | Ns,max | 806.4332 | Sollecitaz. Y |  | Direzione Y | Direzione Y
| qmin - Fy | -76.0636 | -50.4924 | 71.8886 | 49.7242 | -61.4925 | -40.6226 | 57.3176 | 39.8544 | -286.3741 | [26 empty] | Ms,max | 228.6533 | 314.1176 | Ms,max | 88.7076 | 131.083 |  | Verificata | Trascurabile
3 | qmin + Fx | 251.2807 | -14.3983 | -250.92 | 14.6036 | 201.8215 | -11.5421 | -201.4608 | 11.7474 | -665.4725 |  |  |  |  | 3 | M-Rd | -255.0612 | -255.0612 | 434.5799 | 564.9539 | -183.9407 | - | 183.9407 | 239.1229 | 0.46066 | 3 | 304.7001 | 38.6903 | 418.8955 | 665.4725 | 91.41 | 128.9677 | 345.3924 | 738.9755 | b: 3f20 | 9.4248 | Nc,max | 2975 | Sollecitaz. X | Nc,max | 2975 | Sollecitaz. X | 3 | Direzione X | Direzione X
| qmin - Fx | -251.9507 | 29.6043 | 258.566 | -30.3936 | -201.6725 | 23.6954 | 208.2878 | -24.4847 | -418.8955 | [26 empty] | Mc,max | 249.9 | 344.7138 | Mc,max | 107.1 | 142.9956 |  | Verificata | Verificata
| qmin + Fy | 92.9211 | 74.601 | -90.5906 | -76.3535 | 74.848 | 59.7343 | -72.5175 | -61.4868 | -738.9755 | [5 empty] | M+Rd | 179.5187 | 179.5187 |  |  | 135.7382 | - |  |  | 0.53934 | [9 empty] | h: 2f16 | 10.3044 | Ns,max | 737.5913 | Sollecitaz. Y | Ns,max | 806.4332 | Sollecitaz. Y |  | Direzione Y | Direzione Y
| qmin - Fy | -93.5911 | -59.395 | 98.2366 | 60.5635 | -74.699 | -47.5809 | 79.3445 | 48.7494 | -345.3924 |  | Mresistente (3f20 - 1f16) |  | Verifica a pressoflessione deviata | [22 empty] | Ms,max | 228.6533 | 328.0548 | Ms,max | 88.7076 | 136.5057 |  | Verificata | Trascurabile
2 | qmin + Fx | 215.9828 | -11.3826 | -316.9768 | 16.8606 | 163.4944 | -8.6011 | -264.4884 | 14.0791 | -865.8532 |  |  |  |  | 2 | M-Rd | -252.6572 | -255.0612 | 507.7184 | 660.0339 | -183.9407 | - | 183.9407 | 239.1229 | 0.48241 | 2 (testa) | 341.6283 | 37.1304 | 491.1588 | 865.8532 | 102.4885 | 123.7681 | 400.5478 | 956.4642 | b: 4f20 | 12.5664 | Nc,max | 2975 | Sollecitaz. X | Nc,max | 2975 | Sollecitaz. X | 2 | Direzione X
| qmin - Fx | -221.9428 | 21.6766 | 325.2188 | -22.4466 | -168.0557 | 17.3311 | 271.3317 | -18.1011 | -491.1588 | ---> | 365.49 | 77.47 | Verificata | [22 empty] | Mc,max | 249.9 | 432.784 | Mc,max | 107.1 | 149.0839 |  | Verificata
| qmin + Fy | 78.4937 | 56.1264 | -115.2004 | -63.3 | 59.4178 | 44.3647 | -96.1245 | -51.5383 | -956.4642 |  | 0.63964 | 0.11294 |  |  | M+Rd | 252.6572 | 179.5187 |  |  | 135.7382 | - |  |  | 0.51759 | 2 (piede) | 271.3317 | 18.1011 |  |  | 102.9678 | 47.5162 |  |  | h: 2f16 | 10.3044 | Ns,max | 983.4551 | Sollecitaz. Y | Ns,max | 806.4332 | Sollecitaz. Y |  | Direzione Y
| qmin - Fy | -84.4537 | -45.8324 | 123.4424 | 57.714 | -63.9791 | -35.6346 | 102.9678 | 47.5162 | -400.5478 | [26 empty] | Ms,max | 304.8711 | 413.3393 | Ms,max | 88.7076 | 141.4033 |  | Verificata
Pilastro 7 (di spina) | [14 empty] | Pilastro 7 | [10 empty] | Pilastro 7
Impalcato | Sollecitazione | Valori in asse |  |  |  | Valori a filo |  |  |  | N |  |  |  |  | Impalcato (nodo) | MRd trave | Direzione X |  |  |  | Direzione Y |  |  |  | Ripartizione | Impalcato | Direzione X |  |  |  | Direzione Y |  |  |  | Armatura necessaria | Area armatura [cm2] | Direzione X |  |  | Direzione Y |  |  | Impalcato | Verifica a pressoflessione deviata | Gerarchia delle resistenze | Pilastri di piatto come elementi secondari
|  | My testa | Mx testa | My piede | Mx piede | My testa | Mx testa | My piede | Mx piede | [7 empty] | Sinistra | Destra | SM | SM * gRd | Sinistra | Destra | SM | SM * gRd |  |  | My | Mx | N |  | My | Mx | N |  |  |  | b=70 h=30 |  | MyRd c | b=30 h=70 |  | MxRd c
6 | qmin + Fx | 47.87 | -35.7215 | -44.9579 | -9.4202 | 40.1343 | -33.5297 | -37.2222 | -11.612 | -218.6973 |  |  |  |  | 6 | M-Rd | - | - | - | - | - | - | - | - | - | 6 | 145.8651 | 43.7595 | 218.6973 | 223.2187 | 43.7595 | 145.8651 | 218.3108 | 223.6052 | b: 3f20 | 9.4248 | Nc,max | 2550 | Sollecitaz. X | Nc,max | 2550 | Sollecitaz. X | 6 | Direzione X | Direzione X | Sì
| qmin - Fx | -24.666 | 10.3555 | 25.1919 | 28.1882 | -20.5112 | 11.8416 | 21.0371 | 26.7021 | -223.2187 | [26 empty] | Mc,max | 91.8 | 122.4052 | Mc,max | 183.6 | 249.4127 |  | Verificata | Trascurabile
| qmin + Fy | -0.5433 | 62.4558 | 1.8707 | -51.9893 | -0.34213 | 52.9187 | 1.6695 | -42.4522 | -218.3108 | [5 empty] | M+Rd | - | - |  |  | - | - |  |  | - | [9 empty] | h: 2f16 | 10.3044 | Ns,max | 806.4332 | Sollecitaz. Y | Ns,max | 737.5913 | Sollecitaz. Y |  | Direzione Y | Direzione Y
| qmin - Fy | 23.7473 | -87.8218 | -21.6367 | 70.7573 | 19.9653 | -74.6069 | -17.8547 | 57.5424 | -223.6052 | [26 empty] | Ms,max | 88.7076 | 122.3692 | Ms,max | 191.7737 | 249.3335 |  | Verificata | Verificata
5 | qmin + Fx | 64.4798 | -52.6698 | -62.5909 | 43.8377 | 51.9653 | -43.1653 | -50.0764 | 34.3332 | -499.4414 |  |  |  |  | 5 | M-Rd | -183.9407 | -183.9407 | 319.6789 | 415.5826 | -183.9407 | -183.9407 | 319.6789 | 415.5826 | 0.35099 | 5 | 269.7174 | 80.9152 | 499.4414 | 508.1206 | 80.9152 | 269.7174 | 495.5371 | 512.0249 | b: 3f20 | 9.4248 | Nc,max | 2975 | Sollecitaz. X | Nc,max | 2975 | Sollecitaz. X | 5 | Direzione X | Direzione X
| qmin - Fx | -46.3998 | 31.4758 | 45.0289 | -23.6957 | -37.3955 | 26.0422 | 36.0246 | -18.2621 | -508.1206 | [26 empty] | Mc,max | 107.1 | 163.1161 | Mc,max | 249.9 | 408.5896 |  | Verificata | Trascurabile
| qmin + Fy | -9.381 | 126.4819 | 9.1028 | -100.0944 | -7.5606 | 104.1676 | 7.2824 | -77.7801 | -495.5371 | [5 empty] | M+Rd | 135.7382 | 135.7382 |  |  | 135.7382 | 135.7382 |  |  | 0.64901 | [9 empty] | h: 2f16 | 10.3044 | Ns,max | 1052.2969 | Sollecitaz. Y | Ns,max | 1052.2969 | Sollecitaz. Y |  | Direzione Y | Direzione Y
| qmin - Fy | 27.461 | -147.6759 | -26.6648 | 120.2364 | 22.1304 | -121.2906 | -21.3342 | 93.8511 | -512.0249 | [26 empty] | Ms,max | 99.5257 | 162.8256 | Ms,max | 267.6768 | 407.8621 |  | Verificata | Verificata
4 | qmin + Fx | 79.6287 | -61.7605 | -77.8969 | 55.9561 | 64.1148 | -50.1672 | -62.383 | 44.3628 | -795.2063 |  |  |  |  | 4 | M-Rd | -183.9407 | -183.9407 | 319.6789 | 415.5826 | -183.9407 | -183.9407 | 319.6789 | 415.5826 | 0.42655 | 4 | 238.3161 | 71.4948 | 779.8417 | 795.2063 | 71.4948 | 238.3161 | 771.9383 | 803.1097 | b: 3f20 | 9.4248 | Nc,max | 2975 | Sollecitaz. X | Nc,max | 2975 | Sollecitaz. X | 4 | Direzione X | Direzione X
| qmin - Fx | -63.0627 | 43.2125 | 62.0989 | -38.0141 | -50.7362 | 35.2129 | 49.7724 | -30.0145 | -779.8417 | [26 empty] | Mc,max | 107.1 | 170.3505 | Mc,max | 249.9 | 414.6086 |  | Verificata | Trascurabile
| qmin + Fy | -15.3948 | 161.2675 | 15.3326 | -143.8877 | -12.3686 | 131.2143 | 12.3064 | -113.8345 | -771.9383 | [5 empty] | M+Rd | 135.7382 | 135.7382 |  |  | 135.7382 | 135.7382 |  |  | 0.57345 | [9 empty] | h: 2f16 | 10.3044 | Ns,max | 806.4332 | Sollecitaz. Y | Ns,max | 737.5913 | Sollecitaz. Y |  | Direzione Y | Direzione Y
| qmin - Fy | 31.9608 | -179.8155 | -31.1306 | 161.8297 | 25.7473 | -146.1686 | -24.9171 | 128.1828 | -803.1097 | [26 empty] | Ms,max | 88.7076 | 169.8367 | Ms,max | 228.6533 | 413.3023 |  | Verificata | Verificata
3 | qmin + Fx | 87.9254 | -65.3656 | -87.841 | -48.9412 | 70.6151 | -63.748 | -70.5307 | -50.5588 | -1089.2382 |  |  |  |  | 3 | M-Rd | -183.9407 | -183.9407 | 319.6789 | 415.5826 | -183.9407 | -255.0612 | 390.7994 | 508.0392 | 0.46066 | 3 | 224.1387 | 82.2012 | 1057.9778 | 1089.2382 | 67.2416 | 274.0039 | 1048.7049 | 1098.5111 | b: 3f20 | 9.4248 | Nc,max | 2975 | Sollecitaz. X | Nc,max | 2975 | Sollecitaz. X | 3 | Direzione X | Direzione X
| qmin - Fx | -73.3434 | 48.7836 | 74.163 | 64.7232 | -58.8163 | 50.3534 | 59.6359 | 63.1534 | -1057.9778 | [26 empty] | Mc,max | 107.1 | 185.7037 | Mc,max | 249.9 | 453.4576 |  | Verificata | Trascurabile
| qmin + Fy | -19.4637 | 176.8192 | 20.0369 | -176.7934 | -15.5735 | 141.9937 | 16.1467 | -141.9679 | -1048.7049 | [5 empty] | M+Rd | 135.7382 | 135.7382 |  |  | 135.7382 | 179.5187 |  |  | 0.53934 | [9 empty] | h: 2f16 | 10.3044 | Ns,max | 806.4332 | Sollecitaz. Y | Ns,max | 737.5913 | Sollecitaz. Y |  | Direzione Y | Direzione Y
| qmin - Fy | 34.0457 | -193.4012 | -33.7149 | 192.5754 | 27.3723 | -155.3884 | -27.0415 | 154.5626 | -1098.5111 | [26 empty] | Ms,max | 88.7076 | 185.2829 | Ms,max | 228.6533 | 452.3995 |  | Verificata | Verificata
2 | qmin + Fx | 67.0872 | -52.4654 | -70.0655 | 84.4195 | 53.5797 | -38.9843 | -56.558 | 70.9384 | -1391.2997 |  | Mresistente (3f20 - 1f16) |  | Verifica a pressoflessione deviata | 2 | M-Rd | -183.9407 | -183.9407 | 319.6789 | 415.5826 | -183.9407 | -256.5548 | 392.293 | 509.9808 | 0.48241 | 2 (testa) | 215.1022 | 79.1886 | 1334.8763 | 1391.2997 | 64.5307 | 263.962 | 1328.8355 | 1397.3405 | b: 3f20 | 9.4248 | Nc,max | 2975 | Sollecitaz. X | Nc,max | 2975 | Sollecitaz. X | 2 | Direzione X
| qmin - Fx | -58.6932 | 40.3794 | 66.0395 | -79.2855 | -46.4089 | 28.5942 | 53.7552 | -67.5003 | -1334.8763 | [26 empty] | Mc,max | 107.1 | 194.7682 | Mc,max | 249.9 | 476.0421 |  | Verificata
| qmin + Fy | -16.7121 | 143.5265 | 20.6095 | -261.6964 | -13.0365 | 103.6182 | 16.9339 | -221.7881 | -1328.8355 | ---> | 124.61 | 478.11 | Verificata |  | M+Rd | 135.7382 | 135.7382 |  |  | 135.7382 | 133.2458 |  |  | 0.51759 | 2 (piede) | 53.7552 | 67.5003 |  |  | 16.9339 | 221.7881 |  |  | h: 2f16 | 10.3044 | Ns,max | 806.4332 | Sollecitaz. Y | Ns,max | 737.5913 | Sollecitaz. Y |  | Direzione Y
| qmin - Fy | 25.1061 | -155.6125 | -24.6355 | 266.8304 | 20.2073 | -114.0083 | -19.7367 | 225.2262 | -1397.3405 |  | 0.050096 | 0.31595 | [23 empty] | Ms,max | 88.7076 | 194.6548 | Ms,max | 228.6533 | 475.7645 |  | Verificata
Note on AA10: Piede del 6º ordine
Note on AA12: Testa del 5º ordine
Note on AA35: Piede del 6º ordine
Note on AA37: Testa del 5º ordine
Note on AA60: Piede del 6º ordine
Note on AA62: Testa del 5º ordine

## 22-Verifica taglio pilastri
22-VERIFICA A TAGLIO DEI PILASTRI STUDIATI
[35 empty] | gRd | 1.3
PILASTRO 4 | [11 empty] | PILASTRO 20 | [11 empty] | PILASTRO 7 | [10 empty] | n1 | 0.5
IMPALCATO 6 | [11 empty] | IMPALCATO 6 | [11 empty] | IMPALCATO 6 | [10 empty] | cotq | 2.5
Sollecitazione X |  | U.M. | Sollecitazione Y |  | U.M. |  | VERIFICA QUANTITATIVO STAFFE |  | VERIFICA A TAGLIO |  |  | Sollecitazione X |  | U.M. | Sollecitazione Y |  | U.M. |  | VERIFICA QUANTITATIVO STAFFE |  | VERIFICA A TAGLIO |  |  | Sollecitazione X |  | U.M. | Sollecitazione Y |  | U.M. |  | VERIFICA QUANTITATIVO STAFFE |  | VERIFICA A TAGLIO |  | a | 1
b | 0.6 | [m] | b | 0.3 | [m] |  | Zona critica | Zona non critica | Verificato |  |  | b | 0.3 | [m] | b | 0.6 | [m] |  | Zona critica | Zona non critica | Verificato |  |  | b | 0.6 | [m] | b | 0.3 | [m] |  | Zona critica | Zona non critica | Verificato |  | fyd | 391.3043 | [MPa]
h | 0.3 | [m] | h | 0.6 | [m] |  | Verificato | Verificato |  |  |  | h | 0.6 | [m] | h | 0.3 | [m] |  | Verificato | Verificato |  |  |  | h | 0.3 | [m] | h | 0.6 | [m] |  | Verificato | Verificato |  |  | fcd | 14.1667 | [MPa]
c | 0.04 | [m] | c | 0.04 | [m] | [6 empty] | c | 0.04 | [m] | c | 0.04 | [m] | [6 empty] | c | 0.04 | [m] | c | 0.04 | [m]
d | 0.26 | [m] | d | 0.56 | [m] |  | VRd x | 306.838 | VRd y | 330.4409 |  | d | 0.56 | [m] | d | 0.26 | [m] |  | VRd x | 330.4409 | VRd y | 306.838 |  | d | 0.26 | [m] | d | 0.56 | [m] |  | VRd x | 306.838 | VRd y | 330.4409
Asw | 2.0106 | [cm2] | Asw | 1.0053 | [cm2] |  | VRd x CR | 392.3542 | VRd y CR | 422.5353 |  | Asw | 1.0053 | [cm2] | Asw | 2.0106 | [cm2] |  | VRd x CR | 422.5353 | VRd y CR | 392.3542 |  | Asw | 2.0106 | [cm2] | Asw | 1.0053 | [cm2] |  | VRd x CR | 392.3542 | VRd y CR | 422.5353
lst | 0.26 | [m] | lst | 0.56 | [m] |  |  | OK |  | OK |  | lst | 0.56 | [m] | lst | 0.26 | [m] |  |  | OK |  | OK |  | lst | 0.26 | [m] | lst | 0.56 | [m] |  |  | OK |  | OK
[7 empty] | CR x | OK | CR y | OK | [8 empty] | CR x | OK | CR y | OK | [8 empty] | CR x | OK | CR y | OK
Taglio agente | [11 empty] | Taglio agente | [11 empty] | Taglio agente
VEd x | 101.6361 | [kN] | VEd y | 204.4591 | [kN] | [6 empty] | VEd x | 218.012 | [kN] | VEd y | 107.7907 | [kN] | [6 empty] | VEd x | 117.8717 | [kN] | VEd y | 240.1752 | [kN]
Passo staffe |  |  | Passo staffe in zona critica |  |  | Lunghezza zona critica | [5 empty] | Passo staffe |  |  | Passo staffe in zona critica |  |  | Lunghezza zona critica | [5 empty] | Passo staffe |  |  | Passo staffe in zona critica |  |  | Lunghezza zona critica
s | 15 | [cm] | scr | 9.6 | [cm] | lcr | 60 | [cm] |  |  |  | s | 15 | [cm] | scr | 9.6 | [cm] | lcr | 60 | [cm] |  |  |  | s | 15 | [cm] | scr | 9.6 | [cm] | lcr | 60 | [cm]
Taglio compressione | [11 empty] | Taglio compressione | [11 empty] | Taglio compressione
VRc x | 342.931 | [kN] | VRc y | 369.3103 | [kN] | [6 empty] | VRc x | 369.3103 | [kN] | VRc y | 342.931 | [kN] | [6 empty] | VRc x | 342.931 | [kN] | VRc y | 369.3103 | [kN]
Taglio trazione | [11 empty] | Taglio trazione | [11 empty] | Taglio trazione
VRt x | 306.838 | [kN] | VRt y | 330.4409 | [kN] | [6 empty] | VRt x | 330.4409 | [kN] | VRt y | 306.838 | [kN] | [6 empty] | VRt x | 306.838 | [kN] | VRt y | 330.4409 | [kN]
Taglio trazione (zona critica) | [5 empty] | cot(teta) (ricalcolo) | VRd y | cot(teta) (ricalcolo) | VRd x |  |  | Taglio trazione (zona critica) | [5 empty] | cot(teta) (ricalcolo) | VRd y | cot(teta) (ricalcolo) | VRd x |  |  | Taglio trazione (zona critica) | [5 empty] | cot(teta) (ricalcolo) | VRd y | cot(teta) (ricalcolo) | VRd x
VRt x | 479.4344 | [kN] | VRt y | 516.3139 | [kN] | 2.0459 | 422.5353 | 2.0459 | 392.3542 |  |  | VRt x | 516.3139 | [kN] | VRt y | 479.4344 | [kN] | 2.0459 | 392.3542 | 2.0459 | 422.5353 |  |  | VRt x | 479.4344 | [kN] | VRt y | 516.3139 | [kN] | 2.0459 | 422.5353 | 2.0459 | 392.3542
IMPALCATO 5 | [11 empty] | IMPALCATO 5 | [11 empty] | IMPALCATO 5
Sollecitazione X |  | U.M. | Sollecitazione Y |  | U.M. |  | VERIFICA QUANTITATIVO STAFFE |  | VERIFICA A TAGLIO |  |  | Sollecitazione X |  | U.M. | Sollecitazione Y |  | U.M. |  | VERIFICA QUANTITATIVO STAFFE |  | VERIFICA A TAGLIO |  |  | Sollecitazione X |  | U.M. | Sollecitazione Y |  | U.M. |  | VERIFICA QUANTITATIVO STAFFE |  | VERIFICA A TAGLIO
b | 0.7 | [m] | b | 0.3 | [m] |  | Zona critica | Zona non critica | Verificato |  |  | b | 0.3 | [m] | b | 0.7 | [m] |  | Zona critica | Zona non critica | Verificato |  |  | b | 0.7 | [m] | b | 0.3 | [m] |  | Zona critica | Zona non critica | Verificato
h | 0.3 | [m] | h | 0.7 | [m] |  | Verificato | Verificato |  |  |  | h | 0.7 | [m] | h | 0.3 | [m] |  | Verificato | Verificato |  |  |  | h | 0.3 | [m] | h | 0.7 | [m] |  | Verificato | Verificato
c | 0.04 | [m] | c | 0.04 | [m] | [6 empty] | c | 0.04 | [m] | c | 0.04 | [m] | [6 empty] | c | 0.04 | [m] | c | 0.04 | [m]
d | 0.26 | [m] | d | 0.66 | [m] |  | VRd x | 306.838 | VRd y | 389.4482 |  | d | 0.66 | [m] | d | 0.26 | [m] |  | VRd x | 389.4482 | VRd y | 306.838 |  | d | 0.26 | [m] | d | 0.66 | [m] |  | VRd x | 306.838 | VRd y | 490.2524
Asw | 2.0106 | [cm2] | Asw | 1.0053 | [cm2] |  | VRd x CR | 430.9621 | VRd y CR | 497.988 |  | Asw | 1.0053 | [cm2] | Asw | 2.0106 | [cm2] |  | VRd x CR | 497.988 | VRd y CR | 430.9621 | 1 tirantino --> | Asw | 2.0106 | [cm2] | Asw | 1.508 | [cm2] |  | VRd x CR | 430.9621 | VRd y CR | 572.323
lst | 0.26 | [m] | lst | 0.66 | [m] |  |  | OK |  | OK |  | lst | 0.66 | [m] | lst | 0.26 | [m] |  |  | OK |  | OK |  | lst | 0.26 | [m] | lst | 0.66 | [m] |  |  | OK |  | OK
[7 empty] | CR x | OK | CR y | OK | [8 empty] | CR x | OK | CR y | OK | [8 empty] | CR x | OK | CR y | OK
Taglio agente | [11 empty] | Taglio agente | [11 empty] | Taglio agente
VEd x | 107.6186 | [kN] | VEd y | 254.5507 | [kN] | [6 empty] | VEd x | 342.2998 | [kN] | VEd y | 136.652 | [kN] | [6 empty] | VEd x | 157.0747 | [kN] | VEd y | 393.4567 | [kN]
Passo staffe |  |  | Passo staffe in zona critica |  |  | Lunghezza zona critica | [5 empty] | Passo staffe |  |  | Passo staffe in zona critica |  |  | Lunghezza zona critica | [5 empty] | Passo staffe |  |  | Passo staffe in zona critica |  |  | Lunghezza zona critica
s | 15 | [cm] | scr | 9.6 | [cm] | lcr | 70 | [cm] |  |  |  | s | 15 | [cm] | scr | 9.6 | [cm] | lcr | 70 | [cm] |  |  |  | s | 15 | [cm] | scr | 9.6 | [cm] | lcr | 70 | [cm]
Taglio compressione | [11 empty] | Taglio compressione | [11 empty] | Taglio compressione
VRc x | 400.0862 | [kN] | VRc y | 435.2586 | [kN] | [6 empty] | VRc x | 435.2586 | [kN] | VRc y | 400.0862 | [kN] | [6 empty] | VRc x | 400.0862 | [kN] | VRc y | 435.2586 | [kN]
Taglio trazione | [11 empty] | Taglio trazione | [11 empty] | Taglio trazione | [5 empty] | cot(teta) (ricalcolo) | VRd y
VRt x | 306.838 | [kN] | VRt y | 389.4482 | [kN] | [6 empty] | VRt x | 389.4482 | [kN] | VRt y | 306.838 | [kN] | [6 empty] | VRt x | 306.838 | [kN] | VRt y | 584.1723 | [kN] | 2.0981 | 490.2524
Taglio trazione (zona critica) | [5 empty] | cot(teta) (ricalcolo) | VRd y | cot(teta) (ricalcolo) | VRd x |  |  | Taglio trazione (zona critica) | [5 empty] | cot(teta) (ricalcolo) | VRd y | cot(teta) (ricalcolo) | VRd x |  |  | Taglio trazione (zona critica) | [5 empty] | cot(teta) (ricalcolo) | VRd y | cot(teta) (ricalcolo) | VRd x
VRt x | 479.4344 | [kN] | VRt y | 608.5128 | [kN] | 2.0459 | 497.988 | 2.2472 | 430.9621 |  |  | VRt x | 608.5128 | [kN] | VRt y | 479.4344 | [kN] | 2.2472 | 430.9621 | 2.0459 | 497.988 |  |  | VRt x | 479.4344 | [kN] | VRt y | 912.7693 | [kN] | 1.5675 | 572.323 | 2.2472 | 430.9621
IMPALCATO 4 | [11 empty] | IMPALCATO 4 | [11 empty] | IMPALCATO 4
Sollecitazione X |  | U.M. | Sollecitazione Y |  | U.M. |  | VERIFICA QUANTITATIVO STAFFE |  | VERIFICA A TAGLIO |  |  | Sollecitazione X |  | U.M. | Sollecitazione Y |  | U.M. |  | VERIFICA QUANTITATIVO STAFFE |  | VERIFICA A TAGLIO |  |  | Sollecitazione X |  | U.M. | Sollecitazione Y |  | U.M. |  | VERIFICA QUANTITATIVO STAFFE |  | VERIFICA A TAGLIO
b | 0.7 | [m] | b | 0.3 | [m] |  | Zona critica | Zona non critica | Verificato |  |  | b | 0.3 | [m] | b | 0.7 | [m] |  | Zona critica | Zona non critica | Verificato |  |  | b | 0.7 | [m] | b | 0.3 | [m] |  | Zona critica | Zona non critica | Verificato
h | 0.3 | [m] | h | 0.7 | [m] |  | Verificato | Verificato |  |  |  | h | 0.7 | [m] | h | 0.3 | [m] |  | Verificato | Verificato |  |  |  | h | 0.3 | [m] | h | 0.7 | [m] |  | Verificato | Verificato
c | 0.04 | [m] | c | 0.04 | [m] | [6 empty] | c | 0.04 | [m] | c | 0.04 | [m] | [6 empty] | c | 0.04 | [m] | c | 0.04 | [m]
d | 0.26 | [m] | d | 0.66 | [m] |  | VRd x | 306.838 | VRd y | 389.4482 |  | d | 0.66 | [m] | d | 0.26 | [m] |  | VRd x | 389.4482 | VRd y | 306.838 |  | d | 0.26 | [m] | d | 0.66 | [m] |  | VRd x | 306.838 | VRd y | 490.2524
Asw | 2.0106 | [cm2] | Asw | 1.0053 | [cm2] |  | VRd x CR | 430.9621 | VRd y CR | 497.988 |  | Asw | 1.0053 | [cm2] | Asw | 2.0106 | [cm2] |  | VRd x CR | 497.988 | VRd y CR | 430.9621 | 1 tirantino --> | Asw | 2.0106 | [cm2] | Asw | 1.508 | [cm2] |  | VRd x CR | 430.9621 | VRd y CR | 572.323
lst | 0.26 | [m] | lst | 0.66 | [m] |  |  | OK |  | OK |  | lst | 0.66 | [m] | lst | 0.26 | [m] |  |  | OK |  | OK |  | lst | 0.26 | [m] | lst | 0.66 | [m] |  |  | OK |  | OK
[7 empty] | CR x | OK | CR y | OK | [8 empty] | CR x | OK | CR y | OK | [8 empty] | CR x | OK | CR y | OK
Taglio agente | [11 empty] | Taglio agente | [11 empty] | Taglio agente
VEd x | 109.4767 | [kN] | VEd y | 259.3433 | [kN] | [6 empty] | VEd x | 314.274 | [kN] | VEd y | 130.8152 | [kN] | [6 empty] | VEd x | 164.0412 | [kN] | VEd y | 399.2527 | [kN]
Passo staffe |  |  | Passo staffe in zona critica |  |  | Lunghezza zona critica | [5 empty] | Passo staffe |  |  | Passo staffe in zona critica |  |  | Lunghezza zona critica | [5 empty] | Passo staffe |  |  | Passo staffe in zona critica |  |  | Lunghezza zona critica
s | 15 | [cm] | scr | 9.6 | [cm] | lcr | 70 | [cm] |  |  |  | s | 15 | [cm] | scr | 9.6 | [cm] | lcr | 70 | [cm] |  |  |  | s | 15 | [cm] | scr | 9.6 | [cm] | lcr | 70 | [cm]
Taglio compressione | [11 empty] | Taglio compressione | [11 empty] | Taglio compressione
VRc x | 400.0862 | [kN] | VRc y | 435.2586 | [kN] | [6 empty] | VRc x | 435.2586 | [kN] | VRc y | 400.0862 | [kN] | [6 empty] | VRc x | 400.0862 | [kN] | VRc y | 435.2586 | [kN]
Taglio trazione | [11 empty] | Taglio trazione | [11 empty] | Taglio trazione | [5 empty] | cot(teta) (ricalcolo) | VRd y
VRt x | 306.838 | [kN] | VRt y | 389.4482 | [kN] | [6 empty] | VRt x | 389.4482 | [kN] | VRt y | 306.838 | [kN] | [6 empty] | VRt x | 306.838 | [kN] | VRt y | 584.1723 | [kN] | 2.0981 | 490.2524
Taglio trazione (zona critica) | [5 empty] | cot(teta) (ricalcolo) | VRd y | cot(teta) (ricalcolo) | VRd x |  |  | Taglio trazione (zona critica) | [5 empty] | cot(teta) (ricalcolo) | VRd y | cot(teta) (ricalcolo) | VRd x |  |  | Taglio trazione (zona critica) | [5 empty] | cot(teta) (ricalcolo) | VRd y | cot(teta) (ricalcolo) | VRd x
VRt x | 479.4344 | [kN] | VRt y | 608.5128 | [kN] | 2.0459 | 497.988 | 2.2472 | 430.9621 |  |  | VRt x | 608.5128 | [kN] | VRt y | 479.4344 | [kN] | 2.2472 | 430.9621 | 2.0459 | 497.988 |  |  | VRt x | 479.4344 | [kN] | VRt y | 912.7693 | [kN] | 1.5675 | 572.323 | 2.2472 | 430.9621
IMPALCATO 3 | [11 empty] | IMPALCATO 3 | [11 empty] | IMPALCATO 3
Sollecitazione X |  | U.M. | Sollecitazione Y |  | U.M. |  | VERIFICA QUANTITATIVO STAFFE |  | VERIFICA A TAGLIO |  |  | Sollecitazione X |  | U.M. | Sollecitazione Y |  | U.M. |  | VERIFICA QUANTITATIVO STAFFE |  | VERIFICA A TAGLIO |  |  | Sollecitazione X |  | U.M. | Sollecitazione Y |  | U.M. |  | VERIFICA QUANTITATIVO STAFFE |  | VERIFICA A TAGLIO
b | 0.7 | [m] | b | 0.3 | [m] |  | Zona critica | Zona non critica | Verificato |  |  | b | 0.3 | [m] | b | 0.7 | [m] |  | Zona critica | Zona non critica | Verificato |  |  | b | 0.7 | [m] | b | 0.3 | [m] |  | Zona critica | Zona non critica | Verificato
h | 0.3 | [m] | h | 0.7 | [m] |  | Verificato | Verificato |  |  |  | h | 0.7 | [m] | h | 0.3 | [m] |  | Verificato | Verificato |  |  |  | h | 0.3 | [m] | h | 0.7 | [m] |  | Verificato | Verificato
c | 0.04 | [m] | c | 0.04 | [m] | [6 empty] | c | 0.04 | [m] | c | 0.04 | [m] | [6 empty] | c | 0.04 | [m] | c | 0.04 | [m]
d | 0.26 | [m] | d | 0.66 | [m] |  | VRd x | 306.838 | VRd y | 389.4482 |  | d | 0.66 | [m] | d | 0.26 | [m] |  | VRd x | 389.4482 | VRd y | 306.838 |  | d | 0.26 | [m] | d | 0.66 | [m] |  | VRd x | 306.838 | VRd y | 490.2524
Asw | 2.0106 | [cm2] | Asw | 1.0053 | [cm2] |  | VRd x CR | 430.9621 | VRd y CR | 497.988 |  | Asw | 1.0053 | [cm2] | Asw | 2.0106 | [cm2] |  | VRd x CR | 497.988 | VRd y CR | 430.9621 | 1 tirantino --> | Asw | 2.0106 | [cm2] | Asw | 1.508 | [cm2] |  | VRd x CR | 430.9621 | VRd y CR | 572.323
lst | 0.26 | [m] | lst | 0.66 | [m] |  |  | OK |  | OK |  | lst | 0.66 | [m] | lst | 0.26 | [m] |  |  | OK |  | OK |  | lst | 0.26 | [m] | lst | 0.66 | [m] |  |  | OK |  | OK
[7 empty] | CR x | OK | CR y | OK | [8 empty] | CR x | OK | CR y | OK | [8 empty] | CR x | OK | CR y | OK
Taglio agente | [11 empty] | Taglio agente | [11 empty] | Taglio agente
VEd x | 109.333 | [kN] | VEd y | 258.9728 | [kN] | [6 empty] | VEd x | 331.9466 | [kN] | VEd y | 137.6994 | [kN] | [6 empty] | VEd x | 178.8258 | [kN] | VEd y | 436.6629 | [kN]
Passo staffe |  |  | Passo staffe in zona critica |  |  | Lunghezza zona critica | [5 empty] | Passo staffe |  |  | Passo staffe in zona critica |  |  | Lunghezza zona critica | [5 empty] | Passo staffe |  |  | Passo staffe in zona critica |  |  | Lunghezza zona critica
s | 15 | [cm] | scr | 9.6 | [cm] | lcr | 70 | [cm] |  |  |  | s | 15 | [cm] | scr | 9.6 | [cm] | lcr | 70 | [cm] |  |  |  | s | 15 | [cm] | scr | 9.6 | [cm] | lcr | 70 | [cm]
Taglio compressione | [11 empty] | Taglio compressione | [11 empty] | Taglio compressione
VRc x | 400.0862 | [kN] | VRc y | 435.2586 | [kN] | [6 empty] | VRc x | 435.2586 | [kN] | VRc y | 400.0862 | [kN] | [6 empty] | VRc x | 400.0862 | [kN] | VRc y | 435.2586 | [kN]
Taglio trazione | [11 empty] | Taglio trazione | [11 empty] | Taglio trazione | [5 empty] | cot(teta) (ricalcolo) | VRd y
VRt x | 306.838 | [kN] | VRt y | 389.4482 | [kN] | [6 empty] | VRt x | 389.4482 | [kN] | VRt y | 306.838 | [kN] | [6 empty] | VRt x | 306.838 | [kN] | VRt y | 584.1723 | [kN] | 2.0981 | 490.2524
Taglio trazione (zona critica) | [5 empty] | cot(teta) (ricalcolo) | VRd y | cot(teta) (ricalcolo) | VRd x |  |  | Taglio trazione (zona critica) | [5 empty] | cot(teta) (ricalcolo) | VRd y | cot(teta) (ricalcolo) | VRd x |  |  | Taglio trazione (zona critica) | [5 empty] | cot(teta) (ricalcolo) | VRd y | cot(teta) (ricalcolo) | VRd x
VRt x | 479.4344 | [kN] | VRt y | 608.5128 | [kN] | 2.0459 | 497.988 | 2.2472 | 430.9621 |  |  | VRt x | 608.5128 | [kN] | VRt y | 479.4344 | [kN] | 2.2472 | 430.9621 | 2.0459 | 497.988 |  |  | VRt x | 479.4344 | [kN] | VRt y | 912.7693 | [kN] | 1.5675 | 572.323 | 2.2472 | 430.9621
IMPALCATO 2 | [11 empty] | IMPALCATO 2 | [11 empty] | IMPALCATO 2
Sollecitazione X |  | U.M. | Sollecitazione Y |  | U.M. |  | VERIFICA QUANTITATIVO STAFFE |  | VERIFICA A TAGLIO |  |  | Sollecitazione X |  | U.M. | Sollecitazione Y |  | U.M. |  | VERIFICA QUANTITATIVO STAFFE |  | VERIFICA A TAGLIO |  |  | Sollecitazione X |  | U.M. | Sollecitazione Y |  | U.M. |  | VERIFICA QUANTITATIVO STAFFE |  | VERIFICA A TAGLIO
b | 0.7 | [m] | b | 0.3 | [m] |  | Zona critica | Zona non critica | Verificato |  |  | b | 0.3 | [m] | b | 0.7 | [m] |  | Zona critica | Zona non critica | Verificato |  |  | b | 0.7 | [m] | b | 0.3 | [m] |  | Zona critica | Zona non critica | Verificato
h | 0.3 | [m] | h | 0.7 | [m] |  | Verificato | Verificato |  |  |  | h | 0.7 | [m] | h | 0.3 | [m] |  | Verificato | Verificato |  |  |  | h | 0.3 | [m] | h | 0.7 | [m] |  | Verificato | Verificato
c | 0.04 | [m] | c | 0.04 | [m] | [6 empty] | c | 0.04 | [m] | c | 0.04 | [m] | [6 empty] | c | 0.04 | [m] | c | 0.04 | [m]
d | 0.26 | [m] | d | 0.66 | [m] |  | VRd x | 306.838 | VRd y | 389.4482 |  | d | 0.66 | [m] | d | 0.26 | [m] |  | VRd x | 490.2524 | VRd y | 306.838 |  | d | 0.26 | [m] | d | 0.66 | [m] |  | VRd x | 306.838 | VRd y | 490.2524
Asw | 2.0106 | [cm2] | Asw | 1.0053 | [cm2] |  | VRd x CR | 430.9621 | VRd y CR | 497.988 | 1 tirantino --> | Asw | 1.508 | [cm2] | Asw | 2.0106 | [cm2] |  | VRd x CR | 572.323 | VRd y CR | 430.9621 | 1 tirantino --> | Asw | 2.0106 | [cm2] | Asw | 1.508 | [cm2] |  | VRd x CR | 430.9621 | VRd y CR | 572.323
lst | 0.26 | [m] | lst | 0.66 | [m] |  |  | OK |  | OK |  | lst | 0.66 | [m] | lst | 0.26 | [m] |  |  | OK |  | OK |  | lst | 0.26 | [m] | lst | 0.66 | [m] |  |  | OK |  | OK
[7 empty] | CR x | OK | CR y | OK | [8 empty] | CR x | OK | CR y | OK | [8 empty] | CR x | OK | CR y | OK
Taglio agente | [11 empty] | Taglio agente | [11 empty] | Taglio agente
VEd x | 108.7672 | [kN] | VEd y | 329.2474 | [kN] | [6 empty] | VEd x | 416.7549 | [kN] | VEd y | 143.5623 | [kN] | [6 empty] | VEd x | 187.5546 | [kN] | VEd y | 458.4109 | [kN]
Passo staffe |  |  | Passo staffe in zona critica |  |  | Lunghezza zona critica | [5 empty] | Passo staffe |  |  | Passo staffe in zona critica |  |  | Lunghezza zona critica | [5 empty] | Passo staffe |  |  | Passo staffe in zona critica |  |  | Lunghezza zona critica
s | 15 | [cm] | scr | 9.6 | [cm] | lcr | 70 | [cm] |  |  |  | s | 15 | [cm] | scr | 9.6 | [cm] | lcr | 70 | [cm] |  |  |  | s | 15 | [cm] | scr | 9.6 | [cm] | lcr | 70 | [cm]
Taglio compressione | [11 empty] | Taglio compressione | [11 empty] | Taglio compressione
VRc x | 400.0862 | [kN] | VRc y | 435.2586 | [kN] | [6 empty] | VRc x | 435.2586 | [kN] | VRc y | 400.0862 | [kN] | [6 empty] | VRc x | 400.0862 | [kN] | VRc y | 435.2586 | [kN]
Taglio trazione | [11 empty] | Taglio trazione | [7 empty] | cot(teta) (ricalcolo) | VRd x |  |  | Taglio trazione | [5 empty] | cot(teta) (ricalcolo) | VRd y
VRt x | 306.838 | [kN] | VRt y | 389.4482 | [kN] | [6 empty] | VRt x | 584.1723 | [kN] | VRt y | 306.838 | [kN] |  |  | 2.0981 | 490.2524 |  |  | VRt x | 306.838 | [kN] | VRt y | 584.1723 | [kN] | 2.0981 | 490.2524
Taglio trazione (zona critica) | [5 empty] | cot(teta) (ricalcolo) | VRd y | cot(teta) (ricalcolo) | VRd x |  |  | Taglio trazione (zona critica) | [5 empty] | cot(teta) (ricalcolo) | VRd y | cot(teta) (ricalcolo) | VRd x |  |  | Taglio trazione (zona critica) | [5 empty] | cot(teta) (ricalcolo) | VRd y | cot(teta) (ricalcolo) | VRd x
VRt x | 479.4344 | [kN] | VRt y | 608.5128 | [kN] | 2.0459 | 497.988 | 2.2472 | 430.9621 |  |  | VRt x | 912.7693 | [kN] | VRt y | 479.4344 | [kN] | 2.2472 | 430.9621 | 1.5675 | 572.323 |  |  | VRt x | 479.4344 | [kN] | VRt y | 912.7693 | [kN] | 1.5675 | 572.323 | 2.2472 | 430.9621

## 23a-Verifica duttilità (hidden)
23-VERIFICA DELLA DUTTILITÀ PER I PILASTRI STUDIATI
PILASTRO 4 | 0 | 0 |  |  | PILASTRO 20 | 0 | PILASTRO 20 |  |  | PILASTRO 7 | PILASTRO 7 | 0
IMPALCATO 6 | 0 | 0 | VERIFICA DUTTILITÀ |  | IMPALCATO 6 | 0 | IMPALCATO 6 | VERIFICA DUTTILITÀ |  | IMPALCATO 6 | IMPALCATO 6 | 0 | VERIFICA DUTTILITÀ
Dati | 0 | U.M. | Verificata |  | Dati | U.M. | U.M. | Verificata |  | Dati | Sollecitazione X | U.M. | Verificata
b | 0.3 | [m] |  |  | b | 0.3 | [m] |  |  | b | 0.3 | [m]
h | 0.6 | [m] |  |  | h | 0.6 | [m] |  |  | h | 0.6 | [m]
c | 0.04 | [m] | n. bracci orizzontali | n. bracci verticali | c | 0.04 | [m] | n. bracci orizzontali | n. bracci verticali | c | 0.04 | [m] | n. bracci orizzontali | n. bracci verticali
d | 0.56 | [m] | 4 | 2 | d | 0.56 | [m] | 4 | 2 | d | 0.56 | [m] | 4 | 2
Asw | 1.0053 | [cm2] |  |  | Asw | 1.0053 | [cm2] |  |  | Asw | 1.0053 | [cm2]
b0 | 0.212 | [m] |  |  | b0 | 0.212 | [m] |  |  | b0 | 0.212 | [m]
h0 | 0.512 | [m] |  |  | h0 | 0.512 | [m] |  |  | h0 | 0.512 | [m]
Nmedio | 67.71 | [m] |  |  | Nmedio | 117.357 | [m] |  |  | Nmedio | 220.958 | [m]
n | 0.026553 |  |  |  | n | 0.046022 |  |  |  | n | 0.08665
xu | 0.028181 | [m] |  |  | xu | 0.048844 | [m] |  |  | xu | 0.091964 | [m]
wst | 0.24943 |  |  |  | wst | 0.32937 |  |  |  | wst | 0.24943
n | 8 |  |  |  | n | 8 |  |  |  | n | 8
bi | 0.212 | [m] |  |  | bi | 0.212 | [m] |  |  | bi | 0.212 | [m]
ah | 0.44792 |  |  |  | ah | 0.44792 |  |  |  | ah | 0.44792
av | 0.70106 |  |  |  | av | 0.70106 |  |  |  | av | 0.70106
a | 0.31402 |  |  |  | a | 0.31402 |  |  |  | a | 0.31402
eccu | 0.011332 |  |  |  | eccu | 0.013843 |  |  |  | eccu | 0.011332
(1/r)u | 0.40213 | [m-1] |  |  | (1/r)u | 0.28341 | [m-1] |  |  | (1/r)u | 0.12323 | [m-1]
(1/r)y | 0.0071538 | [m-1] |  |  | (1/r)y | 0.0071538 | [m-1] |  |  | (1/r)y | 0.0071538 | [m-1]
mj | 56.2116 |  |  |  | mj | 39.6161 |  |  |  | mj | 17.2254
IMPALCATO 5 | 0.7 | [m] | VERIFICA DUTTILITÀ |  | IMPALCATO 5 | 0 | h | VERIFICA DUTTILITÀ |  | IMPALCATO 5 | h | 0.3 | VERIFICA DUTTILITÀ
Dati | 0 | U.M. | Verificata |  | Dati | [m] | U.M. | Verificata |  | Dati | c | U.M. | Verificata
b | 0.3 | [m] |  |  | b | 0.3 | [m] |  |  | b | 0.3 | [m]
h | 0.7 | [m] |  |  | h | 0.7 | [m] |  |  | h | 0.7 | [m]
c | 0.04 | [m] | n. bracci orizzontali | n. bracci verticali | c | 0.04 | [m] | n. bracci orizzontali | n. bracci verticali | c | 0.04 | [m] | n. bracci orizzontali | n. bracci verticali
d | 0.66 | [m] | 4 | 2 | d | 0.66 | [m] | 4 | 2 | d | 0.66 | [m] | 4 | 3
Asw | 1.0053 | [cm2] |  |  | Asw | 1.0053 | [cm2] |  |  | Asw | 1.508 | [cm2]
b0 | 0.212 | [m] |  |  | b0 | 0.212 | [m] |  |  | b0 | 0.212 | [m]
h0 | 0.612 | [m] |  |  | h0 | 0.612 | [m] |  |  | h0 | 0.612 | [m]
Nmedio | 165.794 | [m] |  |  | Nmedio | 259.953 | [m] |  |  | Nmedio | 503.781 | [m]
n | 0.055729 |  |  |  | n | 0.087379 |  |  |  | n | 0.16934
xu | 0.069004 | [m] |  |  | xu | 0.10819 | [m] |  |  | xu | 0.20968 | [m]
wst | 0.23097 |  |  |  | wst | 0.32014 |  |  |  | wst | 0.29919
n | 8 |  |  |  | n | 8 |  |  |  | n | 10
bi | 0.212 | [m] |  |  | bi | 0.212 | [m] |  |  | bi | 0.106 | [m]
ah | 0.53813 |  |  |  | ah | 0.53813 |  |  |  | ah | 0.85566
av | 0.71291 |  |  |  | av | 0.71291 |  |  |  | av | 0.71291
a | 0.38364 |  |  |  | a | 0.38364 |  |  |  | a | 0.61001
eccu | 0.012361 |  |  |  | eccu | 0.015782 |  |  |  | eccu | 0.021751
(1/r)u | 0.17913 | [m-1] |  |  | (1/r)u | 0.14587 | [m-1] |  |  | (1/r)u | 0.10374 | [m-1]
(1/r)y | 0.006 | [m-1] |  |  | (1/r)y | 0.006 | [m-1] |  |  | (1/r)y | 0.006 | [m-1]
mj | 29.855 |  |  |  | mj | 24.3111 |  |  |  | mj | 17.2892
IMPALCATO 4 | 1.0053 | [cm2] | VERIFICA DUTTILITÀ |  | IMPALCATO 4 |  | Asw | VERIFICA DUTTILITÀ |  | IMPALCATO 4 |  |  | VERIFICA DUTTILITÀ
Dati | OK | U.M. | Verificata |  | Dati | [m] | U.M. | Verificata |  | Dati | lst | U.M. | Verificata
b | 0.3 | [m] |  |  | b | 0.3 | [m] |  |  | b | 0.3 | [m]
h | 0.7 | [m] |  |  | h | 0.7 | [m] |  |  | h | 0.7 | [m]
c | 0.04 | [m] | n. bracci orizzontali | n. bracci verticali | c | 0.04 | [m] | n. bracci orizzontali | n. bracci verticali | c | 0.04 | [m] | n. bracci orizzontali | n. bracci verticali
d | 0.66 | [m] | 4 | 2 | d | 0.66 | [m] | 4 | 2 | d | 0.66 | [m] | 4 | 3
Asw | 1.0053 | [cm2] |  |  | Asw | 1.0053 | [cm2] |  |  | Asw | 1.508 | [cm2]
b0 | 0.212 | [m] |  |  | b0 | 0.212 | [m] |  |  | b0 | 0.212 | [m]
h0 | 0.612 | [m] |  |  | h0 | 0.612 | [m] |  |  | h0 | 0.612 | [m]
Nmedio | 263.072 | [m] |  |  | Nmedio | 402.058 | [m] |  |  | Nmedio | 787.524 | [m]
n | 0.088428 |  |  |  | n | 0.13515 |  |  |  | n | 0.26471
xu | 0.10949 | [m] |  |  | xu | 0.16734 | [m] |  |  | xu | 0.32777 | [m]
wst | 0.23097 |  |  |  | wst | 0.32014 |  |  |  | wst | 0.29919
n | 8 |  |  |  | n | 8 |  |  |  | n | 10
bi | 0.212 | [m] |  |  | bi | 0.212 | [m] |  |  | bi | 0.106 | [m]
ah | 0.53813 |  |  |  | ah | 0.53813 |  |  |  | ah | 0.85566
av | 0.71291 |  |  |  | av | 0.71291 |  |  |  | av | 0.71291
a | 0.38364 |  |  |  | a | 0.38364 |  |  |  | a | 0.61001
eccu | 0.012361 |  |  |  | eccu | 0.015782 |  |  |  | eccu | 0.021751
(1/r)u | 0.11289 | [m-1] |  |  | (1/r)u | 0.094311 | [m-1] |  |  | (1/r)u | 0.06636 | [m-1]
(1/r)y | 0.006 | [m-1] |  |  | (1/r)y | 0.006 | [m-1] |  |  | (1/r)y | 0.006 | [m-1]
mj | 18.8153 |  |  |  | mj | 15.7185 |  |  |  | mj | 11.0599
IMPALCATO 3 | 0 | 0 | VERIFICA DUTTILITÀ |  | IMPALCATO 3 | 0 | Taglio agente | VERIFICA DUTTILITÀ |  | IMPALCATO 3 |  |  | VERIFICA DUTTILITÀ
Dati | 0 | U.M. | Verificata |  | Dati | [kN] | U.M. | Verificata |  | Dati | VEd x | U.M. | Verificata
b | 0.3 | [m] |  |  | b | 0.3 | [m] |  |  | b | 0.3 | [m]
h | 0.7 | [m] |  |  | h | 0.7 | [m] |  |  | h | 0.7 | [m]
c | 0.04 | [m] | n. bracci orizzontali | n. bracci verticali | c | 0.04 | [m] | n. bracci orizzontali | n. bracci verticali | c | 0.04 | [m] | n. bracci orizzontali | n. bracci verticali
d | 0.66 | [m] | 4 | 2 | d | 0.66 | [m] | 4 | 2 | d | 0.66 | [m] | 6 | 4
Asw | 1.0053 | [cm2] |  |  | Asw | 1.0053 | [cm2] |  |  | Asw | 2.0106 | [cm2]
b0 | 0.212 | [m] |  |  | b0 | 0.212 | [m] |  |  | b0 | 0.212 | [m]
h0 | 0.612 | [m] |  |  | h0 | 0.612 | [m] |  |  | h0 | 0.612 | [m]
Nmedio | 358.298 | [m] |  |  | Nmedio | 542.184 | [m] |  |  | Nmedio | 1073.608 | [m]
n | 0.12044 |  |  |  | n | 0.18225 |  |  |  | n | 0.36088
xu | 0.14913 | [m] |  |  | xu | 0.22566 | [m] |  |  | xu | 0.44684 | [m]
wst | 0.23097 |  |  |  | wst | 0.32014 |  |  |  | wst | 0.41467
n | 8 |  |  |  | n | 8 |  |  |  | n | 16
bi | 0.212 | [m] |  |  | bi | 0.212 | [m] |  |  | bi | 0.070667 | [m]
ah | 0.53813 |  |  |  | ah | 0.53813 |  |  |  | ah | 0.89736
av | 0.71291 |  |  |  | av | 0.71291 |  |  |  | av | 0.71291
a | 0.38364 |  |  |  | a | 0.38364 |  |  |  | a | 0.63974
eccu | 0.012361 |  |  |  | eccu | 0.015782 |  |  |  | eccu | 0.030028
(1/r)u | 0.082888 | [m-1] |  |  | (1/r)u | 0.069937 | [m-1] |  |  | (1/r)u | 0.067201 | [m-1]
(1/r)y | 0.006 | [m-1] |  |  | (1/r)y | 0.006 | [m-1] |  |  | (1/r)y | 0.006 | [m-1]
mj | 13.8147 |  |  |  | mj | 11.6561 |  |  |  | mj | 11.2001
IMPALCATO 2 | 9.6 | [cm] | VERIFICA DUTTILITÀ |  | IMPALCATO 2 | 0 | s | VERIFICA DUTTILITÀ |  | IMPALCATO 2 |  |  | VERIFICA DUTTILITÀ
Dati | 0 | U.M. | Verificata |  | Dati | 0 | U.M. | Verificata |  | Dati | Taglio compressione | U.M. | Verificata
b | 0.3 | [m] |  |  | b | 0.3 | [m] |  |  | b | 0.3 | [m]
h | 0.7 | [m] |  |  | h | 0.7 | [m] |  |  | h | 0.7 | [m]
c | 0.04 | [m] | n. bracci orizzontali | n. bracci verticali | c | 0.04 | [m] | n. bracci orizzontali | n. bracci verticali | c | 0.04 | [m] | n. bracci orizzontali | n. bracci verticali
d | 0.66 | [m] | 4 | 2 | d | 0.66 | [m] | 4 | 3 | d | 0.66 | [m] | 8 | 5
Asw | 1.0053 | [cm2] |  |  | Asw | 1.508 | [cm2] |  |  | Asw | 2.5133 | [cm2]
b0 | 0.212 | [m] |  |  | b0 | 0.212 | [m] |  |  | b0 | 0.212 | [m]
h0 | 0.612 | [m] |  |  | h0 | 0.612 | [m] |  |  | h0 | 0.612 | [m]
Nmedio | 450.1 | [m] |  |  | Nmedio | 678.506 | [m] |  |  | Nmedio | 1363.088 | [m]
n | 0.15129 |  |  |  | n | 0.22807 |  |  |  | n | 0.45818
xu | 0.18733 | [m] |  |  | xu | 0.2824 | [m] |  |  | xu | 0.56732 | [m]
wst | 0.23097 |  |  |  | wst | 0.34377 |  |  |  | wst | 0.53015
n | 8 |  |  |  | n | 10 |  |  |  | n | 22
bi | 0.212 | [m] |  |  | bi | 0.106 | [m] |  |  | bi | 0.053 | [m]
ah | 0.53813 |  |  |  | ah | 0.85566 |  |  |  | ah | 0.92062
av | 0.71291 |  |  |  | av | 0.71291 |  |  |  | av | 0.71291
a | 0.38364 |  |  |  | a | 0.61001 |  |  |  | a | 0.65632
eccu | 0.012361 |  |  |  | eccu | 0.024471 |  |  |  | eccu | 0.038295
(1/r)u | 0.065982 | [m-1] |  |  | (1/r)u | 0.086653 | [m-1] |  |  | (1/r)u | 0.067501 | [m-1]
(1/r)y | 0.006 | [m-1] |  |  | (1/r)y | 0.006 | [m-1] |  |  | (1/r)y | 0.006 | [m-1]
mj | 10.9971 |  |  |  | mj | 14.4422 |  |  |  | mj | 11.2501
Note on E8: Pilastro visto in verticale, ovvero h=lato lungo
Note on F8: Pilastro visto in verticale, ovvero h=lato lungo
Note on L8: Pilastro visto in verticale, ovvero h=lato lungo
Note on M8: Pilastro visto in verticale, ovvero h=lato lungo
Note on S8: Pilastro visto in verticale, ovvero h=lato lungo
Note on T8: Pilastro visto in verticale, ovvero h=lato lungo
Note on E31: Pilastro visto in verticale, ovvero h=lato lungo
Note on F31: Pilastro visto in verticale, ovvero h=lato lungo
Note on L31: Pilastro visto in orizzontale, ovvero h=lato corto
Note on M31: Pilastro visto in orizzontale, ovvero h=lato corto
Note on S31: Pilastro visto in verticale, ovvero h=lato lungo
Note on T31: Pilastro visto in verticale, ovvero h=lato lungo
Note on E54: Pilastro visto in verticale, ovvero h=lato lungo
Note on F54: Pilastro visto in verticale, ovvero h=lato lungo
Note on L54: Pilastro visto in orizzontale, ovvero h=lato corto
Note on M54: Pilastro visto in orizzontale, ovvero h=lato corto
Note on S54: Pilastro visto in verticale, ovvero h=lato lungo
Note on T54: Pilastro visto in verticale, ovvero h=lato lungo
Note on E77: Pilastro visto in verticale, ovvero h=lato lungo
Note on F77: Pilastro visto in verticale, ovvero h=lato lungo
Note on L77: Pilastro visto in orizzontale, ovvero h=lato corto
Note on M77: Pilastro visto in orizzontale, ovvero h=lato corto
Note on S77: Pilastro visto in verticale, ovvero h=lato lungo
Note on T77: Pilastro visto in verticale, ovvero h=lato lungo
Note on E100: Pilastro visto in verticale, ovvero h=lato lungo
Note on F100: Pilastro visto in verticale, ovvero h=lato lungo
Note on L100: Pilastro visto in orizzontale, ovvero h=lato corto
Note on M100: Pilastro visto in orizzontale, ovvero h=lato corto
Note on S100: Pilastro visto in verticale, ovvero h=lato lungo
Note on T100: Pilastro visto in verticale, ovvero h=lato lungo

## 23-Verifica Nodi
23-VERIFICA DEI NODI NON CONFINATI
PILASTRO 4
Direzione X | [18 empty] | Direzione Y
Impalcato | Vc | As, sup |  | As, inf |  | Vjbd | h | bj | hjc | hjw | Nc | nd | fctd | R. compressione | Verifica NTC08 7.4.4.3.1 | R. trazione | Ash | Armatura da disporre | Impalcato | Vc | As, sup |  | As, inf |  | Vjbd | h | bj | hjc | hjw | Nc | nd | fctd | R. compressione | Verifica NTC08 7.4.4.3.1 | R. trazione | Ash | Armatura da disporre
| [kN] | [cm2] |  | [cm2] |  | [kN] |  | [m] | [m] | [m] | [kN] |  | [Mpa] | [kN] |  | [kN] | [cm2] |  |  | [kN] | [cm2] |  | [cm2] |  | [kN] |  | [m] | [m] | [m] | [kN] |  | [Mpa] | [kN] |  | [kN] | [cm2]
6 | 0 | 6.0319 | 0 | 6.0319 | 0 | 283.2351 | 0.432 | 0.3 | 0.52 | 0.47 | 0 | 0 | 1.2 | 954.72 | Verificato | 187.2 | 5.5745 | 2f16 di parete (coppia) + f8/9,6 (2 bracci) | 6 | 0 | 0 | 6.0319 | 0 | 6.0319 | 283.2351 | 0.432 | 0.3 | 0.52 | 0.47 | 0 | 0 | 1.2 | 954.72 | Verificato | 187.2 | 5.5745 | 2f16 di parete (coppia) + f8/9,6 (2 bracci)
5 | 17.96 | 8.0425 | 0 | 6.0319 | 0 | 359.6868 | 0.432 | 0.3 | 0.62 | 0.57 | 46.6275 | 0.017695 | 1.2 | 1114.7625 | Verificato | 245.4088 | 6.021 | 2f16 di parete (coppia) + f8/9,6 (2 bracci) | 5 | 26.0112 | 0 | 8.0425 | 0 | 6.0319 | 351.6356 | 0.432 | 0.3 | 0.62 | 0.57 | 42.1902 | 0.016011 | 1.2 | 1117.0257 | Verificato | 243.3826 | 5.7023 | 2f16 di parete (coppia) + f8/9,6 (2 bracci)
4 | 28.5678 | 8.0425 | 0 | 6.0319 | 0 | 349.079 | 0.432 | 0.3 | 0.62 | 0.57 | 90.3069 | 0.034272 | 1.2 | 1092.2336 | Verificato | 264.5274 | 3.8881 | 2f16 di parete (coppia) + f8/9,6 (2 bracci) | 4 | 49.7594 | 0 | 8.0425 | 0 | 8.0425 | 327.8874 | 0.432 | 0.3 | 0.62 | 0.57 | 73.7109 | 0.027974 | 1.2 | 1100.8478 | Verificato | 257.4306 | 3.2633 | 2f16 di parete (coppia) + f8/9,6 (2 bracci)
3 | 38.1236 | 8.0425 | 0 | 6.0319 | 0 | 339.5232 | 0.432 | 0.3 | 0.62 | 0.57 | 109.0217 | 0.041374 | 1.2 | 1082.4375 | Verificato | 272.3084 | 2.9083 | 2f16 di parete (coppia) + f8/9,6 (2 bracci) | 3 | 69.1026 | 0 | 11.1841 | 0 | 11.1841 | 456.0624 | 0.432 | 0.3 | 0.62 | 0.57 | 74.4159 | 0.028241 | 1.2 | 1100.4832 | Verificato | 257.736 | 11.1755 | 2f16 di parete (coppia) + f8/5 (2 bracci)
2 | 44.6923 | 8.0425 | 0 | 6.0319 | 0 | 332.9545 | 0.432 | 0.3 | 0.62 | 0.57 | 107.5686 | 0.040823 | 1.2 | 1083.2012 | Verificato | 271.7123 | 2.6303 | 2f16 di parete (coppia) + f8/9,6 (2 bracci) | 2 | 79.6634 | 0 | 11.1841 | 0 | 11.1841 | 445.5016 | 0.432 | 0.3 | 0.62 | 0.57 | 50.8712 | 0.019306 | 1.2 | 1112.5937 | Verificato | 247.3311 | 11.7699 | 2f16 di parete (coppia) + f8/5 (2 bracci)
PILASTRO 20
Direzione Y
Impalcato | Vc | As, sup |  | As, inf |  | Vjbd | h | bj | hjc | hjw | Nc | nd | fctd | R. compressione | Verifica NTC08 7.4.4.3.1 | R. trazione | Ash | Armatura da disporre
| [kN] | [cm2] |  | [cm2] |  | [kN] |  | [m] | [m] | [m] | [kN] |  | [Mpa] | [kN] |  | [kN] | [cm2]
6 | 0 | 6.0319 | 0 | 6.0319 | 0 | 283.2351 | 0.432 | 0.3 | 0.52 | 0.47 | 0 | 0 | 1.2 | 954.72 | Verificato | 187.2 | 5.5745 | 2f16 di parete (coppia) + f8/9,6 (2 bracci)
5 | 15.526 | 8.0425 | 0 | 6.0319 | 0 | 362.1208 | 0.432 | 0.3 | 0.62 | 0.57 | 101.6021 | 0.038559 | 1.2 | 1086.3318 | Verificato | 269.2505 | 4.2414 | 2f16 di parete (coppia) + f8/9,6 (2 bracci)
4 | 25.4141 | 8.0425 | 0 | 6.0319 | 0 | 352.2327 | 0.432 | 0.3 | 0.62 | 0.57 | 205.6939 | 0.078062 | 1.2 | 1030.3528 | Verificato | 309.4012 | 1.5524 | 2f16 di parete (coppia) + f8/9,6 (2 bracci)
3 | 34.906 | 8.0425 | 0 | 6.0319 | 0 | 342.7408 | 0.432 | 0.3 | 0.62 | 0.57 | 286.3741 | 0.10868 | 1.2 | 984.7777 | Verificato | 337.2491 | 0.17217 | 2f16 di parete (coppia) + f8/9,6 (2 bracci)
2 | 41.0468 | 8.0425 | 0 | 6.0319 | 0 | 336.6 | 0.432 | 0.3 | 0.62 | 0.57 | 345.3924 | 0.13108 | 1.2 | 950.0554 | Verificato | 356.2441 | -0.56239 | 2f16 di parete (coppia) + f8/9,6 (2 bracci)
PILASTRO 8
Direzione Y
Impalcato | Vc | As, sup |  | As, inf |  | Vjbd | h | bj | hjc | hjw | Nc | nd | fctd | R. compressione | Verifica NTC08 7.4.4.3.1 | R. trazione | Ash | Armatura da disporre
| [kN] | [cm2] |  | [cm2] |  | [kN] |  | [m] | [m] | [m] | [kN] |  | [Mpa] | [kN] |  | [kN] | [cm2]
6 | 0 | 6.0319 | 0 | 6.0319 | 0 | 283.2351 | 0.54 | 0.3 | 0.52 | 0.47 | 0 | 0 | 1.2 | 1193.4 | Verificato | 187.2 | 5.5745 | 2f16 di parete (coppia) + f8/9,6 (2 bracci)
5 | 18.9247 | 8.0425 | 0 | 6.0319 | 0 | 358.7221 | 0.54 | 0.3 | 0.62 | 0.57 | 123.8057 | 0.046985 | 1.2 | 1359.5886 | Verificato | 278.3014 | 3.4686 | 2f16 di parete (coppia) + f8/9,6 (2 bracci)
4 | 36.8296 | 8.0425 | 0 | 6.0319 | 0 | 340.8172 | 0.54 | 0.3 | 0.62 | 0.57 | 269.8365 | 0.1024 | 1.2 | 1280.8958 | Verificato | 331.7314 | 0.29119 | 2f16 di parete (coppia) + f8/9,6 (2 bracci)
3 | 51.85 | 8.0425 | 0 | 8.0425 | 0 | 325.7968 | 0.54 | 0.3 | 0.62 | 0.57 | 391.8736 | 0.14872 | 1.2 | 1211.2174 | Verificato | 370.5191 | -1.1895 | 2f16 di parete (coppia) + f8/9,6 (2 bracci)
2 | 67.9775 | 8.0425 | 0 | 8.0425 | 0 | 309.6693 | 0.54 | 0.3 | 0.62 | 0.57 | 493.6757 | 0.18735 | 1.2 | 1149.8666 | Verificato | 400.0083 | -2.1012 | 2f16 di parete (coppia) + f8/9,6 (2 bracci)