## Carichi unitari
cls [kN/m3] | 24
cls armato [kN/m3] | 25
cls con argilla espanza [kN/m3] | 8 | Solaio |  | Solaio di Copertura |  |  |  | Valori dei coefficienti Ψ0 ,Ψ1, Ψ2
malta di calce [kN/m3] | 18 | pignatta [kN/m2] | 0.71795 | pignatta [kN/m2] |  | 0.71795 |  |  |  | Ψ0 | Ψ1 | Ψ2
malta di cemento [kN/m3] | 22 | travetto [kN/m2] | 1.08 | travetto [kN/m2] |  | 1.08 |  | Categoria A, Ambienti ad uso residenziale |  | 0.7 | 0.5 | 0.3
gress [kN/m3] | 21 | soletta [kN/m2] | 1 | soletta [kN/m2] |  | 1 |  | Categoria B, Uffici |  | 0.7 | 0.5 | 0.3
granito [kN/m3] | 27 | massetto [kN/m2] | 0.64 | impermeabilizzazione [kN/m2] |  | 0.3 |  | Categoria C, Ambienti suscettibili di affollamento |  | 0.7 | 0.7 | 0.6
laterizio pieno [kN/m3] | 18 | pavimento [kN/m2] | 0.21 | peso proprio solaio [kN/m2] |  | 3.0979 |  | Categoria D, Ambienti ad uso commerciale |  | 0.7 | 0.7 | 0.6
laterizio forato [kN/m3] | 6 | intonaco [kN/m2] | 0.18 |  |  |  |  | Categoria E, Biblioteche, archivi, magazzini |  | 1 | 0.9 | 0.8
pignatta [kN/m2] | 0.083 | peso proprio solaio [kN/m2] | 3.828 | Balcone |  |  |  | Categoria F, Remesse e parcheggi (veicoli ≤30kN) |  | 0.7 | 0.7 | 0.6
pignatta altezza [m] | 0.18 |  |  | pignatta [kN/m2] |  | 0.71795 |  | Categoria G, Remesse e parcheggi (veicoli >30kN) |  | 0.7 | 0.5 | 0.3
spessore soletta [m] | 0.04 |  |  | travetto [kN/m2] |  | 1.08 |  | Categoria H, Coperture |  | 0 | 0 | 0
spessore massetto [m] | 0.08 | Scala |  | soletta [kN/m2] |  | 1 |  | Vento |  | 0.6 | 0.2 | 0
spessore massetto balcone scala[m] | 0.04 | rampa [kN/m2] | 5.6628 | massetto [kN/m2] |  | 0.32 |  | Neve (a quota ≤1000m s.l.m.) |  | 0.5 | 0.2 | 0
spessore pavimento [m] | 0.01 | intonaco [kN/m2] | 0.20386 | pavimento [kN/m2] |  | 0.21 |  | Neve (a quota >1000m s.l.m.) |  | 0.7 | 0.5 | 0
spessore intonaco [m] | 0.01 | gradini [kN/m2] | 1.92 | intonaco [kN/m2] |  | 0.18 |  | Variazioni termiche |  | 0.6 | 0.5 | 0
spessore granito [m] | 0.02 | massetto [kN/m2] | 0.32 | peso proprio balcone [kN/m2] |  | 3.508
|  | pavimento (granito) [kN/m2] | 0.54
Dati Geometrici della scala |  | peso proprio scala [kN/m2] | 8.6467
Tratto inclinato rampa [m] | 1.1326
Alzata [m] | 0.16
Pedata [m] | 0.3 | Scala
|  | Scala in Acciaio |  | elementi strutturali | gk | g'k | qk | gk+Ψkqk | gd | qd | gd+qd
|  | pavimento (granito) [kN/m2] | 0.54 | Solaio tipo | 3.828 | 1.6 | 2 | 6.028 | 7.0563 | 3 | 10.0563
Coefficieti parziali di sicurezza del carico |  | peso proprio scala [kN/m2] | 2 | Solaio di copertura | 3.0979 |  | 0.5 | 3.0979 | 4.0273 | 0.75 | 4.7773
γG1 | 1.3 |  |  | Balconi | 3.508 |  | 4 | 5.9079 | 4.5603 | 6 | 10.5603
γG2=γQ | 1.5 |  |  | scala | 8.6467 |  | 4 | 11.0467 | 11.2407 | 6 | 17.2407
γP | 1 |  |  | tamponatura | 6 |  |  | 6 | 7.8 |  | 7.8
|  |  |  | trave (30x60) | 3.66 |  |  | 3.66 | 4.758 |  | 4.758
|  |  |  | trave (30x22) | 0.81 |  |  | 0.81 | 1.053 |  | 1.053
|  |  |  | Pilastri (30x70) | 14.07 |  |  | 14.07 | 18.291 |  | 18.291
|  |  |  | P.P. (Trave) | 3.66 |  |  | 3.66 |  |  | 4.758
Note on B4: Pc: cls con argilla espansa dosato a 1,50 kN/m3 di cemento per 1 m3 di impasto
Note on F5: Pc: 8,65 numero di pignatte al m2
Note on K5: Pc: 8,65 numero di pignatte al m2
Note on F6: Pc: 3 numero di travetti al m dim. 8x18x100 [cm]
Note on K6: Pc: 3 numero di travetti al m dim. 8x18x100 [cm]
Note on F7: Pc: 0,04 m spessore della soletta
Note on K7: Pc: 0,04 m spessore della soletta
Note on H8: Pc: Manto impermeabilizzante di asfalto o simile
Note on B11: Pc: Pigantta scelta SH18 della ILAP Dim. 33x35x18 [cm]
Note on E23: Pc: ho preferito un utilizzarla malgrado fosse più leggera della tipologia in c.a.

## Dati (CD"A")
Lacalità | Maugeri
Suolo | C
Categoria Topografica | T1
Stato Limite |  | Tr [anni] | ag [g] | Fo | Tc* [s]
Operatività (SLO) |  | 30 | 0.084 | 2.551 | 0.24 | Ordinata spettrale
Danno (SLD) |  | 50 | 0.103 | 2.544 | 0.251 | SLD | 0.15159
Salvaguardia vita (SLV) |  | 475 | 0.22 | 2.54 | 0.323 | SLV, CD C | 0.089301
Prevenzione collasso (SLC) |  | 975 | 0.286 | 2.499 | 0.349 | Rapporto | 1.6976

## Analisi dei Carichi F.O.
| gk | g'k | qk | gk+Ψkqk | gd+qd | Quantità | W[t] | Area totale impalcato tipo [m2] |  | 286.7884 | Valori dei coefficienti Ψ0 ,Ψ1, Ψ2
Solaio del 1° 2° 3° piano | 3.828 | 1.6 | 2 | 6.028 | 10.0563 | 254.3884 | 1533.4406 | Area del vano scala [m2] |  | 9.72 | Categoria |  |  |  | Ψ0 | Ψ1 | Ψ2 | [5 empty] | A [m2] | W[t] | mi [t] | wi [kN/m2] |  | [kN] | [m] | [kNm] |  |  | [kN] | Fx(Mx) | Fy(My)
balconi | 3.508 |  | 4 | 5.9079 | 10.5603 | 18.9 | 111.6603 | Area del ascensore [m2] |  | 3.78 | Categoria A, Ambienti ad uso residenziale |  |  |  | 0.7 | 0.5 | 0.3 |  |  | Solaio di Copertura |  |  | 330.6 | 2366.2155 | 241.2044 | 8.6939 | Piano | Wi | hi | Wi hi |  | F6 | 329.9867 | 173.243 | 395.9841
scala | 8.6467 |  | 4 | 11.0467 | 17.2407 | 9.72 | 107.374 | Area balconi [m2] |  | 18.9 | Categoria B, Uffici |  |  |  | 0.7 | 0.5 | 0.3 |  |  | Copertura Lignea |  |  | 330.6 | 508 | 51.7839 |  | 6 | 2366.2155 | 19.93 | 47158.6743 |  | F5 | 360.5981 | 189.314 | 432.7177
tamponatura | 6 |  |  | 6 | 7.8 | 102.5 | 615 | Area del solaio [m2] |  | 254.3884 | Categoria C, Ambienti suscettibili di affollamento |  |  |  | 0.7 | 0.7 | 0.6 |  |  | Solaio del 1° 2° 3° piano |  |  | 254.3884 | 3123.2346 | 318.3725 | 11.4283 | 5 | 3123.2346 | 16.5 | 51533.3701 |  | F4 | 290.6639 | 152.5986 | 348.7967
trave (30x70)[cm] | 4.41 |  |  | 4.41 | 5.733 | 111.27 | 490.7007 | Area del solaio di copertura [m2] |  | 330.6 | Categoria D, Ambienti ad uso commerciale |  |  |  | 0.7 | 0.7 | 0.6 |  |  | Solaio del 4° 5° piano |  |  | 254.3884 | 3044.5071 | 310.3473 | 11.1403 | 4 | 3123.2346 | 13.3 | 41539.0196 |  | F3 | 220.7297 | 115.8831 | 264.8757
trave (30x22)[cm] | 0.81 |  |  | 0.81 | 1.215 | 20.4 | 16.524 | Tamponature [m] |  | 102.5 | Categoria E, Biblioteche, archivi, magazzini |  |  |  | 1 | 0.9 | 0.8 | [9 empty] | 3 | 3123.2346 | 10.1 | 31544.669 |  | F2 | 150.7956 | 79.1677 | 180.9547
pilastri (30x70)[cm] | 13.8075 |  |  | 13.8075 | 17.9497 | 18 | 248.535 |  |  |  | Categoria F, Remesse e parcheggi (veicoli ≤30kN) |  |  |  | 0.7 | 0.7 | 0.6 | [9 empty] | 2 | 3123.2346 | 6.9 | 21550.3184 |  | F1 | 80.8614 | 42.4522 | 97.0337
[7 empty] | 3123.2346 |  |  |  | Categoria G, Remesse e parcheggi (veicoli >30kN) |  |  |  | 0.7 | 0.5 | 0.3 |  |  | mi [t] totale |  |  |  |  | 1868.8005 |  | 1 | 3123.2346 | 3.7 | 11555.9678 |  | ΣFh | 1433.6354
[8 empty] | Solaio del 1° 2° 3° piano |  |  | Categoria H, Coperture |  |  |  | 0 | 0 | 0 | [10 empty] | ΣWi hi |  | 204882.0193 |  |  |  | eax[m] | 1.2
[8 empty] | wi [kN/m2] | 11.4283 |  | Vento |  |  |  | 0.6 | 0.2 | 0 |  |  | Altezza totale della costruzione H[m] |  |  |  |  | 19.7 | [8 empty] | eay[m] | 0.525
[8 empty] | mi [t] | 318.3725 |  | Neve (a quota ≤1000m s.l.m.) |  |  |  | 0.5 | 0.2 | 0 | [9 empty] | Impalcato tipo
| gk | g'k | qk | gk+Ψkqk | gd+qd | Quantità | W[t] |  |  |  | Neve (a quota >1000m s.l.m.) |  |  |  | 0.7 | 0.5 | 0.2 |  |  | Taglio totale al piede della cotruzione Fh [kN] |  |  |  |  | 1433.6354 |  | Ix [m4] |  | 3558.167
Solaio del 4° 5° piano | 3.828 | 1.6 | 2 | 6.028 | 10.0563 | 254.3884 | 1533.4406 |  |  |  | Variazioni termiche |  |  |  | 0.6 | 0.5 | 0 | [9 empty] | Iy [m4] |  | 12709.8016 |  | Raggio d'inerzia polare
balconi | 3.508 |  | 4 | 5.9079 | 10.5603 | 18.9 | 111.6603 | [12 empty] | ag [g] | 0.22 |  | Periodo Fondamentale T1 [s] |  | 0.70131 |  | Area [m2] |  | 254.3884 |  | ρ[m] | 7.9968
scala | 8.6467 |  | 4 | 11.0467 | 17.2407 | 9.72 | 107.374 |  |  |  | Valori di q0, secondo le NTC 08 | [8 empty] | Fo | 2.54
tamponatura | 6 |  |  | 6 | 7.8 | 102.5 | 615 |  |  |  | Tipologia | [5 empty] | CD"A" | CD"B" |  | Tc* [s] | 0.323 |  | C1 | 0.075 |  |  | Impalcato di copertura
trave (30x60)[cm] | 3.66 |  |  | 3.66 | 4.758 | 111.27 | 407.2482 |  |  |  | Strutture a telaio, strutture miste telaio-pareti, strutture a pareti accoppiate | [5 empty] | 4,5*αu/α1 | 3*αu/α1 |  | g [m/s2] | 9.81 |  | Sd | 0.092 |  |  | Ix [m4] |  | 5043.7688
trave (30x22)[cm] | 0.81 |  |  | 0.81 | 1.215 | 20.4 | 16.524 |  |  |  | Strutture a pareti non accoppiate | [5 empty] | 4*αu/α2 | 3 | [8 empty] | Iy [m4] |  | 16747.803 |  | Raggio d'inerzia polare
pilastri (30x70)[cm] | 14.07 |  |  | 14.07 | 18.291 | 18 | 253.26 |  |  |  | Strutture torsionalmente deformabili | [5 empty] | 3 | 2 |  | Fattore di struttura |  |  |  | Valori di KR, secondo le NTC 08 |  |  | Area [m2] |  | 332.1 |  | ρ[m] | 8.1005
[7 empty] | 3044.5071 | Solaiodel 4° 5° piano |  |  | Strutture a pendolo inverso | [5 empty] | 2 | 1.5 |  | q=qo*KR |  | 5.85 |  | Tipologie
[8 empty] | wi [kN/m2] | 11.1403 | [10 empty] | qo=3*αu/α1 |  | 5.85 |  | Strutture Regolari |  | 1 | Impalcato di copertura | [5 empty] | Impalcato tipo
[8 empty] | mi [t] | 310.3473 |  | Valori di αu/α1, per strutture regolari in pianta, secondo le NTC 08 | [12 empty] | Strutture non Regolari |  | 0.8 | ---------------- REGIONI ---------------- | [5 empty] | ---------------- REGIONI ----------------
[11 empty] | Strutture a telaio o strutture miste equivalenti a telaio ad un solo piano | [5 empty] | 1.1 |  |  | T1<2Tc | λ | 0.85 |  |  |  |  | Area: 332.1000 | [5 empty] | Area: 286.7884
| gk | g'k | qk | gk+Ψkqk | gd+qd | Quantità | W[t] |  |  |  | a più piani ma ad una sola campata | [5 empty] | 1.2 | [9 empty] | Perimetro: 76.2000 | [5 empty] | Perimetro: 83.0049
Solaio di copertura | 3.0979 |  | 0.5 | 3.0979 | 4.7773 | 330.6 | 1024.1823 |  |  |  | a più piani e più campata | [5 empty] | 1.3 | [9 empty] | Casella di delimitazione: X: 0.0000 -- 24.6000 | [5 empty] | Casella di delimitazione: X: 0.0000 -- 24.0000
tamponatura | 6 |  |  | 6 | 7.8 | 53.85 | 323.1 |  |  |  | Strutture a pareti o strutture miste equivalenti a parete solo due pareti | [15 empty] | Y: 0.0000 -- 13.5000 | [5 empty] | Y: -1.5000 -- 12.0000
trave (30x60)[cm] | 3.66 |  |  | 3.66 | 4.758 | 111.27 | 407.2482 |  |  |  | non accoppiate per ogni direzione | [5 empty] | 1 | [9 empty] | Baricentro: X: 12.3000 | [5 empty] | Baricentro: X: 12.0000
trave (30x22)[cm] | 0.81 |  |  | 0.81 | 1.215 | 20.4 | 16.524 |  |  |  | più a pareti non accoppiate | [5 empty] | 1.1 | [9 empty] | Y: 6.7500 | [5 empty] | Y: 5.1703
trave (30x75)[cm] | 5.625 |  |  | 5.625 | 7.3125 | 49.2 | 359.775 |  |  |  | pareti accoppiate o strutture miste equivalenti a pareti | [5 empty] | 1.2 | [9 empty] | Momenti di inerzia: X: 20175.0750 | [5 empty] | Momenti di inerzia: X: 11224.4916
trave (30x40)[cm] | 3 |  |  | 3 | 3.9 | 23.49 | 91.611 | [19 empty] | Y: 66991.2120 | [5 empty] | Y: 54007.5486
pilastri (30x60)[cm] | 14.07 |  |  | 14.07 | 18.291 | 9 | 126.63 | Solaio di copertura | [18 empty] | Prodotti di inerzia: XY: 27572.6025 | [5 empty] | Prodotti di inerzia: XY: 17793.3658
pilastri (30x30)[cm] | 2.8575 |  |  | 2.8575 | 3.7147 | 6 | 17.145 | wi [kN/m2] | 7.1573 | [17 empty] | Raggi di girazione: X: 7.7942 | [5 empty] | Raggi di girazione: X: 6.2561
[7 empty] | 2366.2155 | mi [t] | 241.2044 | [17 empty] | Y: 14.2028 | [5 empty] | Y: 13.7229
[27 empty] | Momenti principali e direzione X-Y rispetto al baricentro: | [5 empty] | Momenti principali e direzione X-Y rispetto al baricentro:
Copertura Lignea |  | Peso [kN/m2] | Quantità | W[t] | [22 empty] | I: 5043.7688 lungo [1.0000 0.0000] | [5 empty] | I: 3558.1670 lungo [1.0000 0.0000]
trave (16x24)[cm] |  | 0.4608 | 330.6 | 152.3405 |  |  |  | Totale Copertura | [18 empty] | J: 16747.8030 lungo [0.0000 1.0000] | [5 empty] | J: 12709.8016 lungo [0.0000 1.0000]
travetti in legno (8x8) [cm] |  | 0.0768 | 330.6 | 25.3901 |  |  |  | wi [kN/m2] | 8.6939
tavolato spessore di 2 cm |  | 0.12 | 330.6 | 39.672 |  |  |  | mi [t] | 292.9883
Composto in fibre di legno |  | 0.049 | 330.6 | 16.1994
ondulina |  | 0.03 | 330.6 | 9.918 |  |  |  | Solaio di copertura
coppi |  | 0.8 | 330.6 | 264.48 |  |  |  | wi [kN/m2] | 1.5366
|  |  |  | 508 |  |  |  | mi [t] | 51.7839
Composto in fibre di legno |  | 0.49 | [kN/m3]
ondulina |  | 0.03 | [kN/m2]
coppi |  | 0.8 | [kN/m2]
legname (Abete) |  | 6 | [kN/m3]
[12 empty] | gk | g'k | qk | gk+Ψkqk | gd+qd | Quantità |  | W[t]
[11 empty] | Solaio del 4° piano | 3.828 | 1.6 | 2 | 6.028 | 10.0563 | 254.3884 |  | 1533.4406
[11 empty] | balconi | 3.508 |  | 4 | 5.9079 | 10.5603 | 18.9 |  | 111.6603
[11 empty] | scala | 8.6467 |  | 4 | 11.0467 | 17.2407 | 9.72 |  | 107.374
[11 empty] | tamponatura | 6 |  |  | 6 | 7.8 | 102.5 |  | 615
[11 empty] | trave (30x60)[cm] | 3.66 |  |  | 3.66 | 5.733 | 111.27 |  | 407.2482
[11 empty] | trave (30x22)[cm] | 0.81 |  |  | 0.81 | 1.215 | 20.4 |  | 16.524
[11 empty] | pilastri (30x70)[cm] | 13.8075 |  |  | 13.8075 | 17.9497 | 9 |  | 124.2675 |  | Solaio del 4° piano
[11 empty] | pilastri (30x70)[cm] | 14.07 |  |  | 14.07 | 18.291 | 9 |  | 126.63 |  | wi [kN/m2] |  | 11.1316
[19 empty] | 3042.1446 |  | mi [t] |  | 310.1065
Note on N3: Pc: Escluso vano ascensore e pianerottolo di arrivo al piano
Note on N7: Pc: All'area del solaio di copertura è stata sottratta l'area della botola di ispezione pari a 1,5 m2
Note on N8: Pc: Lunghezza totale delle tamponature sup. ed inf. diviso 2. Ho considerato la tamponatura esterna perimetrale più quella interna per la divisione degli appartamenti.
Note on AE23: Pc: CD"A"
Note on D27: Pc: è compreso uno strato di impermeabilizzazione
Note on B34: Pc: Pilastri 30x30 [cm] posti nel solaio di copertura nella linea di colmo
Note on B38: Pc: interasse pari a 50 cm
Note on B39: Pc: interasse di 50 cm

## Forze Orizzontali CD"A"
ag [g] | 0.22
Fo | 2.54 |  |  |  | Periodo Fondamentale T1 |  | 0.70131 |  |  |  | [kN] | [m] | [kNm] |  | [kN]
Tc* [s] | 0.323 | [8 empty] | Piano | Wi | hi | Wi hi | F6 | 389.8111
g [m/s2] | 9.81 |  |  |  | Sd | 0.092 |  |  |  | 6 | 2887.2563 | 19.93 | 57543.0188 | F5 | 357.1107
[5 empty] | C1 | 0.075 |  | Fh [kN] | 1494.3715 | 5 | 3194.9007 | 16.5 | 52715.8619 | F4 | 287.8529
| Impalcato 1° 2° 3° [kN/m2] |  |  | 11.4283 | [5 empty] | 4 | 3194.9007 | 13.3 | 42492.1796 | F3 | 224.2477
| Impalcato 4° 5° [kN/m2] |  |  | 11.1403 | T1<2Tc | λ | 0.85 |  |  | 3 | 3277.5172 | 10.1 | 33102.9241 | F2 | 153.1989
| Impalcato 6° (Tetto) [kN/m2] |  |  | 8.6939 | [5 empty] | 2 | 3277.5172 | 6.9 | 22614.8689 | F1 | 82.1501
[5 empty] | Fattore di struttura q=qo*KR |  | 5.85 |  |  | 1 | 3277.5172 | 3.7 | 12126.8138 | ΣFh | 1494.3715
|  | Area [m2] | Peso [kN] | Massa [tonn] | qo=3*αu/α1 |  | 5.85 |  |  |  | ΣWi hi |  | 220595.667
Impalcato 1° 2° 3° |  | 286.7884 | 3277.5172 | 334.0996
impalcato 4° 5° |  | 286.7884 | 3194.9007 | 325.678 | Valori di KR, secondo le NTC 08
copertura |  | 332.1 | 2887.2563 | 294.3177 | tipologie
Totale |  |  | 19109.6095 | 1947.9724 | Strutture Regolari | 1
Altezza totale della costruzione H[m] |  |  |  | 19.7 | Strutture non Regolari | 0.8 |  |  | Valori di αu/α1, per strutture regolari in pianta, secondo le NTC 08
[9 empty] | Strutture a telaio o strutture miste equivalenti a telaio ad un solo piano |  |  |  |  | 1.1
[9 empty] | a più piani ma ad una sola campata |  |  |  |  | 1.2
| Valori di q0, secondo le NTC 08 | [7 empty] | a più piani e più campata |  |  |  |  | 1.3
| Tipologia |  |  |  |  | CD"A" | CD"B" |  | Strutture a pareti o strutture miste equivalenti a parete solo due pareti
| Strutture a telaio , strutture miste telaio-pareti, strutture a pareti accoppiate |  |  |  |  | 4,5*αu/α1 | 3*αu/α1 |  | non accoppiate per ogni direzione |  |  |  |  | 1
| Strutture a pareti non accoppiate |  |  |  |  | 4*αu/α2 | 3 |  | più a pareti non accoppiate |  |  |  |  | 1.1
| Strutture torsionalmente deformabili |  |  |  |  | 3 | 2 |  | pareti accoppiate o strutture miste equivalenti a pareti |  |  |  |  | 1.2
| Strutture a pendolo inverso |  |  |  |  | 2 | 1.5
Note on H6: Pc: Coefficiente che vale 0,085 per edifici con struttura con telai in acciaio 0,075 per edifici con struttura a telaio in cemento armato 0,050 per le tipologie strutturali ( edifici con pareti in c.a)
Note on K11: Pc: CD"A"
Note on H13: Pc: Fattore riduttivo che tiene conto della regolarità in altezza della struttura
Note on B15: Pc: Totale dei 5 impalcati liberi, il 6° impalcato libero e le due falde è indicato come copertura
Note on J20: Pc: -Quando le ordinate dello sprettro di risposta elastico risultano elevate può essere preferibile usare classi di duttilità "A"
Note on K20: Pc: -Per strutture con sole travi a spessore è obbligatorio usare classi di duttilità "B" -Quando le ordinate dello sprettro di risposta elastico non risultano elevate può essere preferibile usare classi di duttilità "B"

## Dimensionamento CD"A"
[9 empty] | Caratteristiche della sollecitazione incremente del 20% per eccentricità | [24 empty] | Considerando 6 Φ20
[18 empty] | Valori dei coefficienti Ψ0 ,Ψ1, Ψ2 |  |  |  |  | Piano | Mpil | Mpil (incre) | Mtra | Ncvmax | Ncvmin | ΔNpil | 1,5*ΔNpil | Nmax | Nmin
Piano | Fi | Vi | Vpil | Mpil | Mtra | Vtra | ΔNpil |  | Piano | Fi | Vi | Vpil | Mpil | Mtra | Vtra |  |  |  |  | Ψ0 | Ψ1 | Ψ2 | 6 | 93.5547 | 140.332 | 46.7773 | 200 | 100 | 19.4906 | 29.2358 | 229.2358 | 70.7642
6 | 389.8111 | 389.8111 | 48.7264 | 77.9622 | 38.9811 | 19.4906 | 19.4906 |  | 6 | 389.8111 | 389.8111 | 58.4717 | 93.5547 | 46.7773 | 23.3887 |  |  | Categoria A, Ambienti ad uso residenziale |  | 0.7 | 0.5 | 0.3 | 5 | 179.2612 | 268.8919 | 136.408 | 400 | 200 | 76.3272 | 114.4908 | 514.4908 | 85.5092
5 | 357.1107 | 746.9219 | 93.3652 | 149.3844 | 113.6733 | 56.8366 | 76.3272 |  | 5 | 357.1107 | 746.9219 | 112.0383 | 179.2612 | 136.408 | 68.204 |  |  | Categoria B, Uffici |  | 0.7 | 0.5 | 0.3 | 4 | 248.3459 | 372.5189 | 213.8036 | 600 | 300 | 145.9215 | 218.8822 | 818.8822 | 81.1178
4 | 287.8529 | 1034.7747 | 129.3468 | 206.9549 | 178.1697 | 89.0848 | 145.9215 |  | 4 | 287.8529 | 1034.7747 | 155.2162 | 248.3459 | 213.8036 | 106.9018 |  |  | Categoria C, Ambienti suscettibili di affollamento |  | 0.7 | 0.7 | 0.6 | 3 | 302.1654 | 453.2481 | 275.2557 | 800 | 400 | 203.7747 | 305.662 | 1105.662 | 94.338
3 | 224.2477 | 1259.0224 | 157.3778 | 251.8045 | 229.3797 | 114.6899 | 203.7747 |  | 3 | 224.2477 | 1259.0224 | 188.8534 | 302.1654 | 275.2557 | 137.6278 |  |  | Categoria D, Ambienti ad uso commerciale |  | 0.7 | 0.7 | 0.6 | 2 | 338.9331 | 508.3997 | 320.5492 | 1000 | 500 | 248.252 | 372.3781 | 1372.3781 | 127.6219
2 | 153.1989 | 1412.2213 | 176.5277 | 282.4443 | 267.1244 | 133.5622 | 248.252 |  | 2 | 153.1989 | 1412.2213 | 211.8332 | 338.9331 | 320.5492 | 160.2746 |  |  | Categoria E, Biblioteche, archivi, magazzini |  | 1 | 0.9 | 0.8 | 1 testa | 331.7505 | 497.6257 | 335.3418 | 1200 | 600 | 273.2879 | 409.9319 | 1609.9319 | 190.0681
1 testa | 82.1501 | 1494.3715 | 186.7964 | 276.4587 | 279.4515 | 139.7257 | 273.2879 |  | 1 testa | 82.1501 | 1494.3715 | 224.1557 | 331.7505 | 335.3418 | 167.6709 |  |  | Categoria F, Remesse e parcheggi (veicoli ≤30kN) |  | 0.7 | 0.7 | 0.6 | piede | 497.6257 | 497.6257
piede |  |  |  | 414.6881 |  |  |  |  | piede |  |  |  | 497.6257 |  |  |  |  | Categoria G, Remesse e parcheggi (veicoli >30kN) |  | 0.7 | 0.5 | 0.3
[18 empty] | Categoria H, Coperture |  | 0 | 0 | 0
Piano | Fi | Vi | Vpil | Mpil | Mpil (incre) | Mtra | [5 empty] | Coefficieti parziali di sicurezza del carico | [5 empty] | Vento |  | 0.6 | 0.2 | 0 | Momento massimo [kNm] |  |  | 508.3997 |  | Combinazioni
6 | 389.8111 | 389.8111 | 58.4717 | 93.5547 | 140.332 | 46.7773 | [5 empty] | γG1 |  |  | 1.3 |  |  | Neve (a quota ≤1000m s.l.m.) |  | 0.5 | 0.2 | 0 | Momento minimo [kNm] |  |  | 497.6257 |  | Mmax[kNm] | 508.3997 |  | Sezione trasversale della trave
5 | 357.1107 | 746.9219 | 112.0383 | 179.2612 | 268.8919 | 136.408 |  | H di interpiano [m] |  | 3.2 |  | γG2=γQ |  |  | 1.5 |  |  | Neve (a quota >1000m s.l.m.) |  | 0.7 | 0.5 | 0 | [5 empty] | N min[kN] | 70.7642 |  | base [cm] |  | 30
4 | 287.8529 | 1034.7747 | 155.2162 | 248.3459 | 372.5189 | 213.8036 |  | H del primo piano [m] |  | 3.7 |  | γP |  |  | 1 |  |  | Variazioni termiche |  | 0.6 | 0.5 | 0 | Sforzo Normale massimo [kN] |  |  | 1609.9319 |  | Mmin[kNm] | 497.6257 |  | altezza [cm] |  | 70
3 | 224.2477 | 1259.0224 | 188.8534 | 302.1654 | 453.2481 | 275.2557 | [16 empty] | Sforzo Normale minimo [kN] |  |  | 70.7642 |  | N max | 1609.9319
2 | 153.1989 | 1412.2213 | 211.8332 | 338.9331 | 508.3997 | 320.5492 |  | N° pilastri direzione x |  | 8
1 testa | 82.1501 | 1494.3715 | 224.1557 | 331.7505 | 497.6257 | 335.3418 |  | N° pilastri direzione y |  | 10
piede |  |  |  | 497.6257 | 497.6257
Dimensinamento Trave emergente
| Trave emergente |  |  |  |  | Calcolo della sezione trasversale della trave emergente dal primo impalcato fino al terzo | [9 empty] | Calcolo della sezione trasversale della trave emergente dal quarto impalcato in poi fino al sesto
| Campata 14-15 |  |  |  |  | Momento per carichi verticali da sisma M [kNm] |  |  |  | 69.8544 |  |  | u= A'S/AS |  |  | Momento per carichi verticali da sisma M [kNm] |  |  |  | 70
|  | Sviluppo | gd+qd | gk+Ψ2qk |  | Momento per azione sismica M [kNm] |  |  |  | 335.3418 |  |  | A'S = Armatura compressa |  |  | Momento per azione sismica M [kNm] |  |  |  | 213.8036
| Solaio | 2.65 | 10.0563 | 6.028 |  | Momento massimo totale M [kNm] |  |  |  | 405.1962 |  |  | AS = Armatura tesa |  |  | Momento massimo totale M [kNm] |  |  |  | 283.8036
| Balconi | 1.5 | 10.5603 | 5.9079
| Scala | 0 | 17.2407 | 11.0467 |  | Dati: | [9 empty] | Dati:
| Tamponature |  | 7.8 | 6 |  |  |  | base [cm] | 30 |  | Sezione trasversale della trave emergente | [6 empty] | base [cm] | 30 |  | Sezione trasversale della trave emergente
|  |  | 50.2898 | 30.836 |  | Sezione rettangolare |  | altezza [cm] | 66.4771 |  | base [cm] |  |  | 30 |  | Sezione rettangolare |  | altezza [cm] | 56.2874 |  | base [cm] |  | 30
| p.p (Trave) |  | 3.66 | 3.66 |  |  |  | copriferro [cm] | 4 |  | altezza [cm] |  |  | 70 |  |  |  | copriferro [cm] | 4 |  | altezza [cm] |  | 60
| Totale |  | 53.9498 | 34.496 |  | Altezza utile [m] |  |  | 0.62477 | [6 empty] | Altezza utile [m] |  |  | 0.52287
[6 empty] | r' | 0.017 | [8 empty] | r' | 0.017
Dimensinamento Trave a spessore per carrichi verticali
| Campata 2-8 | [7 empty] | Momento flettente(gd+qd)
|  | Sviluppo | gd+qd | gk+Ψ2qk |  |  |  |  | M [kNm] |  | 31.6024
| Solaio | 1 | 10.0563 | 6.028 |  |  | Copriferro |  | Altezza Solaio |  | Base
| Balconi | 0 | 10.5603 | 5.9079 |  |  | c [m] | 0.04 | hsolaio [m] | 0.22 | b [m] | 0.27685 | 0.35
| Scala | 0 | 17.2407 | 11.0467 |  |  | Altezza Utile della sezione |  |  |  | altezza [m] |  | 0.22
| Tamponature |  | 0 | 0 |  |  | d [m] |  | 0.18 |  | Base [m] |  | 0.35
|  |  | 10.0563 | 6.028 |  |  | r' | 0.016847
| p.p (Trave) |  | 3.66 | 3.66
| Totale |  | 13.7163 | 9.688
Note on K1: Pc: Questo incremento si riferisce solo ai telai perimetrali
Note on AB2: Pc: Gerarchie delle resistenze i momenti dei pilastri, escludendo quello al piede dei pilastri del primo ordine, devono essere incrementati per rispettare il criterio di gerarchia delle resistenze. Per le strutture progettate con una CDA si consiglia di moltiplicare tali valori per 1,5. Per le strutture progettate con una CDB si consiglia di moltiplicare tali valori per 1,3.
Note on G12: Pc: Gerarchie delle resistenze i momenti dei pilastri, escludendo quello al piede dei pilastri del primo ordine, devono essere incrementati per rispettare il criterio di gerarchia delle resistenze. Per le strutture progettate con una CDA si consiglia di moltiplicare tali valori per 1,5. Per le strutture progettate con una CDB si consiglia di moltiplicare tali valori per 1,3.
Note on L17: Pc: Ripartisco il taglio globale tra gli 8 pilastri in direzione x
Note on J29: Pc: base assegnata pari a 30 cm
Note on M29: Pc: sezione trasversale della trave emergente fino al terzo piano
Note on T29: Pc: base assegnata pari a 30 cm
Note on W29: Pc: sezione trasvesale della trave emergente dal quarto piano in poi
Note on J30: Pc: Incognita
Note on T30: Pc: Incognita

## Campate del 1° 2° 3° impalcato
|  | Altezza della tamponatura |  |  | Altezza della Trave emergente |  |  |  | Altezza della Trave a spessore | [13 empty] | elementi strutturali |  | gk | g'k | qk | gk+Ψkqk | gd | qd | gd+qd |  | Valori dei coefficienti Ψ0 ,Ψ1, Ψ2
|  | h |  | 2.63 | h [m] |  | 0.7 |  | h [m] |  | 0.22 | [11 empty] | Solaio tipo |  | 3.828 | 1.6 | 2 | 6.028 | 7.0563 | 3 | 10.0563 | [5 empty] | Ψ0 | Ψ1 | Ψ2
[23 empty] | Solaio di copertura |  | 3.0979 |  | 0.5 | 3.0979 | 4.0273 | 0.75 | 4.7773 |  | Categoria A, Ambienti ad uso residenziale |  |  |  | 0.7 | 0.5 | 0.3
[23 empty] | Balconi |  | 3.508 |  | 4 | 5.9079 | 4.5603 | 6 | 10.5603 |  | Categoria B, Uffici |  |  |  | 0.7 | 0.5 | 0.3
| CAMPATE DIREZIONE X | [21 empty] | scala |  | 8.6467 |  | 4 | 11.0467 | 11.2407 | 6 | 17.2407 |  | Categoria C, Ambienti suscettibili di affollamento |  |  |  | 0.7 | 0.7 | 0.6
[23 empty] | tamponatura |  | 6 |  |  | 6 | 7.8 |  | 7.8 |  | Categoria D, Ambienti ad uso commerciale |  |  |  | 0.7 | 0.7 | 0.6
| Campata 13-14 |  |  |  | Campata 14-15 |  |  |  |  | Campata 15-16 |  |  |  | Campata 16-17 |  |  |  | Campata 17-18 |  |  |  |  | trave (30x70) |  | 3.66 |  |  | 3.66 | 4.758 |  | 4.758 |  | Categoria E, Biblioteche, archivi, magazzini |  |  |  | 1 | 0.9 | 0.8
|  | Sviluppo | gd+qd | gk+Ψ2qk |  | Sviluppo | gd+qd | gk+Ψ2qk |  |  | Sviluppo | gd+qd | gk+Ψ2qk |  | Sviluppo | gd+qd | gk+Ψ2qk |  | Sviluppo | gd+qd | gk+Ψ2qk |  | trave (30x22) |  | 0.81 |  |  | 0.81 | 1.053 |  | 1.053 |  | Categoria F, Remesse e parcheggi (veicoli ≤30kN) |  |  |  | 0.7 | 0.7 | 0.6
| Solaio | 2.65 | 10.0563 | 6.028 | Solaio | 2.65 | 10.0563 | 6.028 |  | Solaio | 0 | 10.0563 | 6.028 | Solaio | 2.65 | 10.0563 | 6.028 | Solaio | 2.65 | 10.0563 | 6.028 |  | Pilastri (30x70) |  | 14.07 |  |  | 14.07 | 18.291 |  | 18.291 |  | Categoria G, Remesse e parcheggi (veicoli >30kN) |  |  |  | 0.7 | 0.5 | 0.3
| Balconi | 0 | 10.5603 | 5.9079 | Balconi | 1.5 | 10.5603 | 5.9079 |  | Balconi | 0 | 10.5603 | 5.9079 | Balconi | 1.5 | 10.5603 | 5.9079 | Balconi | 0 | 10.5603 | 5.9079 |  | P.P. (Trave) |  | 3.66 |  |  | 3.66 | 4.758 |  | 4.758 |  | Categoria H, Coperture |  |  |  | 0 | 0 | 0
| Scala | 0 | 17.2407 | 11.0467 | Scala | 0 | 17.2407 | 11.0467 |  | Scala | 2.75 | 17.2407 | 11.0467 | Scala | 0 | 17.2407 | 11.0467 | Scala | 0 | 17.2407 | 11.0467 | [11 empty] | Vento |  |  |  | 0.6 | 0.2 | 0
| Tamponature |  | 7.8 | 6 | Tamponature |  | 7.8 | 6 |  | Tamponature |  | 7.8 | 6 | Tamponature |  | 7.8 | 6 | Tamponature |  | 7.8 | 6 | [11 empty] | Neve (a quota ≤1000m s.l.m.) |  |  |  | 0.5 | 0.2 | 0
|  |  | 34.4493 | 21.9741 |  |  | 50.2898 | 30.836 |  |  |  | 55.212 | 36.3785 |  |  | 50.2898 | 30.836 |  |  | 34.4493 | 21.9741 |  | Coefficieti parziali di sicurezza del carico | [9 empty] | Neve (a quota >1000m s.l.m.) |  |  |  | 0.7 | 0.5 | 0
| p.p (Trave) |  | 5.733 | 4.41 | p.p (Trave) |  | 5.733 | 4.41 |  | p.p (Trave) |  | 5.733 | 4.41 | p.p (Trave) |  | 5.733 | 4.41 | p.p (Trave) |  | 5.733 | 4.41 |  | γG1 |  |  | 1.3 | [6 empty] | Variazioni termiche |  |  |  | 0.6 | 0.5 | 0
| Totale |  | 40.1823 | 26.3841 | Totale |  | 56.0228 | 35.246 |  | Totale |  | 60.945 | 40.7885 | Totale |  | 56.0228 | 35.246 | Totale |  | 40.1823 | 26.3841 |  | γG2=γQ |  |  | 1.5
[23 empty] | γP |  |  | 1
| Campata 7-8 |  |  |  | Campata 8-9 |  |  |  |  | Campata 9-10 |  |  |  | Campata 10-11 |  |  |  | Campata 11-12
|  | Sviluppo | gd+qd | gk+Ψ2qk |  | Sviluppo | gd+qd | gk+Ψ2qk |  |  | Sviluppo | gd+qd | gk+Ψ2qk |  | Sviluppo | gd+qd | gk+Ψ2qk |  | Sviluppo | gd+qd | gk+Ψ2qk
| Solaio | 5.25 | 10.0563 | 6.028 | Solaio | 5.25 | 10.0563 | 6.028 |  | Solaio | 2.6 | 10.0563 | 6.028 | Solaio | 5.25 | 10.0563 | 6.028 | Solaio | 5.25 | 10.0563 | 6.028
| Balconi | 0 | 10.5603 | 5.9079 | Balconi | 0 | 10.5603 | 5.9079 |  | Balconi | 0 | 10.5603 | 5.9079 | Balconi | 0 | 10.5603 | 5.9079 | Balconi | 0 | 10.5603 | 5.9079
| Scala | 0 | 17.2407 | 11.0467 | Scala | 0 | 17.2407 | 11.0467 |  | Scala | 2.75 | 17.2407 | 11.0467 | Scala | 0 | 17.2407 | 11.0467 | Scala | 0 | 17.2407 | 11.0467
| Tamponature |  | 0 | 0 | Tamponature |  | 0 | 0 |  | Tamponature |  | 7.8 | 6 | Tamponature |  | 0 | 0 | Tamponature |  | 0 | 0
|  |  | 52.7958 | 31.6467 |  |  | 52.7958 | 31.6467 |  |  |  | 81.3585 | 52.0511 |  |  | 52.7958 | 31.6467 |  |  | 52.7958 | 31.6467
| p.p (Trave) |  | 5.733 | 4.41 | p.p (Trave) |  | 5.733 | 4.41 |  | p.p (Trave) |  | 5.733 | 4.41 | p.p (Trave) |  | 5.733 | 4.41 | p.p (Trave) |  | 5.733 | 4.41
| Totale |  | 58.5288 | 36.0567 | Totale |  | 58.5288 | 36.0567 |  | Totale |  | 87.0915 | 56.4611 | Totale |  | 58.5288 | 36.0567 | Totale |  | 58.5288 | 36.0567
| Campata 1-2 |  |  |  | Campata 2-3 |  |  |  |  | Campata 3-4 |  |  |  | Campata 4-5 |  |  |  | Campata 5-6
|  | Sviluppo | gd+qd | gk+Ψ2qk |  | Sviluppo | gd+qd | gk+Ψ2qk |  |  | Sviluppo | gd+qd | gk+Ψ2qk |  | Sviluppo | gd+qd | gk+Ψ2qk |  | Sviluppo | gd+qd | gk+Ψ2qk |  |  | Direzine x gd+qd | [7 empty] | Direzine x gk+Ψ2qk
| Solaio | 2.6 | 10.0563 | 6.028 | Solaio | 2.6 | 10.0563 | 6.028 |  | Solaio | 2.6 | 10.0563 | 6.028 | Solaio | 2.6 | 10.0563 | 6.028 | Solaio | 2.6 | 10.0563 | 6.028 |  |  | Travi |  | Campate | [5 empty] | Travi |  | Campate
| Balconi | 0 | 10.5603 | 5.9079 | Balconi | 1.5 | 10.5603 | 5.9079 |  | Balconi | 1.5 | 10.5603 | 5.9079 | Balconi | 1.5 | 10.5603 | 5.9079 | Balconi | 0 | 10.5603 | 5.9079 |  |  | 101 |  | 1_2 | 2_3 | 3_4 | 4_5 | 5_6 |  | 101 |  | 1_2 | 2_3 | 3_4 | 4_5 | 5_6
| Scala | 0 | 17.2407 | 11.0467 | Scala | 0 | 17.2407 | 11.0467 |  | Scala | 0 | 17.2407 | 11.0467 | Scala | 0 | 17.2407 | 11.0467 | Scala | 0 | 17.2407 | 11.0467 |  |  |  | gd+qd | 39.6795 | 55.52 | 55.52 | 55.52 | 39.6795 |  |  | gk+Ψ2qk | 26.0827 | 34.9446 | 34.9446 | 34.9446 | 26.0827
| Tamponature |  | 7.8 | 6 | Tamponature |  | 7.8 | 6 |  | Tamponature |  | 7.8 | 6 | Tamponature |  | 7.8 | 6 | Tamponature |  | 7.8 | 6 |  |  | 102 |  | 7_8 | 8_9 | 9_10 | 10_11 | 11_12 |  | 102 |  | 7_8 | 8_9 | 9_10 | 10_11 | 11_12
|  |  | 33.9465 | 21.6727 |  |  | 49.787 | 30.5346 |  |  |  | 49.787 | 30.5346 |  |  | 49.787 | 30.5346 |  |  | 33.9465 | 21.6727 |  |  |  | gd+qd | 58.5288 | 58.5288 | 87.0915 | 58.5288 | 58.5288 |  |  | gk+Ψ2qk | 36.0567 | 36.0567 | 56.4611 | 36.0567 | 36.0567
| p.p (Trave) |  | 5.733 | 4.41 | p.p (Trave) |  | 5.733 | 4.41 |  | p.p (Trave) |  | 5.733 | 4.41 | p.p (Trave) |  | 5.733 | 4.41 | p.p (Trave) |  | 5.733 | 4.41 |  |  | 103 |  | 13_14 | 14_15 | 15_16 | 16_17 | 17_18 |  | 103 |  | 13_14 | 14_15 | 15_16 | 16_17 | 17_18
| Totale |  | 39.6795 | 26.0827 | Totale |  | 55.52 | 34.9446 |  | Totale |  | 55.52 | 34.9446 | Totale |  | 55.52 | 34.9446 | Totale |  | 39.6795 | 26.0827 |  |  |  | gd+qd | 40.1823 | 56.0228 | 60.945 | 56.0228 | 40.1823 |  |  | gk+Ψ2qk | 26.3841 | 35.246 | 40.7885 | 35.246 | 26.3841
→ x
y | CAMPATE DIREZIONE Y | [26 empty] | Direzione y gd+qd |  |  |  |  | Direzione y gk+Ψ2qk
↑ | [27 empty] | Travi |  | Campate |  |  | Travi |  | Campate
| Campata 7-13 |  |  |  | Campata 8-14 |  |  |  |  | Campata 9-15 |  |  |  | Campata 10-16 |  |  |  | Campata 11-17 |  |  |  |  | Campata 12-18 |  |  |  |  | 104 |  | 1_7 | 7_13 |  | 104 |  | 1_7 | 7_13
|  | Sviluppo | gd+qd | gk+Ψ2qk |  | Sviluppo | gd+qd | gk+Ψ2qk |  |  | Sviluppo | gd+qd | gk+Ψ2qk |  | Sviluppo | gd+qd | gk+Ψ2qk |  | Sviluppo | gd+qd | gk+Ψ2qk |  |  | Sviluppo | gd+qd | gk+Ψ2qk |  |  | gd+qd | 18.5612 | 18.5612 |  |  | gk+Ψ2qk | 13.424 | 13.424
| Solaio | 0.5 | 10.0563 | 6.028 | Solaio | 1 | 10.0563 | 6.028 |  | Solaio | 0.5 | 10.0563 | 6.028 | Solaio | 0.5 | 10.0563 | 6.028 | Solaio | 1 | 10.0563 | 6.028 |  | Solaio | 0.5 | 10.0563 | 6.028 |  | 105 |  | 2_8 | 8_14 |  | 105 |  | 2_8 | 8_14
| Balconi | 0 | 10.5603 | 5.9079 | Balconi | 0 | 10.5603 | 5.9079 |  | Balconi | 0 | 10.5603 | 5.9079 | Balconi | 0 | 10.5603 | 5.9079 | Balconi | 0 | 10.5603 | 5.9079 |  | Balconi | 0 | 10.5603 | 5.9079 |  |  | gd+qd | 11.1093 | 11.1093 |  |  | gk+Ψ2qk | 6.838 | 6.838
| Scala | 0 | 17.2407 | 11.0467 | Scala | 0 | 17.2407 | 11.0467 |  | Scala | 0 | 17.2407 | 11.0467 | Scala | 0 | 17.2407 | 11.0467 | Scala | 0 | 17.2407 | 11.0467 |  | Scala | 0 | 17.2407 | 11.0467 |  | 106 |  | 3_9 | 9_15 |  | 106 |  | 3_9 | 9_15
| Tamponature |  | 7.8 | 6 | Tamponature |  | 0 | 0 |  | Tamponature |  | 7.8 | 6 | Tamponature |  | 7.8 | 6 | Tamponature |  | 0 | 0 |  | Tamponature |  | 7.8 | 6 |  |  | gd+qd | 23.5893 | 18.5612 |  |  | gk+Ψ2qk | 16.438 | 13.424
|  |  | 12.8282 | 9.014 |  |  | 10.0563 | 6.028 |  |  |  | 12.8282 | 9.014 |  |  | 12.8282 | 9.014 |  |  | 10.0563 | 6.028 |  |  |  | 12.8282 | 9.014 |  | 107 |  | 4_10 | 10_16 |  | 107 |  | 4_10 | 10_16
| p.p (Trave) |  | 5.733 | 4.41 | p.p (Trave) |  | 1.053 | 0.81 |  | p.p (Trave) |  | 5.733 | 4.41 | p.p (Trave) |  | 5.733 | 4.41 | p.p (Trave) |  | 1.053 | 0.81 |  | p.p (Trave) |  | 5.733 | 4.41 |  |  | gd+qd | 15.7893 | 18.5612 |  |  | gk+Ψ2qk | 10.438 | 13.424
| Totale |  | 18.5612 | 13.424 | Totale |  | 11.1093 | 6.838 |  | Totale |  | 18.5612 | 13.424 | Totale |  | 18.5612 | 13.424 | Totale |  | 11.1093 | 6.838 |  | Totale |  | 18.5612 | 13.424 |  | 108 |  | 5_11 | 11_17 |  | 108 |  | 5_11 | 11_17
[29 empty] | gd+qd | 11.1093 | 11.1093 |  |  | gk+Ψ2qk | 6.838 | 6.838
[28 empty] | 109 |  | 6_12 | 12_18 |  | 109 |  | 6_12 | 12_18
| Campata 1-7 |  |  |  | Campata 2-8 |  |  |  |  | Campata 3-9 |  |  |  | Campata 4-10 |  |  |  | Campata 5-11 |  |  |  |  | Campata 6-12 | [5 empty] | gd+qd | 18.5612 | 18.5612 |  |  | gk+Ψ2qk | 13.424 | 13.424
|  | Sviluppo | gd+qd | gk+Ψ2qk |  | Sviluppo | gd+qd | gk+Ψ2qk |  |  | Sviluppo | gd+qd | gk+Ψ2qk |  | Sviluppo | gd+qd | gk+Ψ2qk |  | Sviluppo | gd+qd | gk+Ψ2qk |  |  | Sviluppo | gd+qd | gk+Ψ2qk
| Solaio | 0.5 | 10.0563 | 6.028 | Solaio | 1 | 10.0563 | 6.028 |  | Solaio | 1 | 10.0563 | 6.028 | Solaio | 1 | 10.0563 | 6.028 | Solaio | 1 | 10.0563 | 6.028 |  | Solaio | 0.5 | 10.0563 | 6.028
| Balconi | 0 | 10.5603 | 5.9079 | Balconi | 0 | 10.5603 | 5.9079 |  | Balconi | 0 | 10.5603 | 5.9079 | Balconi | 0 | 10.5603 | 5.9079 | Balconi | 0 | 10.5603 | 5.9079 |  | Balconi | 0 | 10.5603 | 5.9079
| Scala | 0 | 17.2407 | 11.0467 | Scala | 0 | 17.2407 | 11.0467 |  | Scala | 0 | 17.2407 | 11.0467 | Scala | 0 | 17.2407 | 11.0467 | Scala | 0 | 17.2407 | 11.0467 |  | Scala | 0 | 17.2407 | 11.0467
| Tamponature |  | 7.8 | 6 | Tamponature |  | 0 | 0 |  | Tamponature |  | 7.8 | 6 | Tamponature |  | 0 | 0 | Tamponature |  | 0 | 0 |  | Tamponature |  | 7.8 | 6
|  |  | 12.8282 | 9.014 |  |  | 10.0563 | 6.028 |  |  |  | 17.8563 | 12.028 |  |  | 10.0563 | 6.028 |  |  | 10.0563 | 6.028 |  |  |  | 12.8282 | 9.014
| p.p (Trave) |  | 5.733 | 4.41 | p.p (Trave) |  | 1.053 | 0.81 |  | p.p (Trave) |  | 5.733 | 4.41 | p.p (Trave) |  | 5.733 | 4.41 | p.p (Trave) |  | 1.053 | 0.81 |  | p.p (Trave) |  | 5.733 | 4.41
| Totale |  | 18.5612 | 13.424 | Totale |  | 11.1093 | 6.838 |  | Totale |  | 23.5893 | 16.438 | Totale |  | 15.7893 | 10.438 | Totale |  | 11.1093 | 6.838 |  | Totale |  | 18.5612 | 13.424
Note on G7: Pc:

## Campate del 4° 5° impalcato
|  | Altezza della Trave emergente |  |  | Altezza della Trave a spessore |  |  |  | Altezza della tamponatura
|  | h [m] |  | 0.6 | h [m] |  | 0.22 |  | h |  | 2.68
| CAMPATE DIREZIONE X | [21 empty] | elementi strutturali |  | gk | g'k | qk | gk+Ψkqk | gd | qd | gd+qd |  | Valori dei coefficienti Ψ0 ,Ψ1, Ψ2
[23 empty] | Solaio tipo |  | 3.828 | 1.6 | 2 | 6.028 | 7.0563 | 3 | 10.0563 | [5 empty] | Ψ0 | Ψ1 | Ψ2
| Campata 13-14 |  |  |  | Campata 14-15 |  |  |  |  | Campata 15-16 |  |  |  | Campata 16-17 |  |  |  | Campata 17-18 |  |  |  |  | Solaio di copertura |  | 3.0979 |  | 0.5 | 3.0979 | 4.0273 | 0.75 | 4.7773 |  | Categoria A, Ambienti ad uso residenziale |  |  |  | 0.7 | 0.5 | 0.3
|  | Sviluppo | gd+qd | gk+Ψ2qk |  | Sviluppo | gd+qd | gk+Ψ2qk |  |  | Sviluppo | gd+qd | gk+Ψ2qk |  | Sviluppo | gd+qd | gk+Ψ2qk |  | Sviluppo | gd+qd | gk+Ψ2qk |  | Balconi |  | 3.508 |  | 4 | 5.9079 | 4.5603 | 6 | 10.5603 |  | Categoria B, Uffici |  |  |  | 0.7 | 0.5 | 0.3
| Solaio | 2.65 | 10.0563 | 6.028 | Solaio | 2.65 | 10.0563 | 6.028 |  | Solaio | 0 | 10.0563 | 6.028 | Solaio | 2.65 | 10.0563 | 6.028 | Solaio | 2.65 | 10.0563 | 6.028 |  | scala |  | 8.6467 |  | 4 | 11.0467 | 11.2407 | 6 | 17.2407 |  | Categoria C, Ambienti suscettibili di affollamento |  |  |  | 0.7 | 0.7 | 0.6
| Balconi | 0 | 10.5603 | 5.9079 | Balconi | 1.5 | 10.5603 | 5.9079 |  | Balconi | 0 | 10.5603 | 5.9079 | Balconi | 1.5 | 10.5603 | 5.9079 | Balconi | 0 | 10.5603 | 5.9079 |  | tamponatura |  | 6 |  |  | 6 | 7.8 |  | 7.8 |  | Categoria D, Ambienti ad uso commerciale |  |  |  | 0.7 | 0.7 | 0.6
| Scala | 0 | 17.2407 | 11.0467 | Scala | 0 | 17.2407 | 11.0467 |  | Scala | 2.75 | 17.2407 | 11.0467 | Scala | 0 | 17.2407 | 11.0467 | Scala | 0 | 17.2407 | 11.0467 |  | trave (30x70) |  | 3.66 |  |  | 3.66 | 4.758 |  | 4.758 |  | Categoria E, Biblioteche, archivi, magazzini |  |  |  | 1 | 0.9 | 0.8
| Tamponature |  | 7.8 | 6 | Tamponature |  | 7.8 | 6 |  | Tamponature |  | 7.8 | 6 | Tamponature |  | 7.8 | 6 | Tamponature |  | 7.8 | 6 |  | trave (30x22) |  | 0.81 |  |  | 0.81 | 1.053 |  | 1.053 |  | Categoria F, Remesse e parcheggi (veicoli ≤30kN) |  |  |  | 0.7 | 0.7 | 0.6
|  |  | 34.4493 | 21.9741 |  |  | 50.2898 | 30.836 |  |  |  | 55.212 | 36.3785 |  |  | 50.2898 | 30.836 |  |  | 34.4493 | 21.9741 |  | Pilastri (30x70) |  | 14.07 |  |  | 14.07 | 18.291 |  | 18.291 |  | Categoria G, Remesse e parcheggi (veicoli >30kN) |  |  |  | 0.7 | 0.5 | 0.3
| p.p (Trave) |  | 4.758 | 3.66 | p.p (Trave) |  | 4.758 | 3.66 |  | p.p (Trave) |  | 4.758 | 3.66 | p.p (Trave) |  | 4.758 | 3.66 | p.p (Trave) |  | 4.758 | 3.66 |  | P.P. (Trave) |  | 3.66 |  |  | 3.66 | 4.758 |  | 4.758 |  | Categoria H, Coperture |  |  |  | 0 | 0 | 0
| Totale |  | 39.2073 | 25.6341 | Totale |  | 55.0478 | 34.496 |  | Totale |  | 59.97 | 40.0385 | Totale |  | 55.0478 | 34.496 | Totale |  | 39.2073 | 25.6341 | [11 empty] | Vento |  |  |  | 0.6 | 0.2 | 0
[33 empty] | Neve (a quota ≤1000m s.l.m.) |  |  |  | 0.5 | 0.2 | 0
[23 empty] | Coefficieti parziali di sicurezza del carico | [9 empty] | Neve (a quota >1000m s.l.m.) |  |  |  | 0.7 | 0.5 | 0
| Campata 7-8 |  |  |  | Campata 8-9 |  |  |  |  | Campata 9-10 |  |  |  | Campata 10-11 |  |  |  | Campata 11-12 |  |  |  |  | γG1 |  |  | 1.3 | [6 empty] | Variazioni termiche |  |  |  | 0.6 | 0.5 | 0
|  | Sviluppo | gd+qd | gk+Ψ2qk |  | Sviluppo | gd+qd | gk+Ψ2qk |  |  | Sviluppo | gd+qd | gk+Ψ2qk |  | Sviluppo | gd+qd | gk+Ψ2qk |  | Sviluppo | gd+qd | gk+Ψ2qk |  | γG2=γQ |  |  | 1.5
| Solaio | 5.25 | 10.0563 | 6.028 | Solaio | 5.25 | 10.0563 | 6.028 |  | Solaio | 2.6 | 10.0563 | 6.028 | Solaio | 5.25 | 10.0563 | 6.028 | Solaio | 5.25 | 10.0563 | 6.028 |  | γP |  |  | 1
| Balconi | 0 | 10.5603 | 5.9079 | Balconi | 0 | 10.5603 | 5.9079 |  | Balconi | 0 | 10.5603 | 5.9079 | Balconi | 0 | 10.5603 | 5.9079 | Balconi | 0 | 10.5603 | 5.9079
| Scala | 0 | 17.2407 | 11.0467 | Scala | 0 | 17.2407 | 11.0467 |  | Scala | 2.75 | 17.2407 | 11.0467 | Scala | 0 | 17.2407 | 11.0467 | Scala | 0 | 17.2407 | 11.0467
| Tamponature |  | 0 | 0 | Tamponature |  | 0 | 0 |  | Tamponature |  | 7.8 | 6 | Tamponature |  | 0 | 0 | Tamponature |  | 0 | 0
|  |  | 52.7958 | 31.6467 |  |  | 52.7958 | 31.6467 |  |  |  | 81.3585 | 52.0511 |  |  | 52.7958 | 31.6467 |  |  | 52.7958 | 31.6467
| p.p (Trave) |  | 4.758 | 3.66 | p.p (Trave) |  | 4.758 | 3.66 |  | p.p (Trave) |  | 4.758 | 3.66 | p.p (Trave) |  | 4.758 | 3.66 | p.p (Trave) |  | 4.758 | 3.66
| Totale |  | 57.5538 | 35.3067 | Totale |  | 57.5538 | 35.3067 |  | Totale |  | 86.1165 | 55.7111 | Totale |  | 57.5538 | 35.3067 | Totale |  | 57.5538 | 35.3067
| Campata 1-2 |  |  |  | Campata 2-3 |  |  |  |  | Campata 3-4 |  |  |  | Campata 4-5 |  |  |  | Campata 5-6 | [5 empty] | Direzine x gd+qd | [7 empty] | Direzine x gk+Ψ2qk
|  | Sviluppo | gd+qd | gk+Ψ2qk |  | Sviluppo | gd+qd | gk+Ψ2qk |  |  | Sviluppo | gd+qd | gk+Ψ2qk |  | Sviluppo | gd+qd | gk+Ψ2qk |  | Sviluppo | gd+qd | gk+Ψ2qk |  |  | Travi |  | Campate | [5 empty] | Travi |  | Campate
| Solaio | 2.6 | 10.0563 | 6.028 | Solaio | 2.6 | 10.0563 | 6.028 |  | Solaio | 2.6 | 10.0563 | 6.028 | Solaio | 2.6 | 10.0563 | 6.028 | Solaio | 2.6 | 10.0563 | 6.028 |  |  | 101 |  | 1_2 | 2_3 | 3_4 | 4_5 | 5_6 |  | 101 |  | 1_2 | 2_3 | 3_4 | 4_5 | 5_6
| Balconi | 0 | 10.5603 | 5.9079 | Balconi | 1.5 | 10.5603 | 5.9079 |  | Balconi | 1.5 | 10.5603 | 5.9079 | Balconi | 1.5 | 10.5603 | 5.9079 | Balconi | 0 | 10.5603 | 5.9079 |  |  |  | gd+qd | 38.7045 | 54.545 | 54.545 | 54.545 | 25.3327 |  |  | gk+Ψ2qk | 25.3327 | 34.1946 | 34.1946 | 34.1946 | 25.3327
| Scala | 0 | 17.2407 | 11.0467 | Scala | 0 | 17.2407 | 11.0467 |  | Scala | 0 | 17.2407 | 11.0467 | Scala | 0 | 17.2407 | 11.0467 | Scala | 0 | 17.2407 | 11.0467 |  |  | 102 |  | 7_8 | 8_9 | 9_10 | 10_11 | 11_12 |  | 102 |  | 7_8 | 8_9 | 9_10 | 10_11 | 11_12
| Tamponature |  | 7.8 | 6 | Tamponature |  | 7.8 | 6 |  | Tamponature |  | 7.8 | 6 | Tamponature |  | 7.8 | 6 | Tamponature |  | 7.8 | 6 |  |  |  | gd+qd | 57.5538 | 57.5538 | 86.1165 | 57.5538 | 57.5538 |  |  | gk+Ψ2qk | 35.3067 | 35.3067 | 55.7111 | 35.3067 | 35.3067
|  |  | 33.9465 | 21.6727 |  |  | 49.787 | 30.5346 |  |  |  | 49.787 | 30.5346 |  |  | 49.787 | 30.5346 |  |  | 33.9465 | 21.6727 |  |  | 103 |  | 13_14 | 14_15 | 15_16 | 16_17 | 17_18 |  | 103 |  | 13_14 | 14_15 | 15_16 | 16_17 | 17_18
| p.p (Trave) |  | 4.758 | 3.66 | p.p (Trave) |  | 4.758 | 3.66 |  | p.p (Trave) |  | 4.758 | 3.66 | p.p (Trave) |  | 4.758 | 3.66 | p.p (Trave) |  | 4.758 | 3.66 |  |  |  | gd+qd | 39.2073 | 55.0478 | 59.97 | 55.0478 | 39.2073 |  |  | gk+Ψ2qk | 25.6341 | 34.496 | 40.0385 | 34.496 | 25.6341
| Totale |  | 38.7045 | 25.3327 | Totale |  | 54.545 | 34.1946 |  | Totale |  | 54.545 | 34.1946 | Totale |  | 54.545 | 34.1946 | Totale |  | 38.7045 | 25.3327
→ x
y | CAMPATE DIREZIONE Y | [26 empty] | Direzione y gd+qd |  |  |  |  | Direzione y gk+Ψ2qk
↑ | [27 empty] | Travi |  | Campate |  |  | Travi |  | Campate
| Campata 7-13 |  |  |  | Campata 8-14 |  |  |  |  | Campata 9-15 |  |  |  | Campata 10-16 |  |  |  | Campata 11-17 |  |  |  |  | Campata 12-18 |  |  |  |  | 104 |  | 1_7 | 7_13 |  | 104 |  | 1_7 | 7_13
|  | Sviluppo | gd+qd | gk+Ψ2qk |  | Sviluppo | gd+qd | gk+Ψ2qk |  |  | Sviluppo | gd+qd | gk+Ψ2qk |  | Sviluppo | gd+qd | gk+Ψ2qk |  | Sviluppo | gd+qd | gk+Ψ2qk |  |  | Sviluppo | gd+qd | gk+Ψ2qk |  |  | gd+qd | 17.5862 | 17.5862 |  |  | gk+Ψ2qk | 12.674 | 12.674
| Solaio | 0.5 | 10.0563 | 6.028 | Solaio | 1 | 10.0563 | 6.028 |  | Solaio | 0.5 | 10.0563 | 6.028 | Solaio | 0.5 | 10.0563 | 6.028 | Solaio | 1 | 10.0563 | 6.028 |  | Solaio | 0.5 | 10.0563 | 6.028 |  | 105 |  | 2_8 | 8_14 |  | 105 |  | 2_8 | 8_14
| Balconi | 0 | 10.5603 | 5.9079 | Balconi | 0 | 10.5603 | 5.9079 |  | Balconi | 0 | 10.5603 | 5.9079 | Balconi | 0 | 10.5603 | 5.9079 | Balconi | 0 | 10.5603 | 5.9079 |  | Balconi | 0 | 10.5603 | 5.9079 |  |  | gd+qd | 11.1093 | 11.1093 |  |  | gk+Ψ2qk | 6.838 | 6.838
| Scala | 0 | 17.2407 | 11.0467 | Scala | 0 | 17.2407 | 11.0467 |  | Scala | 0 | 17.2407 | 11.0467 | Scala | 0 | 17.2407 | 11.0467 | Scala | 0 | 17.2407 | 11.0467 |  | Scala | 0 | 17.2407 | 11.0467 |  | 106 |  | 3_9 | 9_15 |  | 106 |  | 3_9 | 9_15
| Tamponature |  | 7.8 | 6 | Tamponature |  | 0 | 0 |  | Tamponature |  | 7.8 | 6 | Tamponature |  | 7.8 | 6 | Tamponature |  | 0 | 0 |  | Tamponature |  | 7.8 | 6 |  |  | gd+qd | 22.6143 | 17.5862 |  |  | gk+Ψ2qk | 15.688 | 12.674
|  |  | 12.8282 | 9.014 |  |  | 10.0563 | 6.028 |  |  |  | 12.8282 | 9.014 |  |  | 12.8282 | 9.014 |  |  | 10.0563 | 6.028 |  |  |  | 12.8282 | 9.014 |  | 107 |  | 4_10 | 10_16 |  | 107 |  | 4_10 | 10_16
| p.p (Trave) |  | 4.758 | 3.66 | p.p (Trave) |  | 1.053 | 0.81 |  | p.p (Trave) |  | 4.758 | 3.66 | p.p (Trave) |  | 4.758 | 3.66 | p.p (Trave) |  | 1.053 | 0.81 |  | p.p (Trave) |  | 4.758 | 3.66 |  |  | gd+qd | 14.8143 | 17.5862 |  |  | gk+Ψ2qk | 9.688 | 12.674
| Totale |  | 17.5862 | 12.674 | Totale |  | 11.1093 | 6.838 |  | Totale |  | 17.5862 | 12.674 | Totale |  | 17.5862 | 12.674 | Totale |  | 11.1093 | 6.838 |  | Totale |  | 17.5862 | 12.674 |  | 108 |  | 5_11 | 11_17 |  | 108 |  | 5_11 | 11_17
[29 empty] | gd+qd | 11.1093 | 11.1093 |  |  | gk+Ψ2qk | 6.838 | 6.838
[28 empty] | 109 |  | 6_12 | 12_18 |  | 109 |  | 6_12 | 12_18
| Campata 1-7 |  |  |  | Campata 2-8 |  |  |  |  | Campata 3-9 |  |  |  | Campata 4-10 |  |  |  | Campata 5-11 |  |  |  |  | Campata 6-12 | [5 empty] | gd+qd | 17.5862 | 17.5862 |  |  | gk+Ψ2qk | 12.674 | 12.674
|  | Sviluppo | gd+qd | gk+Ψ2qk |  | Sviluppo | gd+qd | gk+Ψ2qk |  |  | Sviluppo | gd+qd | gk+Ψ2qk |  | Sviluppo | gd+qd | gk+Ψ2qk |  | Sviluppo | gd+qd | gk+Ψ2qk |  |  | Sviluppo | gd+qd | gk+Ψ2qk
| Solaio | 0.5 | 10.0563 | 6.028 | Solaio | 1 | 10.0563 | 6.028 |  | Solaio | 1 | 10.0563 | 6.028 | Solaio | 1 | 10.0563 | 6.028 | Solaio | 1 | 10.0563 | 6.028 |  | Solaio | 0.5 | 10.0563 | 6.028
| Balconi | 0 | 10.5603 | 5.9079 | Balconi | 0 | 10.5603 | 5.9079 |  | Balconi | 0 | 10.5603 | 5.9079 | Balconi | 0 | 10.5603 | 5.9079 | Balconi | 0 | 10.5603 | 5.9079 |  | Balconi | 0 | 10.5603 | 5.9079
| Scala | 0 | 17.2407 | 11.0467 | Scala | 0 | 17.2407 | 11.0467 |  | Scala | 0 | 17.2407 | 11.0467 | Scala | 0 | 17.2407 | 11.0467 | Scala | 0 | 17.2407 | 11.0467 |  | Scala | 0 | 17.2407 | 11.0467
| Tamponature |  | 7.8 | 6 | Tamponature |  | 0 | 0 |  | Tamponature |  | 7.8 | 6 | Tamponature |  | 0 | 0 | Tamponature |  | 0 | 0 |  | Tamponature |  | 7.8 | 6
|  |  | 12.8282 | 9.014 |  |  | 10.0563 | 6.028 |  |  |  | 17.8563 | 12.028 |  |  | 10.0563 | 6.028 |  |  | 10.0563 | 6.028 |  |  |  | 12.8282 | 9.014
| p.p (Trave) |  | 4.758 | 3.66 | p.p (Trave) |  | 1.053 | 0.81 |  | p.p (Trave) |  | 4.758 | 3.66 | p.p (Trave) |  | 4.758 | 3.66 | p.p (Trave) |  | 1.053 | 0.81 |  | p.p (Trave) |  | 4.758 | 3.66
| Totale |  | 17.5862 | 12.674 | Totale |  | 11.1093 | 6.838 |  | Totale |  | 22.6143 | 15.688 | Totale |  | 14.8143 | 9.688 | Totale |  | 11.1093 | 6.838 |  | Totale |  | 17.5862 | 12.674

## Campate del 6° impalcato
|  | Altezza della Trave emergente |  |  | Altezza della Trave a spessore |  |  |  | Altezza della tamponatura
|  | h [m] |  | 0.6 | h [m] |  | 0.22 |  | h |  | 2.68
| CAMPATE DIREZIONE X | [21 empty] | elementi strutturali |  | gk | g'k | qk | gk+Ψkqk | gd | qd | gd+qd |  | Valori dei coefficienti Ψ0 ,Ψ1, Ψ2
[23 empty] | Solaio tipo |  | 3.828 | 1.6 | 2 | 6.028 | 7.0563 | 3 | 10.0563 | [5 empty] | Ψ0 | Ψ1 | Ψ2
| Campata 13-14 |  |  |  | Campata 14-15 |  |  |  |  | Campata 15-16 |  |  |  | Campata 16-17 |  |  |  | Campata 17-18 |  |  |  |  | Solaio di copertura |  | 3.0979 |  | 0.5 | 3.0979 | 4.0273 | 0.75 | 4.7773 |  | Categoria A, Ambienti ad uso residenziale |  |  |  | 0.7 | 0.5 | 0.3
|  | Sviluppo | gd+qd | gk+Ψ2qk |  | Sviluppo | gd+qd | gk+Ψ2qk |  |  | Sviluppo | gd+qd | gk+Ψ2qk |  | Sviluppo | gd+qd | gk+Ψ2qk |  | Sviluppo | gd+qd | gk+Ψ2qk |  | Balconi |  | 3.0979 |  | 0.5 | 3.3979 | 4.0273 | 0.75 | 4.7773 |  | Categoria B, Uffici |  |  |  | 0.7 | 0.5 | 0.3
| Solaio | 2.65 | 4.7773 | 3.0979 | Solaio | 2.65 | 4.7773 | 3.0979 |  | Solaio | 0 | 4.7773 | 3.0979 | Solaio | 2.65 | 4.7773 | 3.0979 | Solaio | 2.65 | 4.7773 | 3.0979 |  | scala |  | 8.6467 |  | 4 | 11.0467 | 11.2407 | 6 | 17.2407 |  | Categoria C, Ambienti suscettibili di affollamento |  |  |  | 0.7 | 0.7 | 0.6
| Balconi | 1.5 | 4.7773 | 3.3979 | Balconi | 1.5 | 4.7773 | 3.3979 |  | Balconi | 1.5 | 4.7773 | 3.3979 | Balconi | 1.5 | 4.7773 | 3.3979 | Balconi | 1.5 | 4.7773 | 3.3979 |  | tamponatura |  | 6 |  |  | 6 | 7.8 |  | 7.8 |  | Categoria D, Ambienti ad uso commerciale |  |  |  | 0.7 | 0.7 | 0.6
| Scala | 0 | 17.2407 | 11.0467 | Scala | 0 | 17.2407 | 11.0467 |  | Scala | 0 | 17.2407 | 11.0467 | Scala | 0 | 17.2407 | 11.0467 | Scala | 0 | 17.2407 | 11.0467 |  | trave (30x70) |  | 3.66 |  |  | 3.66 | 4.758 |  | 4.758 |  | Categoria E, Biblioteche, archivi, magazzini |  |  |  | 1 | 0.9 | 0.8
| Tamponature |  | 7.8 | 6 | Tamponature |  | 7.8 | 6 |  | Tamponature |  | 7.8 | 6 | Tamponature |  | 7.8 | 6 | Tamponature |  | 7.8 | 6 |  | trave (30x22) |  | 0.81 |  |  | 0.81 | 1.053 |  | 1.053 |  | Categoria F, Remesse e parcheggi (veicoli ≤30kN) |  |  |  | 0.7 | 0.7 | 0.6
|  |  | 27.6259 | 19.3065 |  |  | 27.6259 | 19.3065 |  |  |  | 14.966 | 11.0969 |  |  | 27.6259 | 19.3065 |  |  | 27.6259 | 19.3065 |  | Pilastri (30x70) |  | 14.07 |  |  | 14.07 | 18.291 |  | 18.291 |  | Categoria G, Remesse e parcheggi (veicoli >30kN) |  |  |  | 0.7 | 0.5 | 0.3
| p.p (Trave) |  | 4.758 | 3.66 | p.p (Trave) |  | 4.758 | 3.66 |  | p.p (Trave) |  | 4.758 | 3.66 | p.p (Trave) |  | 4.758 | 3.66 | p.p (Trave) |  | 4.758 | 3.66 |  | P.P. (Trave) |  | 3.66 |  |  | 3.66 | 4.758 |  | 4.758 |  | Categoria H, Coperture |  |  |  | 0 | 0 | 0
| Totale |  | 32.3839 | 22.9665 | Totale |  | 32.3839 | 22.9665 |  | Totale |  | 19.724 | 14.7569 | Totale |  | 32.3839 | 22.9665 | Totale |  | 32.3839 | 22.9665 | [11 empty] | Vento |  |  |  | 0.6 | 0.2 | 0
[33 empty] | Neve (a quota ≤1000m s.l.m.) |  |  |  | 0.5 | 0.2 | 0
[23 empty] | Coefficieti parziali di sicurezza del carico | [9 empty] | Neve (a quota >1000m s.l.m.) |  |  |  | 0.7 | 0.5 | 0
| Campata 7-8 |  |  |  | Campata 8-9 |  |  |  |  | Campata 9-10 |  |  |  | Campata 10-11 |  |  |  | Campata 11-12 |  |  |  |  | γG1 |  |  | 1.3 | [6 empty] | Variazioni termiche |  |  |  | 0.6 | 0.5 | 0
|  | Sviluppo | gd+qd | gk+Ψ2qk |  | Sviluppo | gd+qd | gk+Ψ2qk |  |  | Sviluppo | gd+qd | gk+Ψ2qk |  | Sviluppo | gd+qd | gk+Ψ2qk |  | Sviluppo | gd+qd | gk+Ψ2qk |  | γG2=γQ |  |  | 1.5
| Solaio | 5.25 | 4.7773 | 3.0979 | Solaio | 5.25 | 4.7773 | 3.0979 |  | Solaio | 2.6 | 4.7773 | 3.0979 | Solaio | 5.25 | 4.7773 | 3.0979 | Solaio | 5.25 | 4.7773 | 3.0979 |  | γP |  |  | 1
| Balconi | 0 | 4.7773 | 3.3979 | Balconi | 0 | 4.7773 | 3.3979 |  | Balconi | 0 | 4.7773 | 3.3979 | Balconi | 0 | 4.7773 | 3.3979 | Balconi | 0 | 4.7773 | 3.3979
| Scala | 0 | 17.2407 | 11.0467 | Scala | 0 | 17.2407 | 11.0467 |  | Scala | 0 | 17.2407 | 11.0467 | Scala | 0 | 17.2407 | 11.0467 | Scala | 0 | 17.2407 | 11.0467
| Tamponature |  | 0 | 0 | Tamponature |  | 0 | 0 |  | Tamponature |  | 7.8 | 6 | Tamponature |  | 0 | 0 | Tamponature |  | 0 | 0
|  |  | 25.081 | 16.2642 |  |  | 25.081 | 16.2642 |  |  |  | 20.2211 | 14.0547 |  |  | 25.081 | 16.2642 |  |  | 25.081 | 16.2642
| p.p (Trave) |  | 4.758 | 3.66 | p.p (Trave) |  | 4.758 | 3.66 |  | p.p (Trave) |  | 4.758 | 3.66 | p.p (Trave) |  | 4.758 | 3.66 | p.p (Trave) |  | 4.758 | 3.66
| Totale |  | 29.839 | 19.9242 | Totale |  | 29.839 | 19.9242 |  | Totale |  | 24.9791 | 17.7147 | Totale |  | 29.839 | 19.9242 | Totale |  | 29.839 | 19.9242
| Campata 1-2 |  |  |  | Campata 2-3 |  |  |  |  | Campata 3-4 |  |  |  | Campata 4-5 |  |  |  | Campata 5-6 |  |  |  |  | Direzine x gd+qd | [7 empty] | Direzine x gk+Ψ2qk
|  | Sviluppo | gd+qd | gk+Ψ2qk |  | Sviluppo | gd+qd | gk+Ψ2qk |  |  | Sviluppo | gd+qd | gk+Ψ2qk |  | Sviluppo | gd+qd | gk+Ψ2qk |  | Sviluppo | gd+qd | gk+Ψ2qk |  | Travi |  | Campate | [5 empty] | Travi |  | Campate
| Solaio | 2.6 | 4.7773 | 3.0979 | Solaio | 2.6 | 4.7773 | 3.0979 |  | Solaio | 2.6 | 4.7773 | 3.0979 | Solaio | 2.6 | 4.7773 | 3.0979 | Solaio | 2.6 | 4.7773 | 3.0979 |  | 101 |  | 1_2 | 2_3 | 3_4 | 4_5 | 5_6 |  | 101 |  | 1_2 | 2_3 | 3_4 | 4_5 | 5_6
| Balconi | 1.5 | 4.7773 | 3.3979 | Balconi | 1.5 | 4.7773 | 3.3979 |  | Balconi | 1.5 | 4.7773 | 3.3979 | Balconi | 1.5 | 4.7773 | 3.3979 | Balconi | 1.5 | 4.7773 | 3.3979 |  |  | gd+qd | 32.1451 | 32.1451 | 32.1451 | 32.1451 | 32.1451 |  |  | gk+Ψ2qk | 22.8116 | 22.8116 | 22.8116 | 22.8116 | 22.8116
| Scala | 0 | 17.2407 | 11.0467 | Scala | 0 | 17.2407 | 11.0467 |  | Scala | 0 | 17.2407 | 11.0467 | Scala | 0 | 17.2407 | 11.0467 | Scala | 0 | 17.2407 | 11.0467 |  | 102 |  | 7_8 | 8_9 | 9_10 | 10_11 | 11_12 |  | 102 |  | 7_8 | 8_9 | 9_10 | 10_11 | 11_12
| Tamponature |  | 7.8 | 6 | Tamponature |  | 7.8 | 6 |  | Tamponature |  | 7.8 | 6 | Tamponature |  | 7.8 | 6 | Tamponature |  | 7.8 | 6 |  |  | gd+qd | 29.839 | 29.839 | 24.9791 | 29.839 | 29.839 |  |  | gk+Ψ2qk | 19.9242 | 19.9242 | 17.7147 | 19.9242 | 19.9242
|  |  | 27.3871 | 19.1516 |  |  | 27.3871 | 19.1516 |  |  |  | 27.3871 | 19.1516 |  |  | 27.3871 | 19.1516 |  |  | 27.3871 | 19.1516 |  | 103 |  | 13_14 | 14_15 | 15_16 | 16_17 | 17_18 |  | 103 |  | 13_14 | 14_15 | 15_16 | 16_17 | 17_18
| p.p (Trave) |  | 4.758 | 3.66 | p.p (Trave) |  | 4.758 | 3.66 |  | p.p (Trave) |  | 4.758 | 3.66 | p.p (Trave) |  | 4.758 | 3.66 | p.p (Trave) |  | 4.758 | 3.66 |  |  | gd+qd | 32.3839 | 32.3839 | 19.724 | 32.3839 | 32.3839 |  |  | gk+Ψ2qk | 22.9665 | 22.9665 | 14.7569 | 22.9665 | 22.9665
| Totale |  | 32.1451 | 22.8116 | Totale |  | 32.1451 | 22.8116 |  | Totale |  | 32.1451 | 22.8116 | Totale |  | 32.1451 | 22.8116 | Totale |  | 32.1451 | 22.8116
→ x
y | CAMPATE DIREZIONE Y | [26 empty] | Direzione y gd+qd |  |  |  |  | Direzione y gk+Ψ2qk
↑ | [27 empty] | Travi |  | Campate |  |  | Travi |  | Campate
| Campata 7-13 |  |  |  | Campata 8-14 |  |  |  |  | Campata 9-15 |  |  |  | Campata 10-16 |  |  |  | Campata 11-17 |  |  |  |  | Campata 12-18 |  |  |  |  | 104 |  | 1_7 | 7_13 |  | 104 |  | 1_7 | 7_13
|  | Sviluppo | gd+qd | gk+Ψ2qk |  | Sviluppo | gd+qd | gk+Ψ2qk |  |  | Sviluppo | gd+qd | gk+Ψ2qk |  | Sviluppo | gd+qd | gk+Ψ2qk |  | Sviluppo | gd+qd | gk+Ψ2qk |  |  | Sviluppo | gd+qd | gk+Ψ2qk |  |  | gd+qd | 14.9467 | 14.9467 |  |  | gk+Ψ2qk | 11.209 | 11.209
| Solaio | 0.5 | 4.7773 | 3.0979 | Solaio | 1 | 4.7773 | 3.0979 |  | Solaio | 0.5 | 4.7773 | 3.0979 | Solaio | 0.5 | 4.7773 | 3.0979 | Solaio | 1 | 4.7773 | 3.0979 |  | Solaio | 0.5 | 4.7773 | 3.0979 |  | 105 |  | 2_8 | 8_14 |  | 105 |  | 2_8 | 8_14
| Balconi | 0 | 4.7773 | 3.3979 | Balconi | 0 | 4.7773 | 3.3979 |  | Balconi | 0 | 4.7773 | 3.3979 | Balconi | 0 | 4.7773 | 3.3979 | Balconi | 0 | 4.7773 | 3.3979 |  | Balconi | 0 | 4.7773 | 3.3979 |  |  | gd+qd | 5.8303 | 5.8303 |  |  | gk+Ψ2qk | 3.908 | 3.908
| Scala | 0 | 17.2407 | 11.0467 | Scala | 0 | 17.2407 | 11.0467 |  | Scala | 0 | 17.2407 | 11.0467 | Scala | 0 | 17.2407 | 11.0467 | Scala | 0 | 17.2407 | 11.0467 |  | Scala | 0 | 17.2407 | 11.0467 |  | 106 |  | 3_9 | 9_15 |  | 106 |  | 3_9 | 9_15
| Tamponature |  | 7.8 | 6 | Tamponature |  | 0 | 0 |  | Tamponature |  | 7.8 | 6 | Tamponature |  | 7.8 | 6 | Tamponature |  | 0 | 0 |  | Tamponature |  | 7.8 | 6 |  |  | gd+qd | 17.3353 | 14.9467 |  |  | gk+Ψ2qk | 12.758 | 11.209
|  |  | 10.1887 | 7.549 |  |  | 4.7773 | 3.0979 |  |  |  | 10.1887 | 7.549 |  |  | 10.1887 | 7.549 |  |  | 4.7773 | 3.0979 |  |  |  | 10.1887 | 7.549 |  | 107 |  | 4_10 | 10_16 |  | 107 |  | 4_10 | 10_16
| p.p (Trave) |  | 4.758 | 3.66 | p.p (Trave) |  | 1.053 | 0.81 |  | p.p (Trave) |  | 4.758 | 3.66 | p.p (Trave) |  | 4.758 | 3.66 | p.p (Trave) |  | 1.053 | 0.81 |  | p.p (Trave) |  | 4.758 | 3.66 |  |  | gd+qd | 9.5353 | 14.9467 |  |  | gk+Ψ2qk | 6.758 | 11.209
| Totale |  | 14.9467 | 11.209 | Totale |  | 5.8303 | 3.908 |  | Totale |  | 14.9467 | 11.209 | Totale |  | 14.9467 | 11.209 | Totale |  | 5.8303 | 3.908 |  | Totale |  | 14.9467 | 11.209 |  | 108 |  | 5_11 | 11_17 |  | 108 |  | 5_11 | 11_17
[29 empty] | gd+qd | 5.8303 | 5.8303 |  |  | gk+Ψ2qk | 3.908 | 3.908
[28 empty] | 109 |  | 6_12 | 12_18 |  | 109 |  | 6_12 | 12_18
| Campata 1-7 |  |  |  | Campata 2-8 |  |  |  |  | Campata 3-9 |  |  |  | Campata 4-10 |  |  |  | Campata 5-11 |  |  |  |  | Campata 6-12 | [5 empty] | gd+qd | 14.9467 | 14.9467 |  |  | gk+Ψ2qk | 11.209 | 11.209
|  | Sviluppo | gd+qd | gk+Ψ2qk |  | Sviluppo | gd+qd | gk+Ψ2qk |  |  | Sviluppo | gd+qd | gk+Ψ2qk |  | Sviluppo | gd+qd | gk+Ψ2qk |  | Sviluppo | gd+qd | gk+Ψ2qk |  |  | Sviluppo | gd+qd | gk+Ψ2qk
| Solaio | 0.5 | 4.7773 | 3.0979 | Solaio | 1 | 4.7773 | 3.0979 |  | Solaio | 1 | 4.7773 | 3.0979 | Solaio | 1 | 4.7773 | 3.0979 | Solaio | 1 | 4.7773 | 3.0979 |  | Solaio | 0.5 | 4.7773 | 3.0979
| Balconi | 0 | 4.7773 | 3.3979 | Balconi | 0 | 10.5603 | 5.9079 |  | Balconi | 0 | 4.7773 | 3.3979 | Balconi | 0 | 10.5603 | 5.9079 | Balconi | 0 | 4.7773 | 3.3979 |  | Balconi | 0 | 4.7773 | 3.3979
| Scala | 0 | 17.2407 | 11.0467 | Scala | 0 | 17.2407 | 11.0467 |  | Scala | 0 | 17.2407 | 11.0467 | Scala | 0 | 17.2407 | 11.0467 | Scala | 0 | 17.2407 | 11.0467 |  | Scala | 0 | 17.2407 | 11.0467
| Tamponature |  | 7.8 | 6 | Tamponature |  | 0 | 0 |  | Tamponature |  | 7.8 | 6 | Tamponature |  | 0 | 0 | Tamponature |  | 0 | 0 |  | Tamponature |  | 7.8 | 6
|  |  | 10.1887 | 7.549 |  |  | 4.7773 | 3.0979 |  |  |  | 12.5773 | 9.098 |  |  | 4.7773 | 3.0979 |  |  | 4.7773 | 3.0979 |  |  |  | 10.1887 | 7.549
| p.p (Trave) |  | 4.758 | 3.66 | p.p (Trave) |  | 1.053 | 0.81 |  | p.p (Trave) |  | 4.758 | 3.66 | p.p (Trave) |  | 4.758 | 3.66 | p.p (Trave) |  | 1.053 | 0.81 |  | p.p (Trave) |  | 4.758 | 3.66
| Totale |  | 14.9467 | 11.209 | Totale |  | 5.8303 | 3.908 |  | Totale |  | 17.3353 | 12.758 | Totale |  | 9.5353 | 6.758 | Totale |  | 5.8303 | 3.908 |  | Totale |  | 14.9467 | 11.209
Note on C3: Pc:

## PIL del 1° 2° 3° impalcato
Altezza della tamponatura
h | 2.63
Pilastro 1 |  |  |  | Pilastro 2 |  |  |  | Pilastro 3 |  |  |  | Pilastro 4 |  |  |  | Pilastro 5 |  |  |  | elementi strutturali | gk | g'k | qk | gk+Ψkqk | gd | qd | gd+qd | Valori dei coefficienti Ψ0 ,Ψ1, Ψ2
| Sviluppo | gd+qd | gk+Ψqk |  | Sviluppo | gd+qd | gk+Ψqk |  | Sviluppo | gd+qd | gk+Ψqk |  | Sviluppo | gd+qd | gk+Ψqk |  | Sviluppo | gd+qd | gk+Ψqk | Solaio tipo | 3.828 | 1.6 | 2 | 6.028 | 7.0563 | 3 | 10.0563 |  | Ψ0 | Ψ1 | Ψ2
Solaio | 6.625 | 10.0563 | 6.028 | Solaio | 12.7275 | 10.0563 | 6.028 | Solaio | 10.1675 | 10.0563 | 6.028 | Solaio | 11.04 | 10.0563 | 6.028 | Solaio | 12.24 | 10.0563 | 6.028 | Solaio di copertura | 3.0979 |  | 0.5 | 3.0979 | 4.0273 | 0.75 | 4.7773 | Categoria A, Ambienti ad uso residenziale | 0.7 | 0.5 | 0.3
Balconi | 0 | 10.5603 | 5.9079 | Balconi | 3.3 | 10.5603 | 5.9079 | Balconi | 3.3 | 10.5603 | 5.9079 | Balconi | 6.3 | 10.5603 | 5.9079 | Balconi | 3.3 | 10.5603 | 5.9079 | Balconi | 3.508 |  | 4 | 5.9079 | 4.5603 | 6 | 10.5603 | Categoria B, Uffici | 0.7 | 0.5 | 0.3
Trave p.p. | 2.72 | 4.758 | 3.66 | Trave p.p. | 5.38 | 4.758 | 3.66 | Trave p.p. | 6.755 | 4.758 | 3.66 | Trave p.p. | 7.145 | 4.758 | 3.66 | Trave p.p. | 5.146 | 4.758 | 3.66 | scala | 8.6467 |  | 4 | 11.0467 | 11.2407 | 6 | 17.2407 | Categoria C, Ambienti suscettibili di affollamento | 0.7 | 0.7 | 0.6
Scala | 0 | 17.2407 | 11.0467 | Trave p.p. | 2.525 | 1.053 | 0.81 | Scala | 0 | 17.2407 | 11.0467 | Scala | 0 | 17.2407 | 11.0467 | Trave p.p. | 2.525 | 1.053 | 0.81 | tamponatura | 6 |  |  | 6 | 7.8 |  | 7.8 | Categoria D, Ambienti ad uso commerciale | 0.7 | 0.7 | 0.6
Tamponature | 6.4435 | 7.8 | 6 | Scala | 0 | 17.2407 | 11.0467 | Tamponature | 15.517 | 7.8 | 6 | Tamponature | 11.309 | 7.8 | 6 | Scala | 0 | 17.2407 | 11.0467 | trave (30x70) | 3.66 |  |  | 3.66 | 4.758 |  | 4.758 | Categoria E, Biblioteche, archivi, magazzini | 1 | 0.9 | 0.8
|  | 129.8243 | 88.5514 | Tamponature | 7.674 | 7.8 | 6 |  |  | 290.2698 | 198.6107 |  |  | 299.7582 | 197.7734 | Tamponature | 11.4668 | 7.8 | 6 | trave (30x22) | 0.81 |  |  | 0.81 | 1.053 |  | 1.053 | Categoria F, Remesse e parcheggi (veicoli ≤30kN) | 0.7 | 0.7 | 0.6
p.p (Pilastro) |  | 18.291 | 14.07 |  |  | 248.2963 | 161.9518 | p.p (Pilastro) |  | 18.291 | 14.07 | p.p (Pilastro) |  | 18.291 | 14.07 |  |  | 271.8644 | 180.9135 | Pilastri (30x70) | 14.07 |  |  | 14.07 | 18.291 |  | 18.291 | Categoria G, Remesse e parcheggi (veicoli >30kN) | 0.7 | 0.5 | 0.3
Totale |  | 148.1153 | 102.6214 | p.p (Pilastro) |  | 18.291 | 14.07 | Totale |  | 308.5608 | 212.6807 | Totale |  | 318.0492 | 211.8434 | p.p (Pilastro) |  | 18.291 | 14.07 | P.P. (Trave) | 3.66 |  |  | 3.66 | 4.758 |  | 4.758 | Categoria H, Coperture | 0 | 0 | 0
|  |  |  | Totale |  | 266.5873 | 176.0218 | [8 empty] | Totale |  | 290.1554 | 194.9835 | [8 empty] | Vento | 0.6 | 0.2 | 0
[28 empty] | Neve (a quota ≤1000m s.l.m.) | 0.5 | 0.2 | 0
Pilastro 6 |  |  |  | Pilastro 7 |  |  |  | Pilastro 8 |  |  |  | Pilastro 9 |  |  |  | Pilastro 10 |  |  |  | Coefficieti parziali di sicurezza del carico | [7 empty] | Neve (a quota >1000m s.l.m.) | 0.7 | 0.5 | 0
| Sviluppo | gd+qd | gk+Ψqk |  | Sviluppo | gd+qd | gk+Ψqk |  | Sviluppo | gd+qd | gk+Ψqk |  | Sviluppo | gd+qd | gk+Ψqk |  | Sviluppo | gd+qd | gk+Ψqk | γG1 |  | 1.3 | [5 empty] | Variazioni termiche | 0.6 | 0.5 | 0
Solaio | 5.4 | 10.0563 | 6.028 | Solaio | 12.625 | 10.0563 | 6.028 | Solaio | 26.733 | 10.0563 | 6.028 | Solaio | 18.051 | 10.0563 | 6.028 | Solaio | 20.58 | 10.0563 | 6.028 | γG2=γQ |  | 1.5
Balconi | 0 | 10.5603 | 5.9079 | Balconi | 0 | 10.5603 | 5.9079 | Balconi | 0 | 10.5603 | 5.9079 | Balconi | 0 | 10.5603 | 5.9079 | Balconi | 0 | 10.5603 | 5.9079 | γP |  | 1
Trave p.p. | 2.23 | 4.758 | 3.66 | Trave p.p. | 7.72 | 4.758 | 3.66 | Trave p.p. | 5.344 | 4.758 | 3.66 | Trave p.p. | 10.504 | 4.758 | 3.66 | Trave p.p. | 10.894 | 4.758 | 3.66
Scala | 0 | 17.2407 | 11.0467 | Scala | 0 | 17.2407 | 11.0467 | Trave p.p. | 6.12 | 1.053 | 0.81 | Scala | 6.678 | 17.2407 | 11.0467 | Scala | 6.678 | 17.2407 | 11.0467
Tamponature | 4.734 | 7.8 | 6 | Tamponature | 11.309 | 7.8 | 6 | Scala | 0 | 17.2407 | 11.0467 | Tamponature | 13.5708 | 7.8 | 6 | Tamponature | 7.2588 | 7.8 | 6
|  | 101.8397 | 69.1167 |  |  | 348.2698 | 229.2375 | Tamponature | 0 | 7.8 | 6 |  |  | 452.4907 | 302.4499 |  |  | 430.5452 | 281.25
p.p (Pilastro) |  | 18.291 | 14.07 | p.p (Pilastro) |  | 18.291 | 14.07 |  |  | 294.2628 | 180.7042 | p.p (Pilastro) |  | 18.291 | 14.07 | p.p (Pilastro) |  | 18.291 | 14.07
Totale |  | 120.1307 | 83.1867 | Totale |  | 366.5608 | 243.3075 | p.p (Pilastro) |  | 18.291 | 14.07 | Totale |  | 470.7817 | 316.5199 | Totale |  | 448.8362 | 295.32
[8 empty] | Totale |  | 312.5538 | 194.7742
Pilastro 11 |  |  |  | Pilastro 12 |  |  |  | Pilastro 13 |  |  |  | Pilastro 14 |  |  |  | Pilastro 15
| Sviluppo | gd+qd | gk+Ψqk |  | Sviluppo | gd+qd | gk+Ψqk |  | Sviluppo | gd+qd | gk+Ψqk |  | Sviluppo | gd+qd | gk+Ψqk |  | Sviluppo | gd+qd | gk+Ψqk
Solaio | 27.342 | 10.0563 | 6.028 | Solaio | 13.23 | 10.0563 | 6.028 | Solaio | 6.625 | 10.0563 | 6.028 | Solaio | 11.5 | 10.0563 | 6.028 | Solaio | 4.875 | 10.0563 | 6.028
Balconi | 0 | 10.5603 | 5.9079 | Balconi | 0 | 10.5603 | 5.9079 | Balconi | 0 | 10.5603 | 5.9079 | Balconi | 3.3 | 10.5603 | 5.9079 | Balconi | 3.3 | 10.5603 | 5.9079
Trave p.p. | 5.26 | 4.758 | 3.66 | Trave p.p. | 8.325 | 4.758 | 3.66 | Trave p.p. | 5.2 | 4.758 | 3.66 | Trave p.p. | 5.225 | 4.758 | 3.66 | Trave p.p. | 7.045 | 4.758 | 3.66
Trave p.p. | 6.12 | 1.053 | 0.81 | Scala | 0 | 17.2407 | 11.0467 | Scala | 0 | 17.2407 | 11.0467 | Trave p.p. | 2.575 | 1.053 | 0.81 | Scala | 5.565 | 17.2407 | 11.0467
Scala | 0 | 17.2407 | 11.0467 | Tamponature | 13.7286 | 7.8 | 6 | Tamponature | 11.835 | 7.8 | 6 | Scala | 0 | 17.2407 | 11.0467 | Tamponature | 16.306 | 7.8 | 6
Tamponature | 0 | 7.8 | 6 |  |  | 279.7387 | 192.5909 |  |  | 183.6778 | 129.9772 | Tamponature | 10.52 | 7.8 | 6 |  |  | 340.5253 | 233.9781
|  | 299.9874 | 184.0678 | p.p (Pilastro) |  | 18.291 | 14.07 | p.p (Pilastro) |  | 18.291 | 14.07 |  |  | 257.4135 | 171.0612 | p.p (Pilastro) |  | 18.291 | 14.07
p.p (Pilastro) |  | 18.291 | 14.07 | Totale |  | 298.0297 | 206.6609 | Totale |  | 201.9688 | 144.0472 | p.p (Pilastro) |  | 18.291 | 14.07 | Totale |  | 358.8163 | 248.0481
Totale |  | 318.2784 | 198.1378 | [8 empty] | Totale |  | 275.7045 | 185.1312
Pilastro 16 |  |  |  | Pilastro 17 |  |  |  | Pilastro 18
| Sviluppo | gd+qd | gk+Ψqk |  | Sviluppo | gd+qd | gk+Ψqk |  | Sviluppo | gd+qd | gk+Ψqk
Solaio | 6 | 10.0563 | 6.028 | Solaio | 11.625 | 10.0563 | 6.028 | Solaio | 5.625 | 10.0563 | 6.028
Balconi | 3.3 | 10.5603 | 5.9079 | Balconi | 3.3 | 10.5603 | 5.9079 | Balconi | 0 | 10.5603 | 5.9079
Trave p.p. | 7.445 | 4.758 | 3.66 | Trave p.p. | 4.8 | 4.758 | 3.66 | Trave p.p. | 4.8 | 4.758 | 3.66
Scala | 5.565 | 17.2407 | 11.0467 | Trave p.p. | 2.575 | 1.053 | 0.81 | Scala | 0 | 17.2407 | 11.0467
Tamponature | 17.358 | 7.8 | 6 | Scala | 0 | 17.2407 | 11.0467 | Tamponature | 10.9145 | 7.8 | 6
|  | 361.9475 | 248.5356 | Tamponature | 11.1775 | 7.8 | 6 |  |  | 164.5384 | 116.9622
p.p (Pilastro) |  | 18.291 | 14.07 |  |  | 261.7769 | 174.2042 | p.p (Pilastro) |  | 18.291 | 14.07
Totale |  | 380.2385 | 262.6056 | p.p (Pilastro) |  | 18.291 | 14.07 | Totale |  | 182.8294 | 131.0322
|  |  |  | Totale |  | 280.0679 | 188.2742
Note on H11: Pc: trave a spessore
Note on W11: Pc: trave a spessore
Note on M23: Pc: trave a spessore
Note on C35: Pc: trave a spessore
Note on R35: Pc: trave a spessore
Note on H47: Pc: trave a spessore

## PIL del 4° 5° impalcato
Altezza della tamponatura
h | 2.68
Pilastro 1 |  |  |  | Pilastro 2 |  |  |  | Pilastro 3 |  |  |  | Pilastro 4 |  |  |  | Pilastro 5 |  |  |  | elementi strutturali | gk | g'k | qk | gk+Ψkqk | gd | qd | gd+qd | Valori dei coefficienti Ψ0 ,Ψ1, Ψ2
| Sviluppo | gd+qd | gk+Ψqk |  | Sviluppo | gd+qd | gk+Ψqk |  | Sviluppo | gd+qd | gk+Ψqk |  | Sviluppo | gd+qd | gk+Ψqk |  | Sviluppo | gd+qd | gk+Ψqk | Solaio tipo | 3.828 | 1.6 | 2 | 6.028 | 7.0563 | 3 | 10.0563 |  | Ψ0 | Ψ1 | Ψ2
Solaio | 6.625 | 10.0563 | 6.028 | Solaio | 12.7275 | 10.0563 | 6.028 | Solaio | 10.1675 | 10.0563 | 6.028 | Solaio | 11.04 | 10.0563 | 6.028 | Solaio | 12.24 | 10.0563 | 6.028 | Solaio di copertura | 3.0979 |  | 0.5 | 3.0979 | 4.0273 | 0.75 | 4.7773 | Categoria A, Ambienti ad uso residenziale | 0.7 | 0.5 | 0.3
Balconi | 0 | 10.5603 | 5.9079 | Balconi | 3.3 | 10.5603 | 5.9079 | Balconi | 3.3 | 10.5603 | 5.9079 | Balconi | 6.3 | 10.5603 | 5.9079 | Balconi | 3.3 | 10.5603 | 5.9079 | Balconi | 3.508 |  | 4 | 5.9079 | 4.5603 | 6 | 10.5603 | Categoria B, Uffici | 0.7 | 0.5 | 0.3
Trave p.p. | 5.44 | 4.758 | 3.66 | Trave p.p. | 5.38 | 4.758 | 3.66 | Trave p.p. | 6.755 | 4.758 | 3.66 | Trave p.p. | 7.145 | 4.758 | 3.66 | Trave p.p. | 5.146 | 4.758 | 3.66 | scala | 8.6467 |  | 4 | 11.0467 | 11.2407 | 6 | 17.2407 | Categoria C, Ambienti suscettibili di affollamento | 0.7 | 0.7 | 0.6
Scala | 0 | 17.2407 | 11.0467 | Trave p.p. | 2.525 | 1.215 | 0.81 | Scala | 0 | 17.2407 | 11.0467 | Scala | 0 | 17.2407 | 11.0467 | Trave p.p. | 2.525 | 1.215 | 0.81 | tamponatura | 6 |  |  | 6 | 7.8 |  | 7.8 | Categoria D, Ambienti ad uso commerciale | 0.7 | 0.7 | 0.6
Tamponature | 6.566 | 7.8 | 6 | Scala | 0 | 17.2407 | 11.0467 | Tamponature | 15.812 | 7.8 | 6 | Tamponature | 11.524 | 7.8 | 6 | Scala | 0 | 17.2407 | 11.0467 | trave (30x60) | 3.66 |  |  | 3.66 | 4.758 |  | 4.758 | Categoria E, Biblioteche, archivi, magazzini | 1 | 0.9 | 0.8
|  | 143.7215 | 99.2416 | Tamponature | 7.764 | 7.8 | 6 |  |  | 292.5708 | 200.3807 |  |  | 301.4352 | 199.0634 | Tamponature | 11.6848 | 7.8 | 6 | trave (30x22) | 0.81 |  |  | 0.81 | 1.215 |  | 1.215 | Categoria F, Remesse e parcheggi (veicoli ≤30kN) | 0.7 | 0.7 | 0.6
p.p (Pilastro) |  | 18.291 | 14.07 |  |  | 248.9983 | 162.4918 | p.p (Pilastro) |  | 18.291 | 14.07 | p.p (Pilastro) |  | 18.291 | 14.07 |  |  | 273.5648 | 182.2215 | Pilastri (30x70) | 14.07 |  |  | 14.07 | 18.291 |  | 18.291 | Categoria G, Remesse e parcheggi (veicoli >30kN) | 0.7 | 0.5 | 0.3
Totale |  | 162.0125 | 113.3116 | p.p (Pilastro) |  | 18.291 | 14.07 | Totale |  | 310.8618 | 214.4507 | Totale |  | 319.7262 | 213.1334 | p.p (Pilastro) |  | 18.291 | 14.07 | P.P. (Trave) | 3.66 |  |  | 3.66 |  |  | 4.758 | Categoria H, Coperture | 0 | 0 | 0
|  |  |  | Totale |  | 267.2893 | 176.5618 | [8 empty] | Totale |  | 291.8558 | 196.2915 | [8 empty] | Vento | 0.6 | 0.2 | 0
[20 empty] | Coefficieti parziali di sicurezza del carico | [7 empty] | Neve (a quota ≤1000m s.l.m.) | 0.5 | 0.2 | 0
Pilastro 6 |  |  |  | Pilastro 7 |  |  |  | Pilastro 8 |  |  |  | Pilastro 9 |  |  |  | Pilastro 10 |  |  |  | γG1 |  | 1.3 | [5 empty] | Neve (a quota >1000m s.l.m.) | 0.7 | 0.5 | 0
| Sviluppo | gd+qd | gk+Ψqk |  | Sviluppo | gd+qd | gk+Ψqk |  | Sviluppo | gd+qd | gk+Ψqk |  | Sviluppo | gd+qd | gk+Ψqk |  | Sviluppo | gd+qd | gk+Ψqk | γG2=γQ |  | 1.5 | [5 empty] | Variazioni termiche | 0.6 | 0.5 | 0
Solaio | 5.4 | 10.0563 | 6.028 | Solaio | 12.625 | 10.0563 | 6.028 | Solaio | 26.733 | 10.0563 | 6.028 | Solaio | 18.051 | 10.0563 | 6.028 | Solaio | 20.58 | 10.0563 | 6.028 | γP |  | 1
Balconi | 0 | 10.5603 | 5.9079 | Balconi | 0 | 10.5603 | 5.9079 | Balconi | 0 | 10.5603 | 5.9079 | Balconi | 0 | 10.5603 | 5.9079 | Balconi | 0 | 10.5603 | 5.9079
Trave p.p. | 2.23 | 4.758 | 3.66 | Trave p.p. | 7.72 | 4.758 | 3.66 | Trave p.p. | 5.344 | 4.758 | 3.66 | Trave p.p. | 10.504 | 4.758 | 3.66 | Trave p.p. | 10.894 | 4.758 | 3.66
Scala | 0 | 17.2407 | 11.0467 | Scala | 0 | 17.2407 | 11.0467 | Trave p.p. | 6.12 | 1.215 | 0.81 | Scala | 6.678 | 17.2407 | 11.0467 | Scala | 6.678 | 17.2407 | 11.0467
Tamponature | 4.824 | 7.8 | 6 | Tamponature | 11.524 | 7.8 | 6 | Scala | 0 | 17.2407 | 11.0467 | Tamponature | 13.8288 | 7.8 | 6 | Tamponature | 7.3968 | 7.8 | 6
|  | 102.5417 | 69.6567 |  |  | 349.9468 | 230.5275 | Tamponature | 0 | 7.8 | 6 |  |  | 454.5031 | 303.9979 |  |  | 431.6216 | 282.078
p.p (Pilastro) |  | 18.291 | 14.07 | p.p (Pilastro) |  | 18.291 | 14.07 |  |  | 294.2628 | 180.7042 | p.p (Pilastro) |  | 18.291 | 14.07 | p.p (Pilastro) |  | 18.291 | 14.07
Totale |  | 120.8327 | 83.7267 | Totale |  | 368.2378 | 244.5975 | p.p (Pilastro) |  | 18.291 | 14.07 | Totale |  | 472.7941 | 318.0679 | Totale |  | 449.9126 | 296.148
[8 empty] | Totale |  | 312.5538 | 194.7742
Pilastro 11 |  |  |  | Pilastro 12 |  |  |  | Pilastro 13 |  |  |  | Pilastro 14 |  |  |  | Pilastro 15
| Sviluppo | gd+qd | gk+Ψqk |  | Sviluppo | gd+qd | gk+Ψqk |  | Sviluppo | gd+qd | gk+Ψqk |  | Sviluppo | gd+qd | gk+Ψqk |  | Sviluppo | gd+qd | gk+Ψqk
Solaio | 27.342 | 10.0563 | 6.028 | Solaio | 13.23 | 10.0563 | 6.028 | Solaio | 6.625 | 10.0563 | 6.028 | Solaio | 11.5 | 10.0563 | 6.028 | Solaio | 4.875 | 10.0563 | 6.028
Balconi | 0 | 10.5603 | 5.9079 | Balconi | 0 | 10.5603 | 5.9079 | Balconi | 0 | 10.5603 | 5.9079 | Balconi | 3.3 | 10.5603 | 5.9079 | Balconi | 3.3 | 10.5603 | 5.9079
Trave p.p. | 5.26 | 4.758 | 3.66 | Trave p.p. | 8.325 | 4.758 | 3.66 | Trave p.p. | 5.2 | 4.758 | 3.66 | Trave p.p. | 5.225 | 4.758 | 3.66 | Trave p.p. | 7.045 | 4.758 | 3.66
Trave p.p. | 6.12 | 1.215 | 0.81 | Scala | 0 | 17.2407 | 11.0467 | Scala | 0 | 17.2407 | 11.0467 | Trave p.p. | 2.575 | 1.215 | 0.81 | Scala | 5.565 | 17.2407 | 11.0467
Scala | 0 | 17.2407 | 11.0467 | Tamponature | 13.9896 | 7.8 | 6 | Tamponature | 12.06 | 7.8 | 6 | Scala | 0 | 17.2407 | 11.0467 | Tamponature | 16.616 | 7.8 | 6
Tamponature | 0 | 7.8 | 6 |  |  | 281.7745 | 194.1569 |  |  | 185.4328 | 131.3272 | Tamponature | 10.72 | 7.8 | 6 |  |  | 342.9433 | 235.8381
|  | 299.9874 | 184.0678 | p.p (Pilastro) |  | 18.291 | 14.07 | p.p (Pilastro) |  | 18.291 | 14.07 |  |  | 258.9735 | 172.2612 | p.p (Pilastro) |  | 18.291 | 14.07
p.p (Pilastro) |  | 18.291 | 14.07 | Totale |  | 300.0655 | 208.2269 | Totale |  | 203.7238 | 145.3972 | p.p (Pilastro) |  | 18.291 | 14.07 | Totale |  | 361.2343 | 249.9081
Totale |  | 318.2784 | 198.1378 | [8 empty] | Totale |  | 277.2645 | 186.3312
Pilastro 16 |  |  |  | Pilastro 17 |  |  |  | Pilastro 18
| Sviluppo | gd+qd | gk+Ψqk |  | Sviluppo | gd+qd | gk+Ψqk |  | Sviluppo | gd+qd | gk+Ψqk
Solaio | 6 | 10.0563 | 6.028 | Solaio | 11.625 | 10.0563 | 6.028 | Solaio | 5.625 | 10.0563 | 6.028
Balconi | 3.3 | 10.5603 | 5.9079 | Balconi | 3.3 | 10.5603 | 5.9079 | Balconi | 0 | 10.5603 | 5.9079
Trave p.p. | 7.445 | 4.758 | 3.66 | Trave p.p. | 4.8 | 4.758 | 3.66 | Trave p.p. | 4.8 | 4.758 | 3.66
Scala | 5.565 | 17.2407 | 11.0467 | Trave p.p. | 2.575 | 1.215 | 0.81 | Scala | 0 | 17.2407 | 11.0467
Tamponature | 17.688 | 7.8 | 6 | Scala | 0 | 17.2407 | 11.0467 | Tamponature | 11.122 | 7.8 | 6
|  | 364.5215 | 250.5156 | Tamponature | 11.39 | 7.8 | 6 |  |  | 166.1569 | 118.2072
p.p (Pilastro) |  | 18.291 | 14.07 |  |  | 263.4344 | 175.4792 | p.p (Pilastro) |  | 18.291 | 14.07
Totale |  | 382.8125 | 264.5856 | p.p (Pilastro) |  | 18.291 | 14.07 | Totale |  | 184.4479 | 132.2772
|  |  |  | Totale |  | 281.7254 | 189.5492
Note on H11: Pc: trave a spessore
Note on V11: Pc: trave a spessore
Note on M23: Pc: trave a spessore
Note on C35: Pc: trave a spessore
Note on R35: Pc: trave a spessore
Note on H47: Pc: trave a spessore

## PIL del 6° impalcato
Altezza della tamponatura
h | 2.68
Pilastro 1 |  |  |  | Pilastro 2 |  |  |  | Pilastro 3 |  |  |  | Pilastro 4 |  |  |  | Pilastro 5 |  |  |  | elementi strutturali | gk | g'k | qk | gk+Ψkqk | gd | qd | gd+qd | Valori dei coefficienti Ψ0 ,Ψ1, Ψ2
| Sviluppo | gd+qd | gk+Ψqk |  | Sviluppo | gd+qd | gk+Ψqk |  | Sviluppo | gd+qd | gk+Ψqk |  | Sviluppo | gd+qd | gk+Ψqk |  | Sviluppo | gd+qd | gk+Ψqk | Solaio tipo | 3.828 | 1.6 | 2 | 6.028 | 7.0563 | 3 | 10.0563 |  | Ψ0 | Ψ1 | Ψ2
Solaio | 6.625 | 4.7773 | 3.0979 | Solaio | 12.7275 | 4.7773 | 3.0979 | Solaio | 10.1675 | 4.7773 | 3.0979 | Solaio | 11.04 | 4.7773 | 3.0979 | Solaio | 12.24 | 4.7773 | 3.0979 | Solaio di copertura | 3.0979 |  | 0.5 | 3.0979 | 4.0273 | 0.75 | 4.7773 | Categoria A, Ambienti ad uso residenziale | 0.7 | 0.5 | 0.3
Balconi | 4.08 | 4.7773 | 3.3979 | Balconi | 7.2 | 4.7773 | 3.3979 | Balconi | 6.495 | 4.7773 | 3.3979 | Balconi | 7.08 | 4.7773 | 3.3979 | Balconi | 7.05 | 4.7773 | 3.3979 | Balconi | 3.0979 |  | 0.5 | 3.3979 | 4.0273 | 0.75 | 4.7773 | Categoria B, Uffici | 0.7 | 0.5 | 0.3
Trave p.p. | 5.44 | 4.758 | 3.66 | Trave p.p. | 5.38 | 4.758 | 3.66 | Trave p.p. | 6.755 | 4.758 | 3.66 | Trave p.p. | 7.145 | 4.758 | 3.66 | Trave p.p. | 5.146 | 4.758 | 3.66 | scala | 8.6467 |  | 4 | 11.0467 | 11.2407 | 6 | 17.2407 | Categoria C, Ambienti suscettibili di affollamento | 0.7 | 0.7 | 0.6
Scala | 0 | 17.2407 | 11.0467 | Trave p.p. | 2.525 | 1.215 | 0.81 | Scala | 0 | 17.2407 | 11.0467 | Scala | 0 | 17.2407 | 11.0467 | Trave p.p. | 2.525 | 1.215 | 0.81 | tamponatura | 6 |  |  | 6 | 7.8 |  | 7.8 | Categoria D, Ambienti ad uso commerciale | 0.7 | 0.7 | 0.6
Tamponature | 6.566 | 7.8 | 6 | Scala | 0 | 17.2407 | 11.0467 | Tamponature | 15.812 | 7.8 | 6 | Tamponature | 11.524 | 7.8 | 6 | Scala | 0 | 17.2407 | 11.0467 | trave (30x60) | 3.66 |  |  | 3.66 | 4.758 |  | 4.758 | Categoria E, Biblioteche, archivi, magazzini | 1 | 0.9 | 0.8
|  | 128.2397 | 93.694 | Tamponature | 7.764 | 7.8 | 6 |  |  | 235.0762 | 173.1634 |  |  | 210.4484 | 153.5536 | Tamponature | 11.6848 | 7.8 | 6 | trave (30x22) | 0.81 |  |  | 0.81 | 1.215 |  | 1.215 | Categoria F, Remesse e parcheggi (veicoli ≤30kN) | 0.7 | 0.7 | 0.6
p.p (Pilastro) |  | 18.291 | 14.07 |  |  | 181.3576 | 130.1692 | p.p (Pilastro) |  | 18.291 | 14.07 | p.p (Pilastro) |  | 18.291 | 14.07 |  |  | 207.7809 | 150.8176 | Pilastri (30x70) | 14.07 |  |  | 14.07 | 18.291 |  | 18.291 | Categoria G, Remesse e parcheggi (veicoli >30kN) | 0.7 | 0.5 | 0.3
Totale |  | 146.5307 | 107.764 | p.p (Pilastro) |  | 18.291 | 14.07 | Totale |  | 253.3672 | 187.2334 | Totale |  | 228.7394 | 167.6236 | p.p (Pilastro) |  | 18.291 | 14.07 | P.P. (Trave) | 3.66 |  |  | 3.66 |  |  | 4.758 | Categoria H, Coperture | 0 | 0 | 0
|  |  |  | Totale |  | 199.6486 | 144.2392 | [8 empty] | Totale |  | 226.0719 | 164.8876 | [8 empty] | Vento | 0.6 | 0.2 | 0
[28 empty] | Neve (a quota ≤1000m s.l.m.) | 0.5 | 0.2 | 0
Pilastro 6 |  |  |  | Pilastro 7 |  |  |  | Pilastro 8 |  |  |  | Pilastro 9 |  |  |  | Pilastro 10 | [11 empty] | Neve (a quota >1000m s.l.m.) | 0.7 | 0.5 | 0
| Sviluppo | gd+qd | gk+Ψqk |  | Sviluppo | gd+qd | gk+Ψqk |  | Sviluppo | gd+qd | gk+Ψqk |  | Sviluppo | gd+qd | gk+Ψqk |  | Sviluppo | gd+qd | gk+Ψqk |  | Coefficieti parziali di sicurezza del carico | [6 empty] | Variazioni termiche | 0.6 | 0.5 | 0
Solaio | 5.4 | 4.7773 | 3.0979 | Solaio | 12.625 | 4.7773 | 3.0979 | Solaio | 26.733 | 4.7773 | 3.0979 | Solaio | 18.051 | 4.7773 | 3.0979 | Solaio | 20.58 | 4.7773 | 3.0979 |  | γG1 |  |  | 1.3
Balconi | 3.345 | 4.7773 | 3.3979 | Balconi | 0 | 4.7773 | 3.3979 | Balconi | 0 | 4.7773 | 3.3979 | Balconi | 0 | 4.7773 | 3.3979 | Balconi | 0 | 4.7773 | 3.3979 |  | γG2=γQ |  |  | 1.5
Trave p.p. | 2.23 | 4.758 | 3.66 | Trave p.p. | 7.72 | 4.758 | 3.66 | Trave p.p. | 5.344 | 4.758 | 3.66 | Trave p.p. | 10.504 | 4.758 | 3.66 | Trave p.p. | 10.894 | 4.758 | 3.66 |  | γP |  |  | 1
Scala | 0 | 17.2407 | 11.0467 | Scala | 0 | 17.2407 | 11.0467 | Trave p.p. | 6.12 | 1.215 | 0.81 | Scala | 0 | 17.2407 | 11.0467 | Scala | 0 | 17.2407 | 11.0467
Tamponature | 4.824 | 7.8 | 6 | Tamponature | 11.524 | 7.8 | 6 | Scala | 0 | 17.2407 | 11.0467 | Tamponature | 13.8288 | 7.8 | 6 | Tamponature | 7.3968 | 7.8 | 6
|  | 90.0153 | 65.2009 |  |  | 283.2995 | 193.5362 | Tamponature | 0 | 7.8 | 6 |  |  | 244.0783 | 177.3385 |  |  | 207.8462 | 148.0087
p.p (Pilastro) |  | 18.291 | 14.07 | p.p (Pilastro) |  | 18.291 | 14.07 |  |  | 153.1392 | 102.3765 | p.p (Pilastro) |  | 18.291 | 14.07 | p.p (Pilastro) |  | 18.291 | 14.07
Totale |  | 108.3063 | 79.2709 | Totale |  | 301.5905 | 207.6062 | p.p (Pilastro) |  | 18.291 | 14.07 | Totale |  | 262.3693 | 191.4085 | Totale |  | 226.1372 | 162.0787
[8 empty] | Totale |  | 171.4302 | 116.4465
Pilastro 11 |  |  |  | Pilastro 12 |  |  |  | Pilastro 13 |  |  |  | Pilastro 14 |  |  |  | Pilastro 15
| Sviluppo | gd+qd | gk+Ψqk |  | Sviluppo | gd+qd | gk+Ψqk |  | Sviluppo | gd+qd | gk+Ψqk |  | Sviluppo | gd+qd | gk+Ψqk |  | Sviluppo | gd+qd | gk+Ψqk
Solaio | 27.342 | 4.7773 | 3.0979 | Solaio | 13.23 | 4.7773 | 3.0979 | Solaio | 6.625 | 4.7773 | 3.0979 | Solaio | 11.5 | 4.7773 | 3.0979 | Solaio | 4.875 | 4.7773 | 3.0979
Balconi | 0 | 4.7773 | 3.3979 | Balconi | 0 | 4.7773 | 3.3979 | Balconi | 3.9375 | 4.7773 | 3.3979 | Balconi | 7.0575 | 4.7773 | 3.3979 | Balconi | 6.495 | 4.7773 | 3.3979
Trave p.p. | 5.26 | 4.758 | 3.66 | Trave p.p. | 8.325 | 4.758 | 3.66 | Trave p.p. | 5.2 | 4.758 | 3.66 | Trave p.p. | 5.225 | 4.758 | 3.66 | Trave p.p. | 7.045 | 4.758 | 3.66
Trave p.p. | 6.12 | 1.215 | 0.81 | Scala | 0 | 17.2407 | 11.0467 | Scala | 0 | 17.2407 | 11.0467 | Trave p.p. | 2.575 | 1.215 | 0.81 | Scala | 0 | 17.2407 | 11.0467
Scala | 0 | 17.2407 | 11.0467 | Tamponature | 13.9896 | 7.8 | 6 | Tamponature | 12.06 | 7.8 | 6 | Scala | 0 | 17.2407 | 11.0467 | Tamponature | 16.616 | 7.8 | 6
Tamponature | 0 | 7.8 | 6 |  |  | 211.9334 | 155.393 |  |  | 169.2702 | 125.2953 | Tamponature | 10.72 | 7.8 | 6 |  |  | 217.4432 | 162.6529
|  | 155.649 | 103.9557 | p.p (Pilastro) |  | 18.291 | 14.07 | p.p (Pilastro) |  | 18.291 | 14.07 |  |  | 197.1319 | 143.051 | p.p (Pilastro) |  | 18.291 | 14.07
p.p (Pilastro) |  | 18.291 | 14.07 | Totale |  | 230.2244 | 169.463 | Totale |  | 187.5612 | 139.3653 | p.p (Pilastro) |  | 18.291 | 14.07 | Totale |  | 235.7342 | 176.7229
Totale |  | 173.94 | 118.0257 | [8 empty] | Totale |  | 215.4229 | 157.121
Pilastro 16 |  |  |  | Pilastro 17 |  |  |  | Pilastro 18
| Sviluppo | gd+qd | gk+Ψqk |  | Sviluppo | gd+qd | gk+Ψqk |  | Sviluppo | gd+qd | gk+Ψqk
Solaio | 6 | 4.7773 | 3.0979 | Solaio | 11.625 | 4.7773 | 3.0979 | Solaio | 5.625 | 4.7773 | 3.0979
Balconi | 7.08 | 4.7773 | 3.3979 | Balconi | 7.1925 | 4.7773 | 3.3979 | Balconi | 3.48 | 4.7773 | 3.3979
Trave p.p. | 7.445 | 4.758 | 3.66 | Trave p.p. | 4.8 | 4.758 | 3.66 | Trave p.p. | 4.8 | 4.758 | 3.66
Scala | 0 | 17.2407 | 11.0467 | Trave p.p. | 2.575 | 1.215 | 0.81 | Scala | 0 | 17.2407 | 11.0467
Tamponature | 17.688 | 7.8 | 6 | Scala | 0 | 17.2407 | 11.0467 | Tamponature | 11.122 | 7.8 | 6
|  | 235.8773 | 176.0219 | Tamponature | 11.39 | 7.8 | 6 |  |  | 153.0876 | 113.5508
p.p (Pilastro) |  | 18.291 | 14.07 |  |  | 201.5779 | 146.3614 | p.p (Pilastro) |  | 18.291 | 14.07
Totale |  | 254.1683 | 190.0919 | p.p (Pilastro) |  | 18.291 | 14.07 | Totale |  | 171.3786 | 127.6208
|  |  |  | Totale |  | 219.8689 | 160.4314
Note on H11: Pc: trave a spessore
Note on V11: Pc: trave a spessore
Note on M23: Pc: trave a spessore
Note on C35: Pc: trave a spessore
Note on R35: Pc: trave a spessore
Note on H47: Pc: trave a spessore