## Carichi unitari
cls [kN/m3] | 24
cls armato [kN/m3] | 25
cls con argilla espanza [kN/m3] | 8 | Solaio |  | Solaio di Copertura |  |  |  | Valori dei coefficienti Ψ0 ,Ψ1, Ψ2
malta di calce [kN/m3] | 18 | pignatta [kN/m2] | 0.71795 | pignatta [kN/m2] |  | 0.71795 |  |  |  | Ψ0 | Ψ1 | Ψ2
malta di cemento [kN/m3] | 22 | travetto [kN/m2] | 1.08 | travetto [kN/m2] |  | 1.08 |  | Categoria A, Ambienti ad uso residenziale |  | 0.7 | 0.5 | 0.3
gress [kN/m3] | 21 | soletta [kN/m2] | 1 | soletta [kN/m2] |  | 1 |  | Categoria B, Uffici |  | 0.7 | 0.5 | 0.3
granito [kN/m3] | 27 | massetto [kN/m2] | 0.64 | impermeabilizzazione [kN/m2] |  | 0.3 |  | Categoria C, Ambienti suscettibili di affollamento |  | 0.7 | 0.7 | 0.6
laterizio pieno [kN/m3] | 18 | pavimento [kN/m2] | 0.21 | peso proprio solaio [kN/m2] |  | 3.0979 |  | Categoria D, Ambienti ad uso commerciale |  | 0.7 | 0.7 | 0.6
laterizio forato [kN/m3] | 6 | intonaco [kN/m2] | 0.18 |  |  |  |  | Categoria E, Biblioteche, archivi, magazzini |  | 1 | 0.9 | 0.8
pignatta [kN/m2] | 0.083 | peso proprio solaio [kN/m2] | 3.828 | Balcone |  |  |  | Categoria F, Remesse e parcheggi (veicoli ≤30kN) |  | 0.7 | 0.7 | 0.6
pignatta altezza [m] | 0.18 |  |  | pignatta [kN/m2] |  | 0.71795 |  | Categoria G, Remesse e parcheggi (veicoli >30kN) |  | 0.7 | 0.5 | 0.3
spessore soletta [m] | 0.04 |  |  | travetto [kN/m2] |  | 1.08 |  | Categoria H, Coperture |  | 0 | 0 | 0
spessore massetto [m] | 0.08 | Scala |  | soletta [kN/m2] |  | 1 |  | Vento |  | 0.6 | 0.2 | 0
spessore massetto balcone scala[m] | 0.04 | rampa [kN/m2] | 5.6628 | massetto [kN/m2] |  | 0.32 |  | Neve (a quota ≤1000m s.l.m.) |  | 0.5 | 0.2 | 0
spessore pavimento [m] | 0.01 | intonaco [kN/m2] | 0.20386 | pavimento [kN/m2] |  | 0.21 |  | Neve (a quota >1000m s.l.m.) |  | 0.7 | 0.5 | 0
spessore intonaco [m] | 0.01 | gradini [kN/m2] | 1.92 | intonaco [kN/m2] |  | 0.18 |  | Variazioni termiche |  | 0.6 | 0.5 | 0
spessore granito [m] | 0.02 | massetto [kN/m2] | 0.32 | peso proprio balcone [kN/m2] |  | 3.508
|  | pavimento (granito) [kN/m2] | 0.54
Dati Geometrici della scala |  | peso proprio scala [kN/m2] | 8.6467
Tratto inclinato rampa [m] | 1.1326
Alzata [m] | 0.16
Pedata [m] | 0.3 | Scala
|  | Scala in Acciaio |  | elementi strutturali | gk | g'k | qk | gk+Ψkqk | gd | qd | gd+qd
|  | pavimento (granito) [kN/m2] | 0.54 | Solaio tipo | 3.828 | 1.6 | 2 | 6.028 | 7.0563 | 3 | 10.0563
Coefficieti parziali di sicurezza del carico |  | peso proprio scala [kN/m2] | 2 | Solaio di copertura | 3.0979 |  | 0.5 | 3.0979 | 4.0273 | 0.75 | 4.7773
γG1 | 1.3 |  |  | Balconi | 3.508 |  | 4 | 5.9079 | 4.5603 | 6 | 10.5603
γG2=γQ | 1.5 |  |  | scala | 8.6467 |  | 4 | 11.0467 | 11.2407 | 6 | 17.2407
γP | 1 |  |  | tamponatura | 6 |  |  | 6 | 7.8 |  | 7.8
|  |  |  | trave (30x60) | 3.66 |  |  | 3.66 | 4.758 |  | 4.758
|  |  |  | trave (30x22) | 0.81 |  |  | 0.81 | 1.053 |  | 1.053
|  |  |  | Pilastri (30x80) | 16.08 |  |  | 16.08 | 20.904 |  | 20.904
|  |  |  | P.P. (Trave) | 3.66 |  |  | 3.66 |  |  | 4.758
Note on B4: Pc: cls con argilla espansa dosato a 1,50 kN/m3 di cemento per 1 m3 di impasto
Note on F5: Pc: 8,65 numero di pignatte al m2
Note on K5: Pc: 8,65 numero di pignatte al m2
Note on F6: Pc: 3 numero di travetti al m dim. 8x18x100 [cm]
Note on K6: Pc: 3 numero di travetti al m dim. 8x18x100 [cm]
Note on F7: Pc: 0,04 m spessore della soletta
Note on K7: Pc: 0,04 m spessore della soletta
Note on H8: Pc: Manto impermeabilizzante di asfalto o simile
Note on B11: Pc: Pigantta scelta SH18 della ILAP Dim. 33x35x18 [cm]
Note on E23: Pc: ho preferito un utilizzarla malgrado fosse più leggera della tipologia in c.a.

## Dati (CD"A")
Lacalità | Maugeri
Suolo | C
Categoria Topografica | T1
Stato Limite |  | Tr [anni] | ag [g] | Fo | Tc* [s]
Operatività (SLO) |  | 30 | 0.084 | 2.551 | 0.24 | Ordinata spettrale
Danno (SLD) |  | 50 | 0.103 | 2.544 | 0.251 | SLD | 0.15159
Salvaguardia vita (SLV) |  | 475 | 0.22 | 2.54 | 0.323 | SLV, CD C | 0.089301
Prevenzione collasso (SLC) |  | 975 | 0.286 | 2.499 | 0.349 | Rapporto | 1.6976

## Forze Orizzontali CD"A"
ag [g] | 0.22
Fo | 2.54 |  |  |  | Periodo Fondamentale T1 |  | 0.70131 |  |  |  | [kN] | [m] | [kNm] |  | [kN]
Tc* [s] | 0.323 | [8 empty] | Piano | Wi | hi | Wi hi | F6 | 394.9186
g [m/s2] | 9.81 |  |  |  | Sd | 0.092 |  |  |  | 6 | 2988.9 | 19.93 | 59568.777 | F5 | 313.7144
[5 empty] | C1 | 0.075 |  | Fh [kN] | 1355.0746 | 5 | 2867.884 | 16.5 | 47320.086 | F4 | 252.8728
| Impalcato tipo [kN/m2] |  |  | 10 | [5 empty] | 4 | 2867.884 | 13.3 | 38142.8572 | F3 | 192.0312
| Impalcato (Tetto) [kN/m2] |  |  | 9 | T1<2Tc | λ | 0.85 |  |  | 3 | 2867.884 | 10.1 | 28965.6284 | F2 | 131.1896
[10 empty] | 2 | 2867.884 | 6.9 | 19788.3996 | F1 | 70.3481
[5 empty] | Fattore di struttura q=qo*KR |  | 5.85 |  |  | 1 | 2867.884 | 3.7 | 10611.1708 | ΣFh | 1355.0746
|  | Area [m2] | Peso [kN] | Massa [tonn] | qo=3*αu/α1 |  | 5.85 |  |  |  | ΣWi hi |  | 204396.919
impalcato tipo |  | 286.7884 | 2867.884 | 292.3429
copertura |  | 332.1 | 2988.9 | 304.6789 | Valori di KR, secondo le NTC 08
Totale |  |  | 17328.32 | 1766.3935 | tipologie
[5 empty] | Strutture Regolari | 1
Altezza totale della costruzione H[m] |  |  |  | 19.7 | Strutture non Regolari | 0.8 |  |  | Valori di αu/α1, per strutture regolari in pianta, secondo le NTC 08
[9 empty] | Strutture a telaio o strutture miste equivalenti a telaio ad un solo piano |  |  |  |  | 1.1
[9 empty] | a più piani ma ad una sola campata |  |  |  |  | 1.2
| Valori di q0, secondo le NTC 08 | [7 empty] | a più piani e più campata |  |  |  |  | 1.3
| Tipologia |  |  |  |  | CD"A" | CD"B" |  | Strutture a pareti o strutture miste equivalenti a parete solo due pareti
| Strutture a telaio , strutture miste telaio-pareti, strutture a pareti accoppiate |  |  |  |  | 4,5*αu/α1 | 3*αu/α1 |  | non accoppiate per ogni direzione |  |  |  |  | 1
| Strutture a pareti non accoppiate |  |  |  |  | 4*αu/α2 | 3 |  | più a pareti non accoppiate |  |  |  |  | 1.1
| Strutture torsionalmente deformabili |  |  |  |  | 3 | 2 |  | pareti accoppiate o strutture miste equivalenti a pareti |  |  |  |  | 1.2
| Strutture a pendolo inverso |  |  |  |  | 2 | 1.5
Note on H6: Pc: Coefficiente che vale 0,085 per edifici con struttura con telai in acciaio 0,075 per edifici con struttura a telaio in cemento armato 0,050 per le tipologie strutturali ( edifici con pareti in c.a)
Note on K11: Pc: CD"A"
Note on H13: Pc: Fattore riduttivo che tiene conto della regolarità in altezza della struttura
Note on B14: Pc: Totale dei 5 impalcati liberi, il 6° impalcato libero e le due falde è indicato come copertura
Note on J20: Pc: -Quando le ordinate dello sprettro di risposta elastico risultano elevate può essere preferibile usare classi di duttilità "A"
Note on K20: Pc: -Per strutture con sole travi a spessore è obbligatorio usare classi di duttilità "B" -Quando le ordinate dello sprettro di risposta elastico non risultano elevate può essere preferibile usare classi di duttilità "B"

## Campate CD"A"
CAMPATE DIREZIONE X | [19 empty] | CAMPATE DIREZIONE Y
TRAVE 101 | [19 empty] | TRAVE 104 |  |  |  | TRAVE 105 |  |  |  | TRAVE 106 |  |  |  | TRAVE 107 |  |  |  | TRAVE 108 |  |  |  | TRAVE 109
Campata 1-2 |  |  |  | Campata 2-3 |  |  |  | Campata 3-4 |  |  |  | Campata 4-5 |  |  |  | Campata 5-6 |  |  |  | Campata 7-13 |  |  |  | Campata 8-14 |  |  |  | Campata 9-15 |  |  |  | Campata 10-16 |  |  |  | Campata 11-17 |  |  |  | Campata 12-18
| Sviluppo | gd+qd | gk+Ψ2qk |  | Sviluppo | gd+qd | gk+Ψ2qk |  | Sviluppo | gd+qd | gk+Ψ2qk |  | Sviluppo | gd+qd | gk+Ψ2qk |  | Sviluppo | gd+qd | gk+Ψ2qk |  | Sviluppo | gd+qd | gk+Ψ2qk |  | Sviluppo | gd+qd | gk+Ψ2qk |  | Sviluppo | gd+qd | gk+Ψ2qk |  | Sviluppo | gd+qd | gk+Ψ2qk |  | Sviluppo | gd+qd | gk+Ψ2qk |  | Sviluppo | gd+qd | gk+Ψ2qk
Solaio | 2.6 | 10.0563 | 6.028 | Solaio | 2.6 | 10.0563 | 6.028 | Solaio | 2.6 | 10.0563 | 6.028 | Solaio | 2.6 | 10.0563 | 6.028 | Solaio | 2.6 | 10.0563 | 6.028 | Solaio | 0.5 | 10.0563 | 6.028 | Solaio | 1 | 10.0563 | 6.028 | Solaio | 0.5 | 10.0563 | 6.028 | Solaio | 0.5 | 10.0563 | 6.028 | Solaio | 1 | 10.0563 | 6.028 | Solaio | 0.5 | 10.0563 | 6.028
Balconi | 0 | 10.5603 | 5.9079 | Balconi | 1.5 | 10.5603 | 5.9079 | Balconi | 1.5 | 10.5603 | 5.9079 | Balconi | 1.5 | 10.5603 | 5.9079 | Balconi | 0 | 10.5603 | 5.9079 | Balconi | 0 | 10.5603 | 5.9079 | Balconi | 0 | 10.5603 | 5.9079 | Balconi | 0 | 10.5603 | 5.9079 | Balconi | 0 | 10.5603 | 5.9079 | Balconi | 0 | 10.5603 | 5.9079 | Balconi | 0 | 10.5603 | 5.9079
Scala | 0 | 17.2407 | 11.0467 | Scala | 0 | 17.2407 | 11.0467 | Scala | 0 | 17.2407 | 11.0467 | Scala | 0 | 17.2407 | 11.0467 | Scala | 0 | 17.2407 | 11.0467 | Scala | 0 | 17.2407 | 11.0467 | Scala | 0 | 17.2407 | 11.0467 | Scala | 2.1 | 17.2407 | 11.0467 | Scala | 2.1 | 17.2407 | 11.0467 | Scala | 0 | 17.2407 | 11.0467 | Scala | 0 | 17.2407 | 11.0467
Tamponature |  | 7.8 | 6 | Tamponature |  | 7.8 | 6 | Tamponature |  | 7.8 | 6 | Tamponature |  | 7.8 | 6 | Tamponature |  | 7.8 | 6 | Tamponature |  | 7.8 | 6 | Tamponature |  | 0 | 0 | Tamponature |  | 7.8 | 6 | Tamponature |  | 7.8 | 6 | Tamponature |  | 0 | 0 | Tamponature |  | 7.8 | 6
|  | 33.9465 | 21.6727 |  |  | 49.787 | 30.5346 |  |  | 49.787 | 30.5346 |  |  | 49.787 | 30.5346 |  |  | 33.9465 | 21.6727 |  |  | 12.8282 | 9.014 |  |  | 10.0563 | 6.028 |  |  | 49.0337 | 32.2121 |  |  | 49.0337 | 32.2121 |  |  | 10.0563 | 6.028 |  |  | 12.8282 | 9.014
p.p (Trave) |  | 3.66 | 3.66 | p.p (Trave) |  | 3.66 | 3.66 | p.p (Trave) |  | 3.66 | 3.66 | p.p (Trave) |  | 3.66 | 3.66 | p.p (Trave) |  | 3.66 | 3.66 | p.p (Trave) |  | 3.66 | 3.66 | p.p (Trave) |  | 3.66 | 3.66 | p.p (Trave) |  | 3.66 | 3.66 | p.p (Trave) |  | 3.66 | 3.66 | p.p (Trave) |  | 3.66 | 3.66 | p.p (Trave) |  | 3.66 | 3.66
Totale |  | 37.6065 | 25.3327 | Totale |  | 53.447 | 34.1946 | Totale |  | 53.447 | 34.1946 | Totale |  | 53.447 | 34.1946 | Totale |  | 37.6065 | 25.3327 | Totale |  | 16.4882 | 12.674 | Totale |  | 13.7163 | 9.688 | Totale |  | 52.6937 | 35.8721 | Totale |  | 52.6937 | 35.8721 | Totale |  | 13.7163 | 9.688 | Totale |  | 16.4882 | 12.674
TRAVE 102
[24 empty] | Campata 2-8 |  |  |  | Campata 3-9 |  |  |  | Campata 4-10 |  |  |  | Campata 5-11 |  |  |  | Campata 6-12
Campata 7-8 |  |  |  | Campata 8-9 |  |  |  | Campata 9-10 |  |  |  | Campata 10-11 |  |  |  | Campata 11-12 | [8 empty] | Sviluppo | gd+qd | gk+Ψ2qk |  | Sviluppo | gd+qd | gk+Ψ2qk |  | Sviluppo | gd+qd | gk+Ψ2qk |  | Sviluppo | gd+qd | gk+Ψ2qk |  | Sviluppo | gd+qd | gk+Ψ2qk
| Sviluppo | gd+qd | gk+Ψ2qk |  | Sviluppo | gd+qd | gk+Ψ2qk |  | Sviluppo | gd+qd | gk+Ψ2qk |  | Sviluppo | gd+qd | gk+Ψ2qk |  | Sviluppo | gd+qd | gk+Ψ2qk |  |  |  |  | Solaio | 1 | 10.0563 | 6.028 | Solaio | 1 | 10.0563 | 6.028 | Solaio | 1 | 10.0563 | 6.028 | Solaio | 1 | 10.0563 | 6.028 | Solaio | 0.5 | 10.0563 | 6.028
Solaio | 5.25 | 10.0563 | 6.028 | Solaio | 5.25 | 10.0563 | 6.028 | Solaio | 2.6 | 10.0563 | 6.028 | Solaio | 5.25 | 10.0563 | 6.028 | Solaio | 5.25 | 10.0563 | 6.028 |  |  |  |  | Balconi | 0 | 10.5603 | 5.9079 | Balconi | 0 | 10.5603 | 5.9079 | Balconi | 0 | 10.5603 | 5.9079 | Balconi | 0 | 10.5603 | 5.9079 | Balconi | 0 | 10.5603 | 5.9079
Balconi | 0 | 10.5603 | 5.9079 | Balconi | 0 | 10.5603 | 5.9079 | Balconi | 0 | 10.5603 | 5.9079 | Balconi | 0 | 10.5603 | 5.9079 | Balconi | 0 | 10.5603 | 5.9079 |  |  |  |  | Scala | 0 | 17.2407 | 11.0467 | Scala | 0 | 17.2407 | 11.0467 | Scala | 0 | 17.2407 | 11.0467 | Scala | 0 | 17.2407 | 11.0467 | Scala | 0 | 17.2407 | 11.0467
Scala | 0 | 17.2407 | 11.0467 | Scala | 0 | 17.2407 | 11.0467 | Scala | 2.75 | 17.2407 | 11.0467 | Scala | 0 | 17.2407 | 11.0467 | Scala | 0 | 17.2407 | 11.0467 |  |  |  |  | Tamponature |  | 0 | 0 | Tamponature |  | 7.8 | 6 | Tamponature |  | 0 | 0 | Tamponature |  | 0 | 0 | Tamponature |  | 7.8 | 6
Tamponature |  | 0 | 0 | Tamponature |  | 0 | 0 | Tamponature |  | 7.8 | 6 | Tamponature |  | 0 | 0 | Tamponature |  | 0 | 0 | [6 empty] | 10.0563 | 6.028 |  |  | 17.8563 | 12.028 |  |  | 10.0563 | 6.028 |  |  | 10.0563 | 6.028 |  |  | 12.8282 | 9.014
|  | 52.7958 | 31.6467 |  |  | 52.7958 | 31.6467 |  |  | 81.3585 | 52.0511 |  |  | 52.7958 | 31.6467 |  |  | 52.7958 | 31.6467 |  |  |  |  | p.p (Trave) |  | 3.66 | 3.66 | p.p (Trave) |  | 3.66 | 3.66 | p.p (Trave) |  | 3.66 | 3.66 | p.p (Trave) |  | 3.66 | 3.66 | p.p (Trave) |  | 3.66 | 3.66
p.p (Trave) |  | 3.66 | 3.66 | p.p (Trave) |  | 3.66 | 3.66 | p.p (Trave) |  | 3.66 | 3.66 | p.p (Trave) |  | 3.66 | 3.66 | p.p (Trave) |  | 3.66 | 3.66 |  |  |  |  | Totale |  | 13.7163 | 9.688 | Totale |  | 21.5163 | 15.688 | Totale |  | 13.7163 | 9.688 | Totale |  | 13.7163 | 9.688 | Totale |  | 16.4882 | 12.674
Totale |  | 56.4558 | 35.3067 | Totale |  | 56.4558 | 35.3067 | Totale |  | 85.0185 | 55.7111 | Totale |  | 56.4558 | 35.3067 | Totale |  | 56.4558 | 35.3067
TRAVE 103
Campata 13-14 |  |  |  | Campata 14-15 |  |  |  | Campata 15-16 |  |  |  | Campata 16-17 |  |  |  | Campata 17-18 |  |  |  | Campata 1-7
| Sviluppo | gd+qd | gk+Ψ2qk |  | Sviluppo | gd+qd | gk+Ψ2qk |  | Sviluppo | gd+qd | gk+Ψ2qk |  | Sviluppo | gd+qd | gk+Ψ2qk |  | Sviluppo | gd+qd | gk+Ψ2qk |  | Sviluppo | gd+qd | gk+Ψ2qk
Solaio | 2.65 | 10.0563 | 6.028 | Solaio | 2.65 | 10.0563 | 6.028 | Solaio | 0 | 10.0563 | 6.028 | Solaio | 2.65 | 10.0563 | 6.028 | Solaio | 2.65 | 10.0563 | 6.028 | Solaio | 0.5 | 10.0563 | 6.028
Balconi | 0 | 10.5603 | 5.9079 | Balconi | 1.5 | 10.5603 | 5.9079 | Balconi | 0 | 10.5603 | 5.9079 | Balconi | 1.5 | 10.5603 | 5.9079 | Balconi | 0 | 10.5603 | 5.9079 | Balconi | 0 | 10.5603 | 5.9079
Scala | 0 | 17.2407 | 11.0467 | Scala | 0 | 17.2407 | 11.0467 | Scala | 2.75 | 17.2407 | 11.0467 | Scala | 0 | 17.2407 | 11.0467 | Scala | 0 | 17.2407 | 11.0467 | Scala | 0 | 17.2407 | 11.0467
Tamponature |  | 7.8 | 6 | Tamponature |  | 7.8 | 6 | Tamponature |  | 7.8 | 6 | Tamponature |  | 7.8 | 6 | Tamponature |  | 7.8 | 6 | Tamponature |  | 7.8 | 6
|  | 34.4493 | 21.9741 |  |  | 50.2898 | 30.836 |  |  | 55.212 | 36.3785 |  |  | 50.2898 | 30.836 |  |  | 34.4493 | 21.9741 |  |  | 12.8282 | 9.014
p.p (Trave) |  | 3.66 | 3.66 | p.p (Trave) |  | 3.66 | 3.66 | p.p (Trave) |  | 3.66 | 3.66 | p.p (Trave) |  | 3.66 | 3.66 | p.p (Trave) |  | 3.66 | 3.66 | p.p (Trave) |  | 3.66 | 3.66
Totale |  | 38.1093 | 25.6341 | Totale |  | 53.9498 | 34.496 | Totale |  | 58.872 | 40.0385 | Totale |  | 53.9498 | 34.496 | Totale |  | 38.1093 | 25.6341 | Totale |  | 16.4882 | 12.674

## Pilastri CD"A"
Pilastro 1 |  |  |  | Pilastro 2 |  |  |  | Pilastro 3 |  |  |  | Pilastro 4 |  |  |  | Pilastro 5 |  |  |  | elementi strutturali | gk | g'k | qk | gk+Ψkqk | gd | qd | gd+qd
| Sviluppo | gd+qd | gk+Ψqk |  | Sviluppo | gd+qd | gk+Ψqk |  | Sviluppo | gd+qd | gk+Ψqk |  | Sviluppo | gd+qd | gk+Ψqk |  | Sviluppo | gd+qd | gk+Ψqk | Solaio tipo | 3.828 | 1.6 | 2 | 6.028 | 7.0563 | 3 | 10.0563
Solaio | 4.8125 | 10.0563 | 6.028 | Solaio | 10.5875 | 10.0563 | 6.028 | Solaio | 13.0625 | 10.0563 | 6.028 | Solaio | 6.875 | 10.0563 | 6.028 | Solaio | 11.025 | 10.0563 | 6.028 | Solaio di copertura | 3.0979 |  | 0.5 | 3.0979 | 4.0273 | 0.75 | 4.7773
Balconi | 0 | 10.5603 | 5.9079 | Balconi | 0 | 10.5603 | 5.9079 | Balconi | 4.5 | 10.5603 | 5.9079 | Balconi | 10.125 | 10.5603 | 5.9079 | Balconi | 0 | 10.5603 | 5.9079 | Balconi | 3.508 |  | 4 | 5.9079 | 4.5603 | 6 | 10.5603
Trave p.p. | 4.5 | 4.758 | 3.66 | Trave p.p. | 6.6 | 4.758 | 3.66 | Trave p.p. | 7.5 | 4.758 | 3.66 | Trave p.p. | 5.25 | 4.758 | 3.66 | Trave p.p. | 8.05 | 4.758 | 3.66 | scala | 8.6467 |  | 4 | 11.0467 | 11.2407 | 6 | 17.2407
Scala | 0 | 17.2407 | 11.0467 | Scala | 0 | 17.2407 | 11.0467 | Scala | 0 | 17.2407 | 11.0467 | Scala | 0 | 17.2407 | 11.0467 | Scala | 0 | 17.2407 | 11.0467 | tamponatura | 6 |  |  | 6 | 7.8 |  | 7.8
Tamponature | 0 | 7.8 | 6 | Tamponature | 0 | 7.8 | 6 | Tamponature | 0 | 7.8 | 6 | Tamponature | 0 | 7.8 | 6 | Tamponature | 0 | 7.8 | 6 | trave (30x60) | 3.66 |  |  | 3.66 | 4.758 |  | 4.758
|  | 69.8071 | 45.4795 |  |  | 137.8742 | 87.9769 |  |  | 214.5674 | 132.7759 |  |  | 201.0402 | 120.4752 |  |  | 149.173 | 95.9211 | Pilastri (30x80) | 17.88 |  |  | 17.88 | 23.244 |  | 23.244
p.p (Pilastro) |  | 23.244 | 17.88 | p.p (Pilastro) |  | 23.244 | 17.88 | p.p (Pilastro) |  | 23.244 | 17.88 | p.p (Pilastro) |  | 23.244 | 17.88 | p.p (Pilastro) |  | 23.244 | 17.88 | P.P. (Trave) | 3.66 |  |  | 3.66 |  |  | 4.758
Totale |  | 93.0511 | 63.3595 | Totale |  | 161.1182 | 105.8569 | Totale |  | 237.8114 | 150.6559 | Totale |  | 224.2842 | 138.3552 | Totale |  | 172.417 | 113.8011
Coefficieti parziali di sicurezza del carico
[25 empty] | γG1 |  |  | 1.3
Pilastro 6 |  |  |  | Pilastro 7 |  |  |  | Pilastro 8 |  |  |  | Pilastro 9 |  |  |  | Pilastro 10 |  |  |  | Valori dei coefficienti Ψ0 ,Ψ1, Ψ2 |  |  |  |  | γG2=γQ |  |  | 1.5
| Sviluppo | gd+qd | gk+Ψqk |  | Sviluppo | gd+qd | gk+Ψqk |  | Sviluppo | gd+qd | gk+Ψqk |  | Sviluppo | gd+qd | gk+Ψqk |  | Sviluppo | gd+qd | gk+Ψqk |  | Ψ0 | Ψ1 | Ψ2 |  | γP |  |  | 1
Solaio | 24.255 | 10.0563 | 6.028 | Solaio | 19.275 | 10.0563 | 6.028 | Solaio | 12.8875 | 10.0563 | 6.028 | Solaio | 10.2025 | 10.0563 | 6.028 | Solaio | 4.6375 | 10.0563 | 6.028 | Categoria A, Ambienti ad uso residenziale | 0.7 | 0.5 | 0.3
Balconi | 0 | 10.5603 | 5.9079 | Balconi | 0 | 10.5603 | 5.9079 | Balconi | 7.8 | 10.5603 | 5.9079 | Balconi | 2.85 | 10.5603 | 5.9079 | Balconi | 0 | 10.5603 | 5.9079 | Categoria B, Uffici | 0.7 | 0.5 | 0.3
Trave p.p. | 10.15 | 4.758 | 3.66 | Trave p.p. | 10.55 | 4.758 | 3.66 | Trave p.p. | 10.2 | 4.758 | 3.66 | Trave p.p. | 7.58 | 4.758 | 3.66 | Trave p.p. | 4.4 | 4.758 | 3.66 | Categoria C, Ambienti suscettibili di affollamento | 0.7 | 0.7 | 0.6
Scala | 0 | 17.2407 | 11.0467 | Scala | 7.5 | 17.2407 | 11.0467 | Scala | 4.375 | 17.2407 | 11.0467 | Scala | 0 | 17.2407 | 11.0467 | Scala | 0 | 17.2407 | 11.0467 | Categoria D, Ambienti ad uso commerciale | 0.7 | 0.7 | 0.6
Tamponature | 0 | 7.8 | 6 | Tamponature | 0 | 7.8 | 6 | Tamponature | 0 | 7.8 | 6 | Tamponature | 0 | 7.8 | 6 | Tamponature | 0 | 7.8 | 6 | Categoria E, Biblioteche, archivi, magazzini | 1 | 0.9 | 0.8
|  | 292.2101 | 183.3569 |  |  | 411.4105 | 260.1816 |  |  | 335.9314 | 209.4286 |  |  | 168.7624 | 106.0806 |  |  | 67.5715 | 44.0586 | Categoria F, Remesse e parcheggi (veicoli ≤30kN) | 0.7 | 0.7 | 0.6
p.p (Pilastro) |  | 23.244 | 17.88 | p.p (Pilastro) |  | 23.244 | 17.88 | p.p (Pilastro) |  | 23.244 | 17.88 | p.p (Pilastro) |  | 23.244 | 17.88 | p.p (Pilastro) |  | 23.244 | 17.88 | Categoria G, Remesse e parcheggi (veicoli >30kN) | 0.7 | 0.5 | 0.3
Totale |  | 315.4541 | 201.2369 | Totale |  | 434.6545 | 278.0616 | Totale |  | 359.1754 | 227.3086 | Totale |  | 192.0064 | 123.9606 | Totale |  | 90.8155 | 61.9386 | Categoria H, Coperture | 0 | 0 | 0
[20 empty] | Vento | 0.6 | 0.2 | 0
[20 empty] | Neve (a quota ≤1000m s.l.m.) | 0.5 | 0.2 | 0
Pilastro 11 |  |  |  | Pilastro 12 |  |  |  | Pilastro 13 |  |  |  | Pilastro 14 |  |  |  | Pilastro 15 |  |  |  | Neve (a quota >1000m s.l.m.) | 0.7 | 0.5 | 0
| Sviluppo | gd+qd | gk+Ψqk |  | Sviluppo | gd+qd | gk+Ψqk |  | Sviluppo | gd+qd | gk+Ψqk |  | Sviluppo | gd+qd | gk+Ψqk |  | Sviluppo | gd+qd | gk+Ψqk | Variazioni termiche | 0.6 | 0.5 | 0
Solaio | 7.95 | 10.0563 | 6.028 | Solaio | 21.306 | 10.0563 | 6.028 | Solaio | 8.8775 | 10.0563 | 6.028 | Solaio | 10.5 | 10.0563 | 6.028 | Solaio | 23.1 | 10.0563 | 6.028
Balconi | 0 | 10.5603 | 5.9079 | Balconi | 0 | 10.5603 | 5.9079 | Balconi | 0 | 10.5603 | 5.9079 | Balconi | 0 | 10.5603 | 5.9079 | Balconi | 0 | 10.5603 | 5.9079
Trave p.p. | 5.65 | 4.758 | 3.66 | Trave p.p. | 9.71 | 4.758 | 3.66 | Trave p.p. | 6 | 4.758 | 3.66 | Trave p.p. | 7.75 | 4.758 | 3.66 | Trave p.p. | 9.85 | 4.758 | 3.66
Scala | 0 | 17.2407 | 11.0467 | Scala | 0 | 17.2407 | 11.0467 | Scala | 0 | 17.2407 | 11.0467 | Scala | 0 | 17.2407 | 11.0467 | Scala | 0 | 17.2407 | 11.0467
Tamponature | 0 | 7.8 | 6 | Tamponature | 0 | 7.8 | 6 | Tamponature | 0 | 7.8 | 6 | Tamponature | 0 | 7.8 | 6 | Tamponature | 0 | 7.8 | 6
|  | 106.8306 | 68.6012 |  |  | 260.4605 | 163.9701 |  |  | 117.8231 | 75.4731 |  |  | 142.466 | 91.6585 |  |  | 279.1676 | 175.2966
p.p (Pilastro) |  | 23.244 | 17.88 | p.p (Pilastro) |  | 23.244 | 17.88 | p.p (Pilastro) |  | 23.244 | 17.88 | p.p (Pilastro) |  | 23.244 | 17.88 | p.p (Pilastro) |  | 23.244 | 17.88
Totale |  | 130.0746 | 86.4812 | Totale |  | 283.7045 | 181.8501 | Totale |  | 141.0671 | 93.3531 | Totale |  | 165.71 | 109.5385 | Totale |  | 302.4116 | 193.1766
Pilastro 16 |  |  |  | Pilastro 17 |  |  |  | Pilastro 18
| Sviluppo | gd+qd | gk+Ψqk |  | Sviluppo | gd+qd | gk+Ψqk |  | Sviluppo | gd+qd | gk+Ψqk
Solaio | 18 | 10.0563 | 6.028 | Solaio | 18.7625 | 10.0563 | 6.028 | Solaio | 24.7775 | 10.0563 | 6.028
Balconi | 0 | 10.5603 | 5.9079 | Balconi | 0 | 10.5603 | 5.9079 | Balconi | 0 | 10.5603 | 5.9079
Trave p.p. | 10.25 | 4.758 | 3.66 | Trave p.p. | 9.4 | 4.758 | 3.66 | Trave p.p. | 9.4 | 4.758 | 3.66
Scala | 7.5 | 17.2407 | 11.0467 | Scala | 3.75 | 17.2407 | 11.0467 | Scala | 0 | 17.2407 | 11.0467
Tamponature | 0 | 7.8 | 6 | Tamponature | 0 | 7.8 | 6 | Tamponature | 0 | 7.8 | 6
|  | 359.089 | 228.8684 |  |  | 298.0599 | 188.9286 |  |  | 293.896 | 183.7615
p.p (Pilastro) |  | 23.244 | 17.88 | p.p (Pilastro) |  | 23.244 | 17.88 | p.p (Pilastro) |  | 23.244 | 17.88
Totale |  | 382.333 | 246.7484 | Totale |  | 321.3039 | 206.8086 | Totale |  | 317.14 | 201.6415

## Dimensionamento CD"A"
Caratteristiche della sollecitazione incremente del 20% per eccentricità
Piano | Fi | Vi | Vpil | Mpil | Mtra | Vtra | ΔNpil |  | Piano | Fi | Vi | Vpil | Mpil | Mtra | Vtra |  | Piano | Mpil | Mpil (incre) | Mtra | Ncvmax | Ncvmin | ΔNpil | 1,5*ΔNpil | Nmax | Nmin
6 | 394.9186 | 394.9186 | 49.3648 | 78.9837 | 39.4919 | 19.7459 | 19.7459 |  | 6 | 394.9186 | 394.9186 | 59.2378 | 94.7805 | 47.3902 | 23.6951 |  | 6 | 94.7805 | 142.1707 | 47.3902 | 200 | 100 | 19.7459 | 29.6189 | 229.6189 | 70.3811
5 | 313.7144 | 708.6329 | 88.5791 | 141.7266 | 110.3551 | 55.1776 | 74.9235 |  | 5 | 313.7144 | 708.6329 | 106.2949 | 170.0719 | 132.4262 | 66.2131 |  | 5 | 170.0719 | 255.1079 | 132.4262 | 400 | 200 | 74.9235 | 112.3853 | 512.3853 | 87.6147
4 | 252.8728 | 961.5057 | 120.1882 | 192.3011 | 167.0139 | 83.5069 | 138.6845 |  | 4 | 252.8728 | 961.5057 | 144.2259 | 230.7614 | 200.4166 | 100.2083 |  | 4 | 230.7614 | 346.1421 | 200.4166 | 600 | 300 | 138.6845 | 208.0268 | 808.0268 | 91.9732
3 | 192.0312 | 1153.5369 | 144.1921 | 230.7074 | 211.5043 | 105.7521 | 189.2591 |  | 3 | 192.0312 | 1153.5369 | 173.0305 | 276.8489 | 253.8051 | 126.9026 |  | 3 | 276.8489 | 415.2733 | 253.8051 | 800 | 400 | 189.2591 | 283.8886 | 1083.8886 | 116.1114
2 | 131.1896 | 1284.7266 | 160.5908 | 256.9453 | 243.8263 | 121.9132 | 227.6653 |  | 2 | 131.1896 | 1284.7266 | 192.709 | 308.3344 | 292.5916 | 146.2958 |  | 2 | 308.3344 | 462.5016 | 292.5916 | 1000 | 500 | 227.6653 | 341.498 | 1341.498 | 158.502
1 testa | 70.3481 | 1355.0746 | 169.3843 | 250.6888 | 253.8171 | 126.9085 | 248.8217 |  | 1 testa | 70.3481 | 1355.0746 | 203.2612 | 300.8266 | 304.5805 | 152.2902 |  | 1 testa | 300.8266 | 451.2398 | 304.5805 | 1200 | 600 | 248.8217 | 373.2326 | 1573.2326 | 226.7674
piede |  |  |  | 376.0332 |  |  |  |  | piede |  |  |  | 451.2398 |  |  |  | piede | 451.2398 | 451.2398
Piano | Fi | Vi | Vpil | Mpil | Mpil (incre) | Mtra | [5 empty] | Coefficieti parziali di sicurezza del carico |  |  |  |  | Momento massimo [kNm] |  |  | 462.5016 |  | Combinazioni |  |  | Considerando 5 Φ20 |  | Considerando 6 Φ20
6 | 394.9186 | 394.9186 | 59.2378 | 94.7805 | 142.1707 | 47.3902 | [5 empty] | γG1 |  |  | 1.3 |  | Momento minimo [kNm] |  |  | 451.2398 |  | Mmax[kNm] | 462.5016
5 | 313.7144 | 708.6329 | 106.2949 | 170.0719 | 255.1079 | 132.4262 |  | H di interpiano [m] |  | 3.2 |  | γG2=γQ |  |  | 1.5 | [6 empty] | N min[kN] | 70.3811
4 | 252.8728 | 961.5057 | 144.2259 | 230.7614 | 346.1421 | 200.4166 |  | H del primo piano [m] |  | 3.7 |  | γP |  |  | 1 |  | Sforzo Normale massimo [kN] |  |  | 1573.2326 |  | Mmin[kNm] | 451.2398
3 | 192.0312 | 1153.5369 | 173.0305 | 276.8489 | 415.2733 | 253.8051 | [10 empty] | Sforzo Normale minimo [kN] |  |  | 70.3811 |  | N max | 1573.2326
2 | 131.1896 | 1284.7266 | 192.709 | 308.3344 | 462.5016 | 292.5916 |  | N° pilastri direzione x |  | 8
1 testa | 70.3481 | 1355.0746 | 203.2612 | 300.8266 | 451.2398 | 304.5805 |  | N° pilastri direzione y |  | 10
piede |  |  |  | 451.2398 | 451.2398 | [6 empty] | Momento per carichi verticali da sisma M [kNm] |  |  |  |  | 69.8544 |  | Dati:
[12 empty] | Momento per azione sismica M [kNm] |  |  |  |  | 304.5805 |  |  |  | base [cm] | 30
| Trave emergente |  |  |  |  | Trave a spessore | [5 empty] | Momento massimo totale M [kNm] |  |  |  |  | 374.4349 |  | Sezione rettangolare |  | altezza [cm] | 64.0588
| Campata 14-15 |  |  |  |  | Campata 2-8 | [14 empty] | copriferro [cm] | 4
|  | Sviluppo | gd+qd | gk+Ψ2qk |  |  | Sviluppo | gd+qd | gk+Ψ2qk | [5 empty] | u= A'S/AS |  |  |  | Altezza utile [m] |  |  | 0.60059
| Solaio | 2.65 | 10.0563 | 6.028 |  | Solaio | 1 | 10.0563 | 6.028 |  |  | r' | 0.017 |  | A'S = Armatura compressa
| Balconi | 1.5 | 10.5603 | 5.9079 |  | Balconi | 0 | 10.5603 | 5.9079 | [5 empty] | AS = Armatura tesa |  |  |  | Sezione trasversale della trave emergente
| Scala | 0 | 17.2407 | 11.0467 |  | Scala | 0 | 17.2407 | 11.0467 | [9 empty] | base [cm] |  |  | 30
| Tamponature |  | 7.8 | 6 |  | Tamponature |  | 0 | 0 | [9 empty] | altezza [cm] |  |  | 70
|  |  | 50.2898 | 30.836 |  |  |  | 10.0563 | 6.028 |  |  | Valori dei coefficienti Ψ0 ,Ψ1, Ψ2
| p.p (Trave) |  | 3.66 | 3.66 |  | p.p (Trave) |  | 3.66 | 3.66 | [6 empty] | Ψ0 | Ψ1 | Ψ2
| Totale |  | 53.9498 | 34.496 |  | Totale |  | 13.7163 | 9.688 |  |  | Categoria A, Ambienti ad uso residenziale |  |  |  | 0.7 | 0.5 | 0.3
[12 empty] | Categoria B, Uffici |  |  |  | 0.7 | 0.5 | 0.3
[12 empty] | Categoria C, Ambienti suscettibili di affollamento |  |  |  | 0.7 | 0.7 | 0.6
[12 empty] | Categoria D, Ambienti ad uso commerciale |  |  |  | 0.7 | 0.7 | 0.6
[12 empty] | Categoria E, Biblioteche, archivi, magazzini |  |  |  | 1 | 0.9 | 0.8
[12 empty] | Categoria F, Remesse e parcheggi (veicoli ≤30kN) |  |  |  | 0.7 | 0.7 | 0.6
[12 empty] | Categoria G, Remesse e parcheggi (veicoli >30kN) |  |  |  | 0.7 | 0.5 | 0.3
[12 empty] | Categoria H, Coperture |  |  |  | 0 | 0 | 0
[12 empty] | Vento |  |  |  | 0.6 | 0.2 | 0
[12 empty] | Neve (a quota ≤1000m s.l.m.) |  |  |  | 0.5 | 0.2 | 0
[12 empty] | Neve (a quota >1000m s.l.m.) |  |  |  | 0.7 | 0.5 | 0
[12 empty] | Variazioni termiche |  |  |  | 0.6 | 0.5 | 0
Note on K3: Pc: Questo incremento si riferisce solo ai telai perimetrali
Note on U5: Pc: Gerarchie delle resistenze i momenti dei pilastri, escludendo quello al piede dei pilastri del primo ordine, devono essere incrementati per rispettare il criterio di gerarchia delle resistenze. Per le strutture progettate con una CDA si consiglia di moltiplicare tali valori per 1,5. Per le strutture progettate con una CDB si consiglia di moltiplicare tali valori per 1,3.
Note on G14: Pc: Gerarchie delle resistenze i momenti dei pilastri, escludendo quello al piede dei pilastri del primo ordine, devono essere incrementati per rispettare il criterio di gerarchia delle resistenze. Per le strutture progettate con una CDA si consiglia di moltiplicare tali valori per 1,5. Per le strutture progettate con una CDB si consiglia di moltiplicare tali valori per 1,3.
Note on L19: Pc: Ripartisco il taglio globale tra gli 8 pilastri in direzione x
Note on W22: Pc: base assegnata pari a 30 cm
Note on W23: Pc: Incognita