## Analisi dei Carichi Torrino
Geometria Pignatta |  |  |  |  | Geometria Soletta (campata) |  | Geometria Soletta (sbalzo) |  | Geometria Travetto |  |  | Interasse Travetto |  | Solaio |  |  |  | Sbalzo
h [m] | Verifica | b [m] | Verifica | n° pignatte per un metro | h [m] | Verifica | h [m] | Verifica | b [m] | Verifica | n° travetti per un metro | i [m] | Verifica | H [m] | Solaio | Verifica | LMAX [m] | L [m] | H [m] | Verifica | Balcone
0.18 | VERIFICA | 0.25 | VERIFICA | 3 | 0.04 | VERIFICA | 0.04 | VERIFICA | 0.08 | VERIFICA | 3 | 0.33 | VERIFICA | 0.22 | con travi emergenti | VERIFICA | 5.3 | 0.65 | 0.22 | VERIFICA | Ringhiera
Carico Permanente Strutturale G1k (campata) |  |  |  |  | Carico Permanente non Strutturale G2k (campata) |  |  |  |  | Carico Permanente Strutturale G1k (sbalzo) |  |  |  |  | Carico Permanente non Strutturale G2k (sbalzo)
Elementi | h [m] | b [m] | g [kN/m3] | Carico [kN/m2] | Elementi | h [m] | b [m] | g [kN/m3] | Carico [kN/m2] | Elementi | h [m] | b [m] | g [kN/m3] | Carico [kN/m2] | Elementi | h [m] | b [m] | g [kN/m3] | Carico [kN/m2]
Soletta | 0.04 | 1 | 25 | 1 | Massetto | 0.04 | 1 | 5 | 0.2 | Soletta | 0.04 | 1 | 25 | 1 | Massetto | 0.04 | 1 | 5 | 0.2
Laterizi | 0.18 | 0.75 | 8 | 1.08 | Intonaco | 0.02 | 1 | 18 | 0.36 | Laterizi | 0.18 | 0.5 | 8 | 0.72 | Intonaco | 0.02 | 1 | 18 | 0.36
Travetto | 0.18 | 0.24 | 25 | 1.08 | Pavimento | 0.02 | 1 | 20 | 0.4 | Travetto | 0.18 | 0.16 | 25 | 0.72 | Pavimento | 0.02 | 1 | 20 | 0.4
[5 empty] | Guaina | 0.05 | 1 | 0.3 | 0.015 | [5 empty] | Guaina | 0.05 | 1 | 0.3 | 0.015
[8 empty] | Tot | 0.975
|  |  | Tot | 3.16 | [8 empty] | Tot | 2.44 |  |  |  | Tot | 0.975
COMBINAZIONE FONDAMENTALE SLU (campata) | [10 empty] | COMBINAZIONE FONDAMENTALE SLU (sbalzo)
G1k [kN/m2] | gG1 | G2k [kN/m2] | gG2 | Qk1 [kN/m2] | gQ1 | [5 empty] | G1k [kN/m2] | gG1 | G2k [kN/m2] | gG2 | Qk1 [kN/m2] | gQ1
3.16 | 1.3 | 0.975 | 1.5 | 0.5 | 1.5 | [5 empty] | 2.44 | 1.3 | 0.975 | 1.5 | 0.5 | 1.5
Civile dominante | [10 empty] | Civile dominante
G1d [kN/m2] | G2d [kN/m2] | Qk1d [kN/m2] |  |  | TOT | [5 empty] | G1d [kN/m2] | G2d [kN/m2] | Qk1d [kN/m2] |  |  | TOT
4.108 | 1.4625 | 0.75 |  |  | 6.3205 | [5 empty] | 3.172 | 1.4625 | 0.75 |  |  | 5.3845
COMBINAZIONE QUASI PERMANENTE SLE (campata) | [10 empty] | COMBINAZIONE QUASI PERMANENTE SLE (sbalzo)
G1k [kN/m2] | G2k [kN/m2] | Qk1 [kN/m2] | Ѱ21 | [7 empty] | G1k [kN/m2] | G2k [kN/m2] | Qk1 [kN/m2] | Ѱ21
3.16 | 0.975 | 0.5 | 0.3 | [7 empty] | 3.16 | 0.975 | 0.5 | 0.3
Civile dominante | [10 empty] | Civile dominante
G1d [kN/m2] | G2d [kN/m2] | Qk1d [kN/m2] |  |  | TOT | [5 empty] | G1d [kN/m2] | G2d [kN/m2] | Qk1d [kN/m2] |  |  | TOT
3.16 | 0.975 | 0.15 |  |  | 4.285 | [5 empty] | 3.16 | 0.975 | 0.15 |  |  | 4.285

## Analisi dei Carichi Trave Eme
Geometria Trave |  | Peso trave |  | Peso solaio |  | Peso netto trave emerg.
b [m] | h* [m] | g [kN/m3] | G1k [kN/m] | G1k [kN/m2] | G1k [kN/m] | G1ktot [kN/m]
0.3 | 0.6 | 25 | 4.5 | 3.16 | 0.948 | 3.552
Analisi dei carichi della trave
Campata | Lunghezza [m] | G1k solaio [kN/m2] | G2k solaio [kN/m2] | Qk1 solaio [kN/m2] | G1k trave [kN/m] | Lunghezza sbalzo [m] | G1k sbalzo [kN/m2] | G2k sbalzo [kN/m2] | Qk1 sbalzo [kN/m2]
10-11 | 2.65 | 3.16 | 0.975 | 0.5 | 3.552 | 0.5 | 2.44 | 0.975 | 0.5
COMBINAZIONE FONDAMENTALE SLU sfavorevole | [13 empty] | 145.1875
Dominante Qk1 solaio
Campata | G1k [kN/m] | gG1 | G2k [kN/m] | gG2 | Qk1 [kN/m] | gQ1 | Qk2 [kN/m] | gQ2 | Ѱ02 | G1d [kN/m] | G2d [kN/m] | Qkd [kN/m] | ∑ [kN/m] |  | 272.5
10-11 | 13.146 | 1.3 | 3.0713 | 1.5 | 1.325 | 1.5 | 0.25 | 1.5 | 1 | 17.0898 | 4.6069 | 2.3625 | 24.0592 |  | 2725000
COMBINAZIONE QUASI PERMANENTE SLE sfavorevole | [15 empty] | 95.2928
Dominante Qk1 solaio
Campata | G1k [kN/m] | G2k [kN/m] | Qk1 [kN/m] | Ѱ21 | Qk2 [kN/m] | Ѱ22 | G1d [kN/m] | G2d [kN/m] | Qkd [kN/m] | ∑ [kN/m]
10-11 | 13.146 | 3.0713 | 1.325 | 0.3 | 0.25 | 0.3 | 13.146 | 3.0713 | 0.4725 | 16.6898

## Analisi dei Carichi Pilast
Geometria Pilastro |  |  |  | Geometria Trave Emerg. |  | Peso trave Emerg. |  | Peso solaio |  |  |  | Peso netto trave Emerg. | Sbalzo
b [m] | h [m] | g [kN/m3] | G1k [kN/m] | b [m] | h* [m] | g [kN/m3] | G1k [kN/m] | G1k [kN/m2] | G1k [kN/m] | G2k solaio [kN/m2] | Qk1 [kN/m2] | G1ktot [kN/m] | G1k sbalzo [kN/m2] | G2k sbalzo [kN/m2] | Qk1 [kN/m2]
0.3 | 0.6 | 25 | 4.5 | 0.3 | 0.6 | 25 | 4.5 | 3.16 | 0.948 | 0.975 | 0.5 | 3.552 | 2.44 | 0.975 | 0.5
Analisi dei carichi del Pilastro più sollecitato
[7 empty] | COMBINAZIONE FONDAMENTALE SLU | [16 empty] | COMBINAZIONE QUASI PERMANENTE SLE
Pilastro | Altezza [m] | L* influenza [m] | L* influenza [m] | L* influenza [m] | Area di influenza [m2] | Area di influenza [m2] | G1k pilastro [kN] | G1k trave [kN] | G1k solaio [kN] | G1k sbalzo [kN] | gG1 | G2k solaio [kN] | G2k sbalzo [kN] | gG2 | Qk1 [kN] | gQ1 | Qk2 [kN] | gQ2 | Ѱ02 | G1d [kN] | G2d [kN] | Qd1 [kN] | ∑ [kN] | G1k [kN] | G2k [kN] | Ѱ21 | Qk1 [kN] | Ѱ22 | Qk2 [kN] | G1d [kN] | G2d [kN] | Qd1 [kN] | ∑ [kN]
10 | 2.7 | 2.65 | 2.825 | 0.5 | 7.4863 | 1.4125 | 12.15 | 19.4472 | 23.6566 | 3.4465 | 1.3 | 7.2991 | 1.3772 | 1.5 | 3.7431 | 1.5 | 0.70625 | 1.5 | 1 | 76.3103 | 13.0144 | 6.6741 | 95.9988 | 58.7003 | 8.6763 | 0.3 | 3.7431 | 0.3 | 0.70625 | 58.7003 | 8.6763 | 1.3348 | 68.7113

## Analisi dei Carichi Vert
[7 empty] | FOND. | QUAS. PERM.
| G1k [kN/m2] | G2k [kN/m2] | Qk1 [kN/m2] | G1d [kN/m2] | G2d [kN/m2] | Qk1d [kN/m2] | Gd+Qd [kN/m2] | Gk+Ѱ21 Qk [kN/m2]
Solaio | 3.16 | 0.975 | 0.5 | 4.108 | 1.4625 | 0.75 | 6.3205 | 4.285
Balcone | 2.44 | 0.975 | 0.5 | 3.172 | 1.4625 | 0.75 | 5.3845 | 4.285
| G1k [kN/m] | G2k [kN/m] | Qk1 [kN/m] | G1d [kN/m] | G2d [kN/m] | Qk1d [kN/m] | Gd+Qd [kN/m] | Gk+Ѱ21 Qk [kN/m]
Trave Emerg. 30x60 | 4.5 |  |  | 4.6176 |  |  | 4.6176 | 4.5
Trave Spes. 70x22
Pilastro | 4.5 |  |  | 5.85 |  |  | 5.85 | 4.5
Dimensionamento Trave Emergente
Trave | G1k [kN/m] | G2k [kN/m] | Qk1 [kN/m] | G1d [kN/m] | G2d [kN/m] | Qkd [kN/m] | Gd+Qd [kN/m] | Gk+Ѱ21 Qk [kN/m]
10 11 | 13.146 | 3.0713 | 1.325 | 17.0898 | 4.6069 | 2.3625 | 24.0592 | 16.6898
Dimensionamento Pilastro più sollecitato
Pilastro | G1k [kN] | G2k [kN] | Qk1 [kN] | G1d [kN] | G2d [kN] | Qd1 [KN] | Gd+Qd [kN] | Gk+Ѱ21 Qk [kN]
10 | 58.7003 | 8.6763 | 3.7431 | 76.3103 | 13.0144 | 6.6741 | 95.9988 | 68.7113

## Analisi dei Carichi Solaio VI
Geometria Pignatta |  |  |  |  | Geometria Soletta (campata) |  | Geometria Soletta (sbalzo) |  | Geometria Travetto |  |  | Interasse Travetto |  | Solaio |  |  |  | Sbalzo
h [m] | Verifica | b [m] | Verifica | n° pignatte per un metro | h [m] | Verifica | h [m] | Verifica | b [m] | Verifica | n° travetti per un metro | i [m] | Verifica | H [m] | Solaio | Verifica | LMAX [m] | L [m] | H [m] | Verifica | Balcone
0.2 | VERIFICA | 0.25 | VERIFICA | 3 | 0.04 | VERIFICA | 0.04 | VERIFICA | 0.08 | VERIFICA | 3 | 0.33 | VERIFICA | 0.24 | con travi emergenti | VERIFICA | 5.95 | 1.75 | 0.24 | VERIFICA | Ringhiera
Carico Permanente Strutturale G1k (campata) |  |  |  |  | Carico Permanente non Strutturale G2k (campata) |  |  |  |  | Carico Permanente Strutturale G1k (sbalzo) |  |  |  |  | Carico Permanente non Strutturale G2k (sbalzo)
Elementi | h [m] | b [m] | g [kN/m3] | Carico [kN/m2] | Elementi | h [m] | b [m] | g [kN/m3] | Carico [kN/m2] | Elementi | h [m] | b [m] | g [kN/m3] | Carico [kN/m2] | Elementi | h [m] | b [m] | g [kN/m3] | Carico [kN/m2]
Soletta | 0.04 | 1 | 25 | 1 | Massetto | 0.04 | 1 | 5 | 0.2 | Soletta | 0.04 | 1 | 25 | 1 | Massetto | 0.04 | 1 | 5 | 0.2
Laterizi | 0.2 | 0.75 | 8 | 1.2 | Intonaco | 0.02 | 1 | 18 | 0.36 | Laterizi | 0.2 | 0.5 | 8 | 0.8 | Intonaco | 0.02 | 1 | 18 | 0.36
Travetto | 0.2 | 0.24 | 25 | 1.2 | Pavimento | 0.02 | 1 | 20 | 0.4 | Travetto | 0.2 | 0.16 | 25 | 0.8 | Pavimento | 0.02 | 1 | 20 | 0.4
[5 empty] | Tramezzi mattoni Forati | 3.3 | 0.08 | 0 | 0 | [5 empty] | Guaina | 0.05 | 1 | 0.3 | 0.015
[5 empty] | Intonaco Tramezzi | 3.3 | 0.02 | 0 | 0
|  |  | Tot | 3.4 | Guaina | 0.05 | 1 | 0.3 | 0.015 |  |  |  | Tot | 2.6 |  |  |  | Tot | 0.975
[8 empty] | Tot | 0.975
[5 empty] | Tamponatura mattoni Forati | 2.7 | 0.2 | 8 | 4.32
[5 empty] | Intonaco Tamponatura | 3.3 | 0.03 | 18 | 1.782
COMBINAZIONE FONDAMENTALE SLU (campata) | [10 empty] | COMBINAZIONE FONDAMENTALE SLU (sbalzo)
G1k [kN/m2] | gG1 | G2k [kN/m2] | gG2 | Qk1 [kN/m2] | gQ1 | [5 empty] | G1k [kN/m2] | gG1 | G2k [kN/m2] | gG2 | Qk1 [kN/m2] | gQ1
3.4 | 1.3 | 0.975 | 1.5 | 2 | 1.5 | [5 empty] | 2.6 | 1.3 | 0.975 | 1.5 | 4 | 1.5
Civile dominante | [10 empty] | Civile dominante
G1d [kN/m2] | G2d [kN/m2] | Qk1d [kN/m2] |  |  | TOT | [5 empty] | G1d [kN/m2] | G2d [kN/m2] | Qk1d [kN/m2] |  |  | TOT
4.42 | 1.4625 | 3 |  |  | 8.8825 | [5 empty] | 3.38 | 1.4625 | 6 |  |  | 10.8425
COMBINAZIONE QUASI PERMANENTE SLE (campata) | [10 empty] | COMBINAZIONE QUASI PERMANENTE SLE (sbalzo)
G1k [kN/m2] | G2k [kN/m2] | Qk1 [kN/m2] | Ѱ21 | [7 empty] | G1k [kN/m2] | G2k [kN/m2] | Qk1 [kN/m2] | Ѱ21
3.4 | 0.975 | 2 | 0.3 | [7 empty] | 2.6 | 0.975 | 4 | 0.3
Civile dominante | [10 empty] | Civile dominante
G1d [kN/m2] | G2d [kN/m2] | Qk1d [kN/m2] |  |  | TOT | [5 empty] | G1d [kN/m2] | G2d [kN/m2] | Qk1d [kN/m2] |  |  | TOT
3.4 | 0.975 | 0.6 |  |  | 4.975 | [5 empty] | 2.6 | 0.975 | 1.2 |  |  | 4.775

## Analisi dei Carichi Trave Emer
Geometria Trave |  | Peso trave |  | Peso solaio |  | Peso netto trave emerg.
b [m] | h* [m] | g [KN/m3] | G1k [kN/m] | G1k [kN/m2] | G1k [kN/m] | G1ktot [kN/m]
0.3 | 0.6 | 25 | 4.5 | 3.4 | 1.02 | 3.48
Analisi dei carichi della trave
| Lunghezza influenza [m] | Lunghezza influenza [m] | Lunghezza trave [m] | Area solaio [m2] | G1k solaio [kN/m2] | G2k solaio [kN/m2] | G2k tamp. solaio [kN/m] | Qk1 solaio [kN/m2] | G1k trave [kN/m] | Lunghezza influenza sbalzo [m] | Lunghezza sbalzo [m] | Area sbalzo [m2] | G1k sbalzo [kN/m2] | G2k sbalzo [kN/m2] | Qk1 sbalzo [kN/m2] | Area scala [m2] | G1k scala [kN/m2] | G2k scala [kN/m2] | Qk1 scala [kN/m2]
Campata 10-11 | 2.975 |  | 5.65 |  | 3.4 | 0.975 | 6.102 | 2 | 3.48
A-B |  | 2.65 | 1.45 | [12 empty] | 3.8425 | 2.7509 | 2.8984 | 4
B-C |  | 2.65 | 2.1 | 5.565 | 3.4 | 0.975 |  | 2
C-D |  | 2.65 | 2.1 | 5.565 | 3.4 | 0.975 |  | 2
Campata 1-2 | 2.75 |  | 4.05 |  | 3.4 | 0.975 | 2.14 | 2 | 3.48 | 1.6 | 3.5 | 5.6 | 2.6 | 0.975 | 4
Campata 4-5 | 2.975 |  | 5.65 |  | 3.4 | 0.975 | 2.14 | 2 | 3.48
COMBINAZIONE FONDAMENTALE SLU sfavorevole | [15 empty] | COMBINAZIONE QUASI PERMANENTE SLE sfavorevole
Dominante Qk1 solaio | [15 empty] | Dominante Qk1 solaio
Campata 10-11 | G1k [KN/m] | gG1 | G2k [KN/m] | gG2 | Qk1 [KN/m] | gQ1 |  |  |  |  | G1d [KN/m] | G2d [KN/m] | Qkd [KN/m] | ∑ [kN/m] |  | Campata 10-11 | G1k [KN/m] | G2k [KN/m] | Qk1 [KN/m] | Ѱ21 |  |  |  |  | G1d [KN/m] | G2d [KN/m] | Qkd [KN/m] | ∑ [kN/m]
| 13.595 | 1.3 | 9.0026 | 1.5 | 5.95 | 1.5 |  |  |  |  | 17.6735 | 13.5039 | 8.925 | 40.1024 |  |  | 13.595 | 9.0026 | 5.95 | 0.3 |  |  |  |  | 13.595 | 9.0026 | 1.785 | 24.3826
A-B | G1k [KN/m] | gG1 | G2k [KN/m] | gG2 | Qk1 [KN/m] | gQ1 | Qk2 [KN/m] | gQ2 | Qk3 [KN/m] | gQ3 | G1d [KN/m] | G2d [KN/m] | Qkd [KN/m] | ∑ [kN/m] |  | A-B | G1k [KN/m] | G2k [KN/m] | Qk1 [KN/m] | Ѱ21 | Qk2 [KN/m] | Ѱ22 | Qk3 [KN/m] | Ѱ23 | G1d [KN/m] | G2d [KN/m] | Qkd [KN/m] | ∑ [kN/m]
| 1.8708 | 1.3 | 1.9711 | 1.5 | 0 | 1.5 | 0 | 1.5 | 2.7204 | 1.5 | 2.4321 | 2.9567 | 4.0805 | 9.4693 |  |  | 1.8708 | 1.9711 | 0 | 0.3 | 0 | 0.3 | 2.7204 | 0.3 | 1.8708 | 1.9711 | 0.81611 | 4.6581
B-C | G1k [KN/m] | gG1 | G2k [KN/m] | gG2 | Qk1 [KN/m] | gQ1 | Qk2 [KN/m] | gQ2 | Qk3 [KN/m] | gQ3 | G1d [KN/m] | G2d [KN/m] | Qkd [KN/m] | ∑ [kN/m] |  | B-C | G1k [KN/m] | G2k [KN/m] | Qk1 [KN/m] | Ѱ21 | Qk2 [KN/m] | Ѱ22 | Qk3 [KN/m] | Ѱ23 | G1d [KN/m] | G2d [KN/m] | Qkd [KN/m] | ∑ [kN/m]
| 3.3488 | 1.3 | 0.96033 | 1.5 | 1.9699 | 1.5 | 0 | 1.5 | 0 | 1.5 | 4.3535 | 1.4405 | 2.9549 | 8.7489 |  |  | 3.3488 | 0.96033 | 1.9699 | 0.3 | 0 | 0.3 | 0 | 0.3 | 3.3488 | 0.96033 | 0.59097 | 4.9002
C-D | G1k [KN/m] | gG1 | G2k [KN/m] | gG2 | Qk1 [KN/m] | gQ1 | Qk2 [KN/m] | gQ2 | Qk3 [KN/m] | gQ3 | G1d [KN/m] | G2d [KN/m] | Qkd [KN/m] | ∑ [kN/m] |  | C-D | G1k [KN/m] | G2k [KN/m] | Qk1 [KN/m] | Ѱ21 | Qk2 [KN/m] | Ѱ22 | Qk3 [KN/m] | Ѱ23 | G1d [KN/m] | G2d [KN/m] | Qkd [KN/m] | ∑ [kN/m]
| 3.3488 | 1.3 | 0.96033 | 1.5 | 1.9699 | 1.5 | 0 | 1.5 | 0 | 1.5 | 4.3535 | 1.4405 | 2.9549 | 8.7489 |  |  | 3.3488 | 0.96033 | 1.9699 | 0.3 | 0 | 0.3 | 0 | 0.3 | 3.3488 | 0.96033 | 0.59097 | 4.9002
[13 empty] | TOT | 67.0695 | [12 empty] | TOT | 38.841
Campata 1-2 | G1k [KN/m] | gG1 | G2k [KN/m] | gG2 | Qk1 [KN/m] | gQ1 | Qk2 [KN/m] | gQ2 | Qk3 [KN/m] | gQ3 | G1d [KN/m] | G2d [KN/m] | Qkd [KN/m] | ∑ [kN/m] |  | Campata 1-2 | G1k [KN/m] | G2k [KN/m] | Qk1 [KN/m] | Ѱ21 | Qk2 [KN/m] | Ѱ22 | Qk3 [KN/m] | Ѱ23 | G1d [KN/m] | G2d [KN/m] | Qkd [KN/m] | ∑ [kN/m]
| 16.4251 | 1.3 | 6.1694 | 1.5 | 5.5 | 1.5 | 5.5309 | 1.5 | 0 | 1.5 | 21.3526 | 9.2541 | 16.5463 | 47.153 |  |  | 16.4251 | 6.1694 | 5.5 | 0.3 | 5.5 | 0.3 | 0 | 0.3 | 16.4251 | 6.1694 | 3.3 | 25.8945
Campata 4-5 | G1k [KN/m] | gG1 | G2k [KN/m] | gG2 | Qk1 [KN/m] | gQ1 | Qk2 [KN/m] | gQ2 | Qk3 [KN/m] | gQ3 | G1d [KN/m] | G2d [KN/m] | Qkd [KN/m] | ∑ [kN/m] |  | Campata 4-5 | G1k [KN/m] | G2k [KN/m] | Qk1 [KN/m] | Ѱ21 | Qk2 [KN/m] | Ѱ22 | Qk3 [KN/m] | Ѱ23 | G1d [KN/m] | G2d [KN/m] | Qkd [KN/m] | ∑ [kN/m]
| 13.595 | 1.3 | 5.0406 | 1.5 | 5.95 | 1.5 | 0 | 1.5 | 0 | 1.5 | 17.6735 | 7.5609 | 8.925 | 34.1594 |  |  | 13.595 | 5.0406 | 5.95 | 0.3 | 0 | 0.3 | 0 | 0.3 | 13.595 | 5.0406 | 1.785 | 20.4206

## Analisi dei Carichi Trave Spes
Geometria Trave |  | Peso trave |  | Peso solaio |  | Peso netto trave
b [m] | h [m] | g [kN/m3] | G1k [kN/m] | G1k [kN/m2] | G1k [kN/m] | G1ktot [kN/m]
1 | 0.24 | 25 | 6 | 3.4 | 3.4 | 2.6
Analisi dei carichi della trave
Campata | Lunghezza [m] | G1k solaio [kN/m2] | G2k solaio [kN/m2] | Qk1 solaio [kN/m2] | G1k trave [kN/m]
9-10 | 4.775 | 3.4 | 0.975 | 2 | 2.6
18-21 | 4.7 | 3.4 | 0.975 | 2 | 2.6
COMBINAZIONE FONDAMENTALE SLU sfavorevole | [10 empty] | COMBINAZIONE QUASI PERMANENTE SLE sfavorevole
Dominante Qk1 solaio | [10 empty] | Dominante Qk1 solaio
Campata | [10 empty] | Campata
9-10 | G1k [kN/m] | gG1 | G2k [kN/m] | gG2 | Qk1 [kN/m] | gQ1 | G1d [kN/m] | G2d [kN/m] | Qkd [kN/m] | ∑ [kN/m] | 9-10 | G1k [kN/m] | G2k [kN/m] | Qk1 [kN/m] | Ѱ21 | Qk2 [kN/m] | Ѱ22 | G1d [kN/m] | G2d [kN/m] | Qkd [kN/m] | ∑ [kN/m]
| 18.835 | 1.3 | 4.6556 | 1.5 | 9.55 | 1.5 | 24.4855 | 6.9834 | 14.325 | 45.7939 |  | 18.835 | 4.6556 | 9.55 | 0.3 | 0 | 0.3 | 18.835 | 4.6556 | 2.865 | 26.3556
18-21 | G1k [kN/m] | gG1 | G2k [kN/m] | gG2 | Qk1 [kN/m] | gQ1 | G1d [kN/m] | G2d [kN/m] | Qkd [kN/m] | ∑ [kN/m] | 18-21 | G1k [kN/m] | G2k [kN/m] | Qk1 [kN/m] | Ѱ21 | Qk2 [kN/m] | Ѱ22 | G1d [kN/m] | G2d [kN/m] | Qkd [kN/m] | ∑ [kN/m]
| 18.58 | 1.3 | 4.5825 | 1.5 | 9.4 | 1.5 | 24.154 | 6.8738 | 14.1 | 45.1278 |  | 18.58 | 4.5825 | 9.4 | 0.3 | 0 | 0.3 | 18.58 | 4.5825 | 2.82 | 25.9825

## Analisi dei Carichi Pilastr
Geometria Pilastro |  |  |  | Geometria Trave Emerg. |  | Peso trave Emerg. |  | Peso solaio |  |  |  |  | Peso netto trave Emerg. | Geometria Trave Spess. |  | Peso trave Spess. |  | Peso solaio |  |  |  |  | Peso netto trave Spess. | Sbalzo
b [m] | h [m] | g [kN/m3] | G1k [kN/m] | b [m] | h* [m] | g [kN/m3] | G1k [kN/m] | G1k [kN/m2] | G1k [kN/m] | G2k solaio [kN/m2] | G2k tamp. solaio [kN/m] | Qk1 [kN/m2] | G1ktot [kN/m] | b [m] | h [m] | g [KN/m3] | G1k [kN/m] | G1k [kN/m2] | G1k [kN/m] | G2k solaio [kN/m2] | G2k tamp. solaio [kN/m] | Qk1 [kN/m2] | G1ktot [kN/m] | G1k sbalzo [kN/m2] | G2k sbalzo [kN/m2] | Qk1 [kN/m2]
0.3 | 0.6 | 25 | 4.5 | 0.3 | 0.6 | 25 | 4.5 | 3.4 | 1.02 | 0.975 | 2.14 | 2 | 3.48 | 1 | 0.24 | 25 | 6 | 3.4 | 3.4 | 0.975 | 6.102 | 2 | 2.6 | 2.6 | 0.975 | 4
Analisi dei carichi del Pilastro meno sollecitato
[8 empty] | COMBINAZIONE FONDAMENTALE SLU | [16 empty] | COMBINAZIONE QUASI PERMANENTE SLE
Pilastro | Altezza [m] | L* influenza [m] | L* influenza [m] | L* influenza sbalzo [m] | L* influenza sbalzo [m] | Area di influenza [m2] | Area di influenza sbalzo [m2] | G1k pilastro [kN] | G1k trave [kN] | G1k solaio [kN] | G1k sbalzo [kN] | gG1 | G2k solaio [kN] | G2k sbalzo [kN] | gG2 | Qk1 solaio [kN] | gQ1 | Qk2 [kN] | gQ2 | Ѱ02 | G1d [kN] | G2d [kN] | Qd1 [kN] | ∑ [kN] | G1k [kN] | G2k [kN] | Ѱ21 | Qd1 [kN] | Ѱ22 | Qd2 [kN] | ∑ [kN]
13 | 2.7 | 2.025 | 2.025 | 0 | 0 | 4.1006 | 0 | 12.15 | 14.094 | 13.9421 | 0 | 1.3 | 12.6651 | 0 | 1.5 | 8.2012 | 1.5 | 0 | 1.5 | 1 | 52.242 | 18.9977 | 12.3019 | 83.5415 | 40.1861 | 12.6651 | 0.3 | 2.4604 | 0.3 | 0 | 55.3116
26 | 2.7 | 2.325 | 2.25 | 0 | 0 | 4.7466 | 0 | 12.15 | 13.2403 | 16.1383 | 0 | 1.3 | 13.8834 | 0 | 1.5 | 9.4931 | 1.5 | 0 | 1.5 | 1 | 53.9872 | 20.8251 | 14.2397 | 89.052 | 41.5287 | 13.8834 | 0.3 | 2.8479 | 0.3 | 0 | 58.26
1 | 2.7 | 2.75 | 2.025 | 1.6 | 1.475 | 5.5687 | 2.36 | 12.15 | 16.617 | 18.9337 | 6.136 | 1.3 | 15.648 | 2.301 | 1.5 | 11.1375 | 1.5 | 9.44 | 1.5 | 1 | 69.9878 | 26.9235 | 30.8663 | 127.7776 | 53.8368 | 17.949 | 0.3 | 3.3412 | 0.3 | 2.832 | 77.959
Analisi dei carichi del Pilastro più sollecitato
[9 empty] | COMBINAZIONE FONDAMENTALE SLU | [11 empty] | COMBINAZIONE QUASI PERMANENTE SLE
Pilastro | Altezza [m] | L* influenza [m] | L* influenza [m] | Area di influenza solaio [m2] | L* influenza [m] | L* influenza [m] | L* influenza [m] | L* influenza spess. [m] | G1k pilastro [kN] | G1k trave [kN] | G1k solaio [kN] | gG1 | G2k solaio [kN] | gG2 | Qk1 [kN] | gQ1 | G1d [kN] | G2d [kN] | Qd1 [kN] | ∑ [kN] | G1k [kN] | G2k [kN] | Ѱ21 | Qd2 [kN] | ∑ [kN]
11 | 2.7 | 5.475 | 5.625 | 30.7969 | 2.825 | 2.65 | 2.975 | 2.65 | 12.15 | 36.296 | 104.7094 | 1.3 | 63.4354 | 1.5 | 61.5937 | 1.5 | 199.102 | 95.1531 | 92.3906 | 386.6457 | 153.1554 | 63.4354 | 0.3 | 18.4781 | 235.0689

## Analisi Carichi Verti
[7 empty] | FOND. | QUAS. PERM.
| G1k [kN/m2] | G2k [kN/m2] | Qk1 [kN/m2] | G1d [kN/m2] | G2d [kN/m2] | Qk1d [kN/m2] | Gd+Qd [kN/m2] | Gk+Ѱ21 Qk [kN/m2]
Solaio | 3.4 | 0.975 | 2 | 4.42 | 1.4625 | 3 | 8.8825 | 4.975
Balcone | 2.6 | 0.975 | 4 | 3.38 | 1.4625 | 6 | 10.8425 | 4.775
| G1k [kN/m] | G2k [kN/m] | Qk1 [kN/m] | G1d [kN/m] | G2d [kN/m] | Qk1d [kN/m] | Gd+Qd [kN/m] | Gk+Ѱ21 Qk [kN/m]
Trave Emerg. 30x70 | 4.5 |  |  | 0 |  |  | 0 | 4.5
Trave Spes. 70x24 | 6 |  |  | 7.8 |  |  | 7.8 | 6
Pilastro | 4.5 |  |  | 5.85 |  |  | 5.85 | 4.5
Dimensionamento Trave Emergente
Trave 10-11 | G1k [kN] | G2k [kN] | Qk1 [kN] | G1d [kN] | G2d [kN] | Qd1 [kN] | Gd+Qd [kN] | Gk+Ѱ21 Qk [kN]
| 22.1635 | 12.8944 | 12.6102 | 28.8126 | 19.3416 | 18.9153 | 67.0695 | 38.841
Trave 1-2 | G1k [kN] | G2k [kN] | Qk1 [kN] | G1d [kN] | G2d [kN] | Qd1 [kN] | Gd+Qd [kN] | Gk+Ѱ21 Qk [kN]
| 16.4251 | 6.1694 | 11.0309 | 21.3526 | 9.2541 | 16.5463 | 47.153 | 25.8945
Trave 4-5 | G1k [kN] | G2k [kN] | Qk1 [kN] | G1d [kN] | G2d [kN] | Qd1 [kN] | Gd+Qd [kN] | Gk+Ѱ21 Qk [kN]
| 13.595 | 5.0406 | 5.95 | 17.6735 | 7.5609 | 8.925 | 34.1594 | 20.4206
Dimensionamento Trave Spessore
Trave 9-10 | G1k [kN] | G2k [kN] | Qk1 [kN] | G1d [kN] | G2d [kN] | Qd1 [kN] | Gd+Qd [kN] | Gk+Ѱ21 Qk [kN]
| 18.835 | 4.6556 | 9.55 | 24.4855 | 6.9834 | 14.325 | 45.7939 | 26.3556
Trave 18-21 | G1k [kN] | G2k [kN] | Qk1 [kN] | G1d [kN] | G2d [kN] | Qd1 [kN] | Gd+Qd [kN] | Gk+Ѱ21 Qk [kN]
| 18.58 | 4.5825 | 9.4 | 24.154 | 6.8738 | 14.1 | 45.1278 | 25.9825
Dimensionamento Pilastro meno sollecitato
Pilastro | G1k [kN] | G2k [kN] | Qk1 [kN] | G1d [kN] | G2d [kN] | Qd1 [kN] | Gd+Qd [kN] | Gk+Ѱ21 Qk [kN]
13 | 40.1861 | 12.6651 | 8.2012 | 52.242 | 18.9977 | 12.3019 | 83.5415 | 55.3116
26 | 41.5287 | 13.8834 | 9.4931 | 53.9872 | 20.8251 | 14.2397 | 89.052 | 58.26
1 | 53.8368 | 17.949 | 20.5775 | 69.9878 | 26.9235 | 30.8663 | 127.7776 | 77.959
Dimensionamento Pilastro più sollecitato
Pilastro | G1k [kN] | G2k [kN] | Qk1 [kN] | G1d [kN] | G2d [kN] | Qd1 [kN] | Gd+Qd [kN] | Gk+Ѱ21 Qk [kN]
11 | 153.1554 | 63.4354 | 61.5937 | 199.102 | 95.1531 | 92.3906 | 386.6457 | 235.0689

## Analisi dei Carichi Solaio Tipo
Geometria Pignatta |  |  |  |  | Geometria Soletta (campata) |  | Geometria Soletta (sbalzo) |  | Geometria Travetto |  |  | Interasse Travetto |  | Solaio |  |  |  | Sbalzo
h [m] | Verifica | b [m] | Verifica | n° pignatte per un metro | h [m] | Verifica | h [m] | Verifica | b [m] | Verifica | n° travetti per un metro | i [m] | Verifica | H [m] | Solaio | Verifica | LMAX [m] | L [m] | H [m] | Verifica | Balcone
0.2 | VERIFICA | 0.25 | VERIFICA | 3 | 0.04 | VERIFICA | 0.04 | VERIFICA | 0.08 | VERIFICA | 3 | 0.33 | VERIFICA | 0.24 | con travi emergenti | VERIFICA | 5.95 | 1.75 | 0.24 | VERIFICA | Ringhiera
Carico Permanente Strutturale G1k (campata) |  |  |  |  | Carico Permanente non Strutturale G2k (campata) |  |  |  |  | Carico Permanente Strutturale G1k (sbalzo) |  |  |  |  | Carico Permanente non Strutturale G2k (sbalzo)
Elementi | h [m] | b [m] | g [KN/m3] | Carico [kN/m2] | Elementi | h [m] | b [m] | g [KN/m3] | Carico [kN/m2] | Elementi | h [m] | b [m] | g [KN/m3] | Carico [kN/m2] | Elementi | h [m] | b [m] | g [KN/m3] | Carico [kN/m2]
Soletta | 0.04 | 1 | 25 | 1 | Massetto | 0.08 | 1 | 5 | 0.4 | Soletta | 0.04 | 1 | 25 | 1 | Massetto | 0.04 | 1 | 5 | 0.2
Laterizi | 0.2 | 0.75 | 8 | 1.2 | Intonaco | 0.02 | 1 | 18 | 0.36 | Laterizi | 0.2 | 0.5 | 8 | 0.8 | Intonaco | 0.02 | 1 | 18 | 0.36
Travetto | 0.2 | 0.24 | 25 | 1.2 | Pavimento | 0.02 | 1 | 20 | 0.4 | Travetto | 0.2 | 0.16 | 25 | 0.8 | Pavimento | 0.02 | 1 | 20 | 0.4
[5 empty] | Tramezzi mattoni Forati | 3.3 | 0.08 | 8 | 2.112 | [5 empty] | Guaina | 0.05 | 1 | 0.3 | 0.015
[5 empty] | Intonaco Tramezzi | 3.3 | 0.02 | 18 | 1.188
|  |  | Tot | 3.4 |  |  |  | Tot | 2.76 |  |  |  | Tot | 2.6 |  |  |  | Tot | 0.975
[5 empty] | Tamponatura mattoni Forati | 2.6 | 0.2 | 8 | 4.16
[5 empty] | Intonaco Tamponatura | 3.3 | 0.03 | 18 | 1.782
COMBINAZIONE FONDAMENTALE SLU (campata) | [6 empty] | COMBINAZIONE FONDAMENTALE SLU (sbalzo)
G1 [KN/m2] | gG1 | G2 [KN/m2] | gG2 | Qk1 [KN/m2] | gQ1 |  | G1 [KN/m2] | gG1 | G2 [KN/m2] | gG2 | Qk1 [KN/m2] | gQ1
3.4 | 1.3 | 2.76 | 1.5 | 2 | 1.5 |  | 2.6 | 1.3 | 0.975 | 1.5 | 4 | 1.5
Civile dominante | [6 empty] | Civile dominante
G1d [KN/m2] | G2d [KN/m2] | Qkd [KN/m2] |  |  | TOT |  | G1d [KN/m2] | G2d [KN/m2] | Qkd [KN/m2] |  |  | TOT
4.42 | 4.14 | 3 |  |  | 11.56 |  | 3.38 | 1.4625 | 6 |  |  | 10.8425
COMBINAZIONE QUASI PERMANENTE SLE (campata) | [6 empty] | COMBINAZIONE QUASI PERMANENTE SLE (sbalzo)
G1 [KN/m2] | G2 [KN/m2] | Qk1 [KN/m2] | Ѱ21 |  |  |  | G1 [KN/m2] | G2 [KN/m2] | Qk1 [KN/m2] | Ѱ21
3.4 | 2.76 | 2 | 0.3 |  |  |  | 2.6 | 0.975 | 4 | 0.3
Civile dominante | [6 empty] | Civile dominante
G1d [KN/m2] | G2d [KN/m2] | Qkd [KN/m2] |  |  | TOT |  | G1d [KN/m2] | G2d [KN/m2] | Qkd [KN/m2] |  |  | TOT
3.4 | 2.76 | 0.6 |  |  | 6.76 |  | 2.6 | 0.975 | 1.2 |  |  | 4.775

## Analisi dei Carichi Scala
Geometria Scala con soletta rampante
alzata [m] | pedata [m] | soletta [m] | Verifica
0.16 | 0.3 | 0.04 | Verifica
Carico Permanente Strutturale scala G1k | [6 empty] | Carico Permanente non Strutturale G2k (scala)
Elementi | s [m] | αrad inclin. soletta | α° inclin. soletta | b [m] | g [KN/m3] | Carico [KN/m2] | Elementi | s [m] | alzata [m] | pedata [m] | g [KN/m3] | Carico [KN/m2]
Soletta | 0.035294 | 0.48996 | 28.0725 | 0.88235 | 25 | 0.88235 | Pavimento | 0.02 | 0.14 | 0.34 | 27 | 0.76235
Elementi | alzata [m] |  |  | pedata [m] |  |  | Malta pedata | 0.02 |  | 0.3 | 18 | 0.36
Travetti | 0.17647 | 0.48996 | 28.0725 | 0.21176 | 25 | 0.93426 | Malta alzata | 0.02 | 0.16 |  | 18 | 0.192
Laterizi | 0.17647 | 0.48996 | 28.0725 | 0.66176 | 8 | 0.93426 | Gradini | 0.16 |  | 0.3 | 5 | 1.176
[9 empty] | αrad inclin. soletta | b [m]
[5 empty] | Tot | 2.7509 | Intonaco | 0.02 | 0.48996 | 0.88235 | 18 | 0.408
[11 empty] | Tot | 2.8984
COMBINAZIONE FONDAMENTALE SLU (campata)
G1 [KN/m2] | gG1 | G2 [KN/m2] | gG2 | Qk1 [KN/m2] | gQ1
2.7509 | 1.3 | 2.8984 | 1.5 | 4 | 1.5
Civile dominante
G1d [KN/m2] | G2d [KN/m2] | Qkd [KN/m2] |  |  | TOT
3.5761 | 4.3475 | 6 |  |  | 13.9237
COMBINAZIONE QUASI PERMANENTE SLE (campata)
G1 [KN/m2] | G2 [KN/m2] | Qk1 [KN/m2] | Ѱ21
2.7509 | 2.8984 | 4 | 0.3
Civile dominante
G1d [KN/m2] | G2d [KN/m2] | Qkd [KN/m2] |  |  | TOT
2.7509 | 2.8984 | 1.2 |  |  | 6.8492

## Analisi dei Carichi Trave Emerg
Geometria Trave |  | Peso trave |  | Peso solaio |  | Peso netto trave
b [m] | h* [m] | g [KN/m3] | G1k [KN/m] | G1k [KN/m2] | G1k [KN/m] | G1ktot [KN/m]
0.3 | 0.7 | 25 | 5.25 | 3.4 | 1.02 | 4.23
Analisi dei carichi della trave
| Lunghezza influenza [m] | Lunghezza influenza [m] | Lunghezza trave [m] | Area solaio [m2] | G1k solaio [kN/m2] | G2k solaio [kN/m2] | G2k tamp. solaio [kN/m] | Qk1 solaio [kN/m2] | G1k trave [kN/m] | Lunghezza influenza sbalzo [m] | Lunghezza sbalzo [m] | Area sbalzo [m2] | G1k sbalzo [kN/m2] | G2k sbalzo [kN/m2] | Qk1 sbalzo [kN/m2] | Area scala [m2] | G1k scala [kN/m2] | G2k scala [kN/m2] | Qk1 scala [kN/m2]
Campata 10-11 | 2.975 |  | 5.65 |  | 3.4 | 2.76 | 5.942 | 2 | 4.23
A-B |  | 2.65 | 1.45 | [12 empty] | 3.8425 | 2.7509 | 2.8984 | 4
B-C |  | 2.65 | 2.1 | 5.565 | 3.4 | 2.76 |  | 2
C-D |  | 2.65 | 2.1 | 5.565 | 3.4 | 2.76 |  | 2
Campata 1-2 | 2.75 |  | 4.05 |  | 3.4 | 2.76 | 5.942 | 2 | 4.23 | 1.6 | 3.5 | 5.6 | 2.6 | 0.975 | 4
Campata 4-5 | 2.975 |  | 5.65 |  | 3.4 | 2.76 | 5.942 | 2 | 4.23
COMBINAZIONE FONDAMENTALE SLU sfavorevole | [15 empty] | COMBINAZIONE QUASI PERMANENTE SLE sfavorevole
Dominante Qk1 solaio | [15 empty] | Dominante Qk1 solaio
Campata 10-11 | G1k [KN/m] | gG1 | G2k [KN/m] | gG2 | Qk1 [KN/m] | gQ1 |  |  |  |  | G1d [KN/m] | G2d [KN/m] | Qkd [KN/m] | ∑ [kN/m] |  | Campata 10-11 | G1k [KN/m] | G2k [KN/m] | Qk1 [KN/m] | Ѱ21 |  |  |  |  | G1d [KN/m] | G2d [KN/m] | Qkd [KN/m] | ∑ [kN/m]
| 14.345 | 1.3 | 14.153 | 1.5 | 5.95 | 1.5 |  |  |  |  | 18.6485 | 21.2295 | 8.925 | 48.803 |  |  | 14.345 | 14.153 | 5.95 | 0.3 |  |  |  |  | 14.345 | 14.153 | 1.785 | 30.283
A-B | G1k [KN/m] | gG1 | G2k [KN/m] | gG2 | Qk1 [KN/m] | gQ1 | Qk2 [KN/m] | gQ2 | Qk3 [KN/m] | gQ3 | G1d [KN/m] | G2d [KN/m] | Qkd [KN/m] | ∑ [kN/m] |  | A-B | G1k [KN/m] | G2k [KN/m] | Qk1 [KN/m] | Ѱ21 | Qk2 [KN/m] | Ѱ22 | Qk3 [KN/m] | Ѱ23 | G1d [KN/m] | G2d [KN/m] | Qkd [KN/m] | ∑ [kN/m]
| 1.8708 | 1.3 | 1.9711 | 1.5 | 0 | 1.5 | 0 | 1.5 | 2.7204 | 1.5 | 2.4321 | 2.9567 | 4.0805 | 9.4693 |  |  | 1.8708 | 1.9711 | 0 | 0.3 | 0 | 0.3 | 2.7204 | 0.3 | 1.8708 | 1.9711 | 0.81611 | 4.6581
B-C | G1k [KN/m] | gG1 | G2k [KN/m] | gG2 | Qk1 [KN/m] | gQ1 | Qk2 [KN/m] | gQ2 | Qk3 [KN/m] | gQ3 | G1d [KN/m] | G2d [KN/m] | Qkd [KN/m] | ∑ [kN/m] |  | B-C | G1k [KN/m] | G2k [KN/m] | Qk1 [KN/m] | Ѱ21 | Qk2 [KN/m] | Ѱ22 | Qk3 [KN/m] | Ѱ23 | G1d [KN/m] | G2d [KN/m] | Qkd [KN/m] | ∑ [kN/m]
| 3.3488 | 1.3 | 2.7185 | 1.5 | 1.9699 | 1.5 | 0 | 1.5 | 0 | 1.5 | 4.3535 | 4.0777 | 2.9549 | 11.3861 |  |  | 3.3488 | 2.7185 | 1.9699 | 0.3 | 0 | 0.3 | 0 | 0.3 | 3.3488 | 2.7185 | 0.59097 | 6.6583 | 145.1875
C-D | G1k [KN/m] | gG1 | G2k [KN/m] | gG2 | Qk1 [KN/m] | gQ1 | Qk2 [KN/m] | gQ2 | Qk3 [KN/m] | gQ3 | G1d [KN/m] | G2d [KN/m] | Qkd [KN/m] | ∑ [kN/m] |  | C-D | G1k [KN/m] | G2k [KN/m] | Qk1 [KN/m] | Ѱ21 | Qk2 [KN/m] | Ѱ22 | Qk3 [KN/m] | Ѱ23 | G1d [KN/m] | G2d [KN/m] | Qkd [KN/m] | ∑ [kN/m]
| 3.3488 | 1.3 | 2.7185 | 1.5 | 1.9699 | 1.5 | 0 | 1.5 | 0 | 1.5 | 4.3535 | 4.0777 | 2.9549 | 11.3861 |  |  | 3.3488 | 2.7185 | 1.9699 | 0.3 | 0 | 0.3 | 0 | 0.3 | 3.3488 | 2.7185 | 0.59097 | 6.6583 | 272.5
[13 empty] | TOT | 81.0445 | [12 empty] | TOT | 48.2577
Campata 1-2 | G1k [KN/m] | gG1 | G2k [KN/m] | gG2 | Qk1 [KN/m] | gQ1 | Qk2 [KN/m] | gQ2 | Qk3 [KN/m] | gQ3 | G1d [KN/m] | G2d [KN/m] | Qkd [KN/m] | ∑ [kN/m] |  | Campata 1-2 | G1k [KN/m] | G2k [KN/m] | Qk1 [KN/m] | Ѱ21 | Qk2 [KN/m] | Ѱ22 | Qk3 [KN/m] | Ѱ23 | G1d [KN/m] | G2d [KN/m] | Qkd [KN/m] | ∑ [kN/m] | 2725000
| 17.1751 | 1.3 | 14.8801 | 1.5 | 5.5 | 1.5 | 5.5309 | 1.5 | 0 | 1.5 | 22.3276 | 22.3202 | 16.5463 | 61.1941 |  |  | 17.1751 | 14.8801 | 5.5 | 0.3 | 5.5 | 0.3 | 0 | 0.3 | 17.1751 | 14.8801 | 3.3 | 35.3552
Campata 4-5 | G1k [KN/m] | gG1 | G2k [KN/m] | gG2 | Qk1 [KN/m] | gQ1 | Qk2 [KN/m] | gQ2 | Qk3 [KN/m] | gQ3 | G1d [KN/m] | G2d [KN/m] | Qkd [KN/m] | ∑ [kN/m] |  | Campata 4-5 | G1k [KN/m] | G2k [KN/m] | Qk1 [KN/m] | Ѱ21 | Qk2 [KN/m] | Ѱ22 | Qk3 [KN/m] | Ѱ23 | G1d [KN/m] | G2d [KN/m] | Qkd [KN/m] | ∑ [kN/m] |  | 95.2928
| 14.345 | 1.3 | 14.153 | 1.5 | 5.95 | 1.5 | 0 | 1.5 | 0 | 1.5 | 18.6485 | 21.2295 | 8.925 | 48.803 |  |  | 14.345 | 14.153 | 5.95 | 0.3 | 0 | 0.3 | 0 | 0.3 | 14.345 | 14.153 | 1.785 | 30.283

## Analisi dei Carichi Trave Spess
Geometria Trave |  | Peso trave |  | Peso solaio |  | Peso netto trave
b [m] | h [m] | g [KN/m3] | G1k [KN/m] | G1k [KN/m2] | G1k [KN/m] | G1ktot [KN/m]
1 | 0.24 | 25 | 6 | 3.4 | 3.4 | 2.6
Analisi dei carichi della trave
Campata | Lunghezza [m] | G1k solaio [kN/m2] | G2k solaio [kN/m2] | Qk1 solaio [kN/m2] | G1k trave [KN/m]
9-10 | 4.775 | 3.4 | 2.76 | 2 | 2.6
18-21 | 4.7 | 3.4 | 2.76 | 2 | 2.6
COMBINAZIONE FONDAMENTALE SLU sfavorevole | [10 empty] | COMBINAZIONE QUASI PERMANENTE SLE sfavorevole
Dominante Qk1 solaio | [10 empty] | Dominante Qk1 solaio
Campata | [10 empty] | Campata
9-10 | G1k [KN/m] | gG1 | G2k [KN/m] | gG2 | Qk1 [KN/m] | gQ1 | G1d [KN/m] | G2d [KN/m] | Qkd [KN/m] | ∑ [kN/m] | 9-10 | G1k [KN/m] | G2k [KN/m] | Qk1 [KN/m] | Ѱ21 | G1d [KN/m] | G2d [KN/m] | Qkd [KN/m] | ∑ [kN/m]
| 18.835 | 1.3 | 13.179 | 1.5 | 9.55 | 1.5 | 24.4855 | 19.7685 | 14.325 | 58.579 |  | 18.835 | 13.179 | 9.55 | 0.3 | 18.835 | 13.179 | 2.865 | 34.879
18-21 | G1k [KN/m] | gG1 | G2k [KN/m] | gG2 | Qk1 [KN/m] | gQ1 | G1d [KN/m] | G2d [KN/m] | Qkd [KN/m] | ∑ [kN/m] | 18-21 | G1k [KN/m] | G2k [KN/m] | Qk1 [KN/m] | Ѱ21 | G1d [KN/m] | G2d [KN/m] | Qkd [KN/m] | ∑ [kN/m]
| 18.58 | 1.3 | 12.972 | 1.5 | 9.4 | 1.5 | 24.154 | 19.458 | 14.1 | 57.712 |  | 18.58 | 12.972 | 9.4 | 0.3 | 18.58 | 12.972 | 2.82 | 34.372
145.1875
272.5
2725000
95.2928

## Analisi dei Carichi Pilastro
Geometria Pilastro |  |  |  | Geometria Trave Emerg. |  | Peso trave Emerg. |  | Peso solaio |  |  |  |  | Peso netto trave Emerg. | Geometria Trave Spess. |  | Peso trave Spess. |  | Peso solaio |  |  |  |  | Peso netto trave Spess. | Sbalzo
b [m] | h [m] | g [kN/m3] | G1k [kN/m] | b [m] | h* [m] | g [kN/m3] | G1k [kN/m] | G1k [kN/m2] | G1k [kN/m] | G2k solaio [kN/m2] | G2k tamp. solaio [kN/m] | Qk1 [kN/m2] | G1ktot [kN/m] | b [m] | h [m] | g [KN/m3] | G1k [kN/m] | G1k [kN/m2] | G1k [kN/m] | G2k solaio [kN/m2] | G2k tamp. solaio [kN/m] | Qk1 [kN/m2] | G1ktot [kN/m] | G1k sbalzo [kN/m2] | G2k sbalzo [kN/m2] | Qk1 [kN/m2]
0.3 | 0.7 | 25 | 5.25 | 0.3 | 0.7 | 25 | 5.25 | 3.4 | 1.02 | 2.76 | 5.942 | 2 | 4.23 | 1 | 0.24 | 25 | 6 | 3.4 | 3.4 | 2.76 | 5.942 | 2 | 2.6 | 2.6 | 0.975 | 4
Analisi dei carichi del Pilastro meno sollecitato
[8 empty] | COMBINAZIONE FONDAMENTALE SLU | [16 empty] | COMBINAZIONE QUASI PERMANENTE SLE
Pilastro | Altezza [m] | L* influenza [m] | L* influenza [m] | L* influenza sbalzo [m] | L* influenza sbalzo [m] | Area di influenza [m2] | Area di influenza sbalzo [m2] | G1k pilastro [kN] | G1k trave [kN] | G1k solaio [kN] | G1k sbalzo [kN] | gG1 | G2k solaio [kN] | G2k sbalzo [kN] | gG2 | Qk1 solaio [kN] | gQ1 | Qk2 [kN] | gQ2 | Ѱ02 | G1d [kN] | G2d [kN] | Qd1 [kN] | ∑ [kN] | G1k [kN] | G2k [kN] | Ѱ21 | Qd1 [kN] | Ѱ22 | Qd2 [kN] | ∑ [kN]
13 | 2.6 | 2.025 | 2.025 | 0 | 0 | 4.1006 | 0 | 13.65 | 17.1315 | 13.9421 | 0 | 1.3 | 35.3828 | 0 | 1.5 | 8.2012 | 1.5 | 0 | 1.5 | 1 | 58.1407 | 53.0742 | 12.3019 | 123.5168 | 44.7236 | 35.3828 | 0.3 | 2.4604 | 0.3 | 0 | 82.5668
26 | 2.6 | 2.325 | 2.25 | 0 | 0 | 4.7466 | 0 | 13.65 | 14.9278 | 16.1383 | 0 | 1.3 | 38.7997 | 0 | 1.5 | 9.4931 | 1.5 | 0 | 1.5 | 1 | 58.131 | 58.1995 | 14.2397 | 130.5702 | 44.7162 | 38.7997 | 0.3 | 2.8479 | 0.3 | 0 | 86.3638
1 | 2.6 | 2.75 | 2.025 | 1.6 | 1.475 | 5.5687 | 2.36 | 13.65 | 20.1983 | 18.9337 | 6.136 | 1.3 | 43.7428 | 2.301 | 1.5 | 11.1375 | 1.5 | 9.44 | 1.5 | 1 | 76.5934 | 69.0657 | 30.8663 | 176.5254 | 58.918 | 46.0438 | 0.3 | 3.3412 | 0.3 | 2.832 | 111.1351
Analisi dei carichi del Pilastro più sollecitato
[9 empty] | COMBINAZIONE FONDAMENTALE SLU | [11 empty] | COMBINAZIONE QUASI PERMANENTE SLE
Pilastro | Altezza [m] | L* influenza [m] | L* influenza [m] | Area di influenza solaio [m2] | L* influenza [m] | L* influenza [m] | L* influenza [m] | L* influenza spess. [m] | G1k pilastro [kN] | G1k trave [kN] | G1k solaio [kN] | gG1 | G2k solaio [kN] | gG2 | Qk1 [kN] | gQ1 | G1d [kN] | G2d [kN] | Qd1 [kN] | ∑ [kN] | G1k [kN] | G2k [kN] | Ѱ21 | Qd2 [kN] | ∑ [kN]
11 | 2.6 | 5.475 | 5.625 | 30.7969 | 2.825 | 2.65 | 2.975 | 2.65 | 13.65 | 42.6335 | 104.7094 | 1.3 | 117.5318 | 1.5 | 61.5937 | 1.5 | 209.2907 | 176.2977 | 92.3906 | 477.9791 | 160.9929 | 117.5318 | 0.3 | 18.4781 | 297.0028

## Analisi Carichi Vertic.
[7 empty] | FOND. | QUAS. PERM.
| G1k [kN/m2] | G2k [kN/m2] | Qk1 [kN/m2] | G1d [kN/m2] | G2d [kN/m2] | Qk1d [kN/m2] | Gd+Qd [kN/m2] | Gk+Ѱ21 Qk [kN/m2]
Solaio | 3.4 | 2.76 | 2 | 4.42 | 4.14 | 3 | 11.56 | 6.76
Balcone | 2.6 | 0.975 | 4 | 3.38 | 1.4625 | 6 | 10.8425 | 4.775
| G1k [kN/m] | G2k [kN/m] | Qk1 [kN/m] | G1d [kN/m] | G2d [kN/m] | Qk1d [kN/m] | Gd+Qd [kN/m] | Gk+Ѱ21 Qk [kN/m]
Trave Emerg. 30x70 | 5.25 |  |  | 6.825 |  |  | 6.825 | 5.25
Trave Spes. 100x24 | 6 |  |  | 7.8 |  |  | 7.8 | 6
| G1k [kN] |  |  | G1d [kN] |  |  | G1d [kN] | G1k [kN]
Pilastro | 13.65 |  |  | 17.745 |  |  | 17.745 | 13.65
Dimensionamento Trave Emergente
Trave 10-11 | G1k [kN/m] | G2k [kN/m] | Qk1 [kN/m] | G1d [kN/m] | G2d [kN/m] | Qd1 [kN/m] | Gd+Qd [kN/m] | Gk+Ѱ21 Qk [kN/m]
| 22.9135 | 21.5611 | 12.6102 | 29.7876 | 32.3416 | 18.9153 | 81.0445 | 48.2577
Trave 1-2 | G1k [kN/m] | G2k [kN/m] | Qk1 [kN/m] | G1d [kN/m] | G2d [kN/m] | Qd1 [kN/m] | Gd+Qd [kN/m] | Gk+Ѱ21 Qk [kN/m]
| 17.1751 | 14.8801 | 5.5 | 22.3276 | 22.3202 | 16.5463 | 61.1941 | 35.3552
Trave 4-5 | G1k [kN/m] | G2k [kN/m] | Qk1 [kN/m] | G1d [kN/m] | G2d [kN/m] | Qd1 [kN/m] | Gd+Qd [kN/m] | Gk+Ѱ21 Qk [kN/m]
| 14.345 | 14.153 | 5.95 | 18.6485 | 21.2295 | 8.925 | 48.803 | 30.283
Dimensionamento Trave Spessore
Trave 9-10 | G1k [kN/m] | G2k [kN/m] | Qk1 [kN/m] | G1d [kN/m] | G2d [kN/m] | Qd1 [kN/m] | Gd+Qd [kN/m] | Gk+Ѱ21 Qk [kN/m]
| 18.835 | 13.179 | 9.55 | 24.4855 | 19.7685 | 14.325 | 58.579 | 34.879
Trave 18-21 | G1k [kN/m] | G2k [kN/m] | Qk1 [kN/m] | G1d [kN/m] | G2d [kN/m] | Qd1 [kN/m] | Gd+Qd [kN/m] | Gk+Ѱ21 Qk [kN/m]
| 18.58 | 12.972 | 9.4 | 24.154 | 19.458 | 14.1 | 57.712 | 34.372
Dimensionamento Pilastro meno sollecitato
Pilastro | G1k [kN] | G2k [kN] | Qk1 [kN] | G1d [kN] | G2d [kN] | Qd1 [kN] | Gd+Qd [kN] | Gk+Ѱ21 Qk [kN]
13 | 44.7236 | 35.3828 | 8.2012 | 58.1407 | 53.0742 | 12.3019 | 123.5168 | 82.5668
26 | 44.7162 | 38.7997 | 9.4931 | 58.131 | 58.1995 | 14.2397 | 130.5702 | 86.3638
1 | 58.918 | 46.0438 | 20.5775 | 76.5934 | 69.0657 | 30.8663 | 176.5254 | 111.1351
Dimensionamento Pilastro più sollecitato
Pilastro | G1k [kN] | G2k [kN] | Qk1 [kN] | G1d [kN] | G2d [kN] | Qd1 [kN] | Gd+Qd [kN] | Gk+Ѱ21 Qk [kN]
11 | 160.9929 | 117.5318 | 61.5937 | 209.2907 | 176.2977 | 92.3906 | 477.9791 | 297.0028

## Dimens. Verifica
Impalcato | A* [m2] | q* [kN/m2] | W peso impalcato [kN] | m massa [kg] | hinterpiano* [m] | Daffondamento* [m] | Htot [m] | Htot+D [m] | C1 per telaio in c.a* | Tfondam. | αu/α1* | CDA | kR | q
Torrino | 45.87 | 7.8 | 356.76 | 36366.9725 | 3.3 | 0.5 | 19.8 | 20.3 | 0.075 | 0.73 | 1.3 | 5.85 | 1 | 5.85
6 | 428.34 | 8.6 | 3678.67 | 374991.8451 | 3.3
5 | 428.34 | 9.7 | 4159.54 | 424010.1937 | 3.3
4 | 428.34 | 9.7 | 4171.66 | 425245.6677 | 3.3
3 | 428.34 | 9.7 | 4171.66 | 425245.6677 | 3.3
2 | 428.34 | 9.7 | 4171.66 | 425245.6677 | 3.3
1 | 428.34 | 9.7 | 4171.66 | 425245.6677 | 3.3
TOT |  |  | 24881.61 | 2536351.682
Spettro di risposta elastico | [9 empty] | Spettro di risposta di progetto
sito* | Tr [anni] | ag [g] | F0 | Tc* [s] | Vita nominale Vn* | Coeff. d'uso cu* | Stato limite* | Cat. Sottosuolo di normativa* | Cat. Topografica di normativa* | Fattore di struttura q | Sd(T)* [ag/g] | Vb [kN]
Grammichele | 475 | 0.226 | 2.258 | 0.418 | 50 | 1 | SLV | B | T1 | 5.85 | 0.078 | 1649.6507
Note on B2: Autore: aggiungere conricione di spessore 30 cm nell'impalcato della terrazza e del torrino stesso
Note on H2: Autore: solo 5 piani perché il primo impalcato non è libero di spostarsi

## Caratt. Sollec.
Impalcato | W peso impalcato [kN] | z [m] | W z [kN m] | F [kN] | V di piano [kN] | ripartire il taglio tra gli n° pilastri che contano nella direzione con numero minore | V di pilastro [kN] | Punto di nullo M pilastri [m] | Momenti pilastri al piede [kN m] | Momenti pilastri in testa [kN m] | Momenti Trave [kN m] | Ltrave, min* emergente con pilastri di coltello in direzione x [m] | Vtrave [kN] | ΔNpilastro [kN]
Torrino | 356.76 | 23.1 | 8241.156 | 46.9666 | 46.9666 | 3 | 3.6128 | 1.65 | 5.9611 | 5.9611 | 2.9806 | 4 | 1.4903 | 1.4903
6 | 3678.67 | 19.8 | 72837.666 | 415.1038 | 462.0704 | 13 | 35.5439 | 1.65 | 58.6474 | 58.6474 | 32.3043 |  | 16.1521 | 17.6424
5 | 4159.54 | 16.5 | 68632.41 | 391.1379 | 853.2083 | 13 | 65.6314 | 1.65 | 108.2918 | 108.2918 | 83.4696 |  | 41.7348 | 59.3772
4 | 4171.66 | 13.2 | 55065.912 | 313.8221 | 1167.0304 | 13 | 89.7716 | 1.65 | 148.1231 | 148.1231 | 128.2075 |  | 64.1037 | 123.481
3 | 4171.66 | 9.9 | 41299.434 | 235.3666 | 1402.397 | 13 | 107.8767 | 1.65 | 177.9965 | 177.9965 | 163.0598 |  | 81.5299 | 205.0109
2 | 4171.66 | 6.6 | 27532.956 | 156.911 | 1559.308 | 13 | 119.9468 | 1.65 | 197.9122 | 197.9122 | 187.9544 |  | 93.9772 | 298.988
1 | 4171.66 | 3.8 | 15852.308 | 90.3427 | 1649.6507 | 13 | 126.8962 | 2.31 | 293.1302 | 125.6272 | 161.7697 |  | 80.8849 | 379.8729
TOT |  |  | 289461.842
Inoltre occorrerebbe incrementare i momenti flettenti dei pilastri per tener conto della gerarchia delle resistenze. In realtà questo dovrebbe essere fatto dopo aver armato le travi. In prima approssimazione si possono aumentare distinguendo tra CD"A" e CD"B".
Impalcato | [5 empty] | CDA | V di pilastro [kN] | Punto di nullo M pilastri [m] | Momenti pilastri al piede [kN m] | Momenti pilastri in testa [kN m] | Momenti Trave [kN m] | Ltrave, min* emergente con pilastri di coltello in direzione x [m] | Vtrave [kN] | ΔNpilastro [kN]
Torrino | [5 empty] | 1.5 | 3.6128 | 1.65 | 8.9417 | 8.9417 | 4.4709 | 4 | 2.2354 | 2.2354
6 | [6 empty] | 35.5439 | 1.65 | 87.9711 | 87.9711 | 48.4564 |  | 24.2282 | 26.4636
5 | [6 empty] | 65.6314 | 1.65 | 162.4377 | 162.4377 | 125.2044 |  | 62.6022 | 89.0658
4 | [6 empty] | 89.7716 | 1.65 | 222.1846 | 222.1846 | 192.3112 |  | 96.1556 | 185.2214
3 | [6 empty] | 107.8767 | 1.65 | 266.9948 | 266.9948 | 244.5897 |  | 122.2949 | 307.5163
2 | [6 empty] | 119.9468 | 1.65 | 296.8683 | 296.8683 | 281.9315 |  | 140.9658 | 448.4821
1 | [6 empty] | 126.8962 | 2.31 | 293.1302 | 188.4409 | 242.6546 |  | 121.3273 | 569.8093
TOT
Occorre incrementare le caratteristiche delle sollecitazioni, se la struttura possiede una sufficiente rigidezza torsionale, di un 20% per tener conto dell'eccentricità accidentale, che dipende dalla distribuzione dei carichi variabili, e dall'effetto combinanto delle due componenti. Questo incremento vale solo per i telai perimentrali.
Impalcato | [6 empty] | V di pilastro [kN] | Punto di nullo M pilastri [m] | Momenti pilastri al piede [kN m] | Momenti pilastri in testa [kN m] | Momenti Trave [kN m] | Ltrave, min* emergente con pilastri di coltello in direzione x [m] | Vtrave [kN] | ΔNpilastro [kN]
Torrino | [6 empty] | 4.3354 | 1.65 | 7.1534 | 7.1534 | 3.5767 | 4 | 1.7883 | 1.7883
6 | [6 empty] | 42.6526 | 1.65 | 70.3769 | 70.3769 | 38.7651 |  | 19.3826 | 21.1709
5 | [6 empty] | 78.7577 | 1.65 | 129.9502 | 129.9502 | 100.1635 |  | 50.0818 | 71.2527
4 | [6 empty] | 107.7259 | 1.65 | 177.7477 | 177.7477 | 153.8489 |  | 76.9245 | 148.1771
3 | [6 empty] | 129.452 | 1.65 | 213.5958 | 213.5958 | 195.6718 |  | 97.8359 | 246.013
2 | [6 empty] | 143.9361 | 1.65 | 237.4946 | 237.4946 | 225.5452 |  | 112.7726 | 358.7856
1 | [6 empty] | 152.2755 | 2.31 | 351.7563 | 150.7527 | 194.1237 |  | 97.0618 | 455.8475
TOT
Inoltre occorrerebbe incrementare i momenti flettenti dei pilastri per tener conto della gerarchia delle resistenze. In realtà questo dovrebbe essere fatto dopo aver armato le travi. In prima approssimazione si possono aumentare distinguendo tra CD"A" e CD"B".
Impalcato | [5 empty] | CDA | V di pilastro [kN] | Punto di nullo M pilastri [m] | Momenti pilastri al piede [kN m] | Momenti pilastri in testa [kN m] | Momenti Trave [kN m] | Ltrave, min* emergente con pilastri di coltello in direzione x [m] | Vtrave [kN] | ΔNpilastro [kN]
Torrino | [5 empty] | 1.5 | 4.3354 | 1.65 | 10.7301 | 10.7301 | 5.365 | 4 | 2.6825 | 2.6825
6 | [6 empty] | 42.6526 | 1.65 | 105.5653 | 105.5653 | 58.1477 |  | 29.0738 | 31.7564
5 | [6 empty] | 78.7577 | 1.65 | 194.9253 | 194.9253 | 150.2453 |  | 75.1226 | 106.879
4 | [6 empty] | 107.7259 | 1.65 | 266.6216 | 266.6216 | 230.7734 |  | 115.3867 | 222.2657
3 | [6 empty] | 129.452 | 1.65 | 320.3938 | 320.3938 | 293.5077 |  | 146.7538 | 369.0195
2 | [6 empty] | 143.9361 | 1.65 | 356.2419 | 356.2419 | 338.3178 |  | 169.1589 | 538.1785
1 | [6 empty] | 152.2755 | 2.31 | 351.7563 | 226.129 | 291.1855 |  | 145.5927 | 683.7712
TOT

## Dimens. Travi Emergen.
Dimensionamento
|  | Momento per carichi verticali in presenza di sisma | Momento per azione sismica |  | Geometria |  |  |  |  | Materiali | Sollecitazione
| Lunghezza Trave [m] | M [kN m] | M [kN m] | MTOT [kN m] | b* [cm] | c* [cm] | h [cm] | r | d [cm] | classe* | MED [kN m]
Campata 10-11 | 5.65 | 154.0506 | 197.3521 | 351.4026 | 30 | 4 | 70 | 0.018 | 61.6048 | 25/30 | 351.4026
|  | Momento per carichi verticali in presenza di sisma | Momento per azione sismica |  | Geometria |  |  |  |  | Materiali | Sollecitazione
| Lunghezza Trave [m] | M [kN m] | M [kN m] | MTOT [kN m] | b* [cm] | c* [cm] | h [cm] | r | d [cm] | classe* | MED [kN m]
Campata 1-2 | 4.05 | 57.9914 | 236.8225 | 294.8139 | 30 | 4 | 70 | 0.018 | 56.4269 | 25/30 | 294.8139
Campata 4-5 | 5.65 | 96.6709 | 236.8225 | 333.4934 | 30 | 4 | 70 | 0.018 | 60.0144 | 25/30 | 333.4934
Le travi manterranno la stessa sezione in modo da limitare gli spostamenti della struttura e dal al 5° impalcato ridurrò la sezione di 30X60 cm2.

## Dimens. Trave Spessore
Dimensionamento
|  | Momento per carichi verticali in assenza di sisma | Momento per carichi verticali in presenza di sisma | Geometria |  |  |  |  | Materiali | Sollecitazione
Campata | Lunghezza Trave [m] | M [kN m] | M [kN m] | b* [m] | c* [cm] | h [cm] | r | d [cm] | classe* | MED [kN m]
9-10 | 3.95 | 91.3979 | 54.42 | 1 | 4 | 24 | 0.02 | 20 | 25/30 | 91.3979
18-21 | 4.05 | 94.6621 | 56.3787 | 1 | 4 | 24 | 0.02 | 20 | 25/30 | 94.6621
Si sceglie la sezione 100X24 cm2

## Dimens. Pilastro
Sollecitazione per azione sismica
Impalcato | Momenti pilastri al piede [kN m] | Momenti pilastri in testa [kN m] | n° 11 pilastro più soll. [kN] | ΔNpilastro [kN] |  | Momenti pilastri al piede [kN m] | Momenti pilastri in testa [kN m] | n° 1 pilastro meno soll. [kN] | ΔNpilastro +20% [kN] |  | Momenti pilastri al piede [kN m] | Momenti pilastri in testa [kN m] | n° 13 pilastro meno soll. [kN] | ΔNpilastro +20% [kN] | Momenti pilastri al piede [kN m] | Momenti pilastri in testa [kN m] | n° 26 pilastro meno soll. [kN] | ΔNpilastro +20% [kN]
Torrino | 8.9417 | 8.9417 | 68.7113 | 2.2354 |  | 10.7301 | 10.7301 | 0 | 2.6825 |  | 10.7301 | 10.7301 | 0 | 0.26825 | 10.7301 | 10.7301 | 0 | 0.26825
6 | 87.9711 | 87.9711 | 303.7802 | 26.4636 |  | 105.5653 | 105.5653 | 77.959 | 31.7564 |  | 105.5653 | 105.5653 | 55.3116 | 3.1756 | 105.5653 | 105.5653 | 58.26 | 3.1756
5 | 162.4377 | 162.4377 | 538.8492 | 89.0658 |  | 194.9253 | 194.9253 | 155.9181 | 106.879 |  | 194.9253 | 194.9253 | 110.6232 | 10.6879 | 194.9253 | 194.9253 | 116.52 | 10.6879
4 | 222.1846 | 222.1846 | 773.9181 | 185.2214 |  | 266.6216 | 266.6216 | 233.8771 | 222.2657 |  | 266.6216 | 266.6216 | 165.9348 | 22.2266 | 266.6216 | 266.6216 | 174.78 | 22.2266
3 | 266.9948 | 266.9948 | 1070.9209 | 307.5163 |  | 320.3938 | 320.3938 | 345.0121 | 369.0195 |  | 320.3938 | 320.3938 | 248.5017 | 36.902 | 320.3938 | 320.3938 | 261.1437 | 36.902
2 | 296.8683 | 296.8683 | 1367.9237 | 448.4821 |  | 356.2419 | 356.2419 | 456.1472 | 538.1785 |  | 356.2419 | 356.2419 | 331.0685 | 53.8178 | 356.2419 | 356.2419 | 347.5075 | 53.8178
1 | 293.1302 | 188.4409 | 1664.9265 | 569.8093 |  | 351.7563 | 226.129 | 567.2822 | 683.7712 |  | 351.7563 | 226.129 | 413.6353 | 68.3771 | 351.7563 | 226.129 | 433.8712 | 68.3771
TOT
Sollecitazioni |  | Pilastro 11
|  | GEOMETRIA |  |  | Materiali |  |  |  | Armature |  |  |  | Resistenze
Mmax [kN m] | Nmax [kN] | b [cm] | h [cm] | c [cm] | cls | γc | Acciaio | γs | Fsup | n° sup | Finf | n° inf | Mrd [kN m] | Nrd [kN]
207.8078 | 2063.7931 | 30 | 70 | 4 | 25/30 | 1.5 | B450C | 1.15 | 20 | 5 | 20 | 5
Sollecitazioni |  | Pilastro 1
|  | GEOMETRIA |  |  | Materiali |  |  |  | Armature |  |  |  | Resistenze
Mmax [kN m] | Nmin [kN] | b [cm] | h [cm] | c [cm] | cls | γc | Acciaio | γs | Fsup | n° sup | Finf | n° inf | Mrd [kN m] | Nrd [kN]
249.3693 | 88.6424 | 30 | 70 | 4 | 25/30 | 1.5 | B450C | 1.15 | 20 | 5 | 20 | 5
Sollecitazioni |  | Pilastro 26
|  | GEOMETRIA |  |  | Materiali |  |  |  | Armature |  |  |  | Resistenze
Mmax [kN m] | Nmin [kN] | b [cm] | h [cm] | c [cm] | cls | γc | Acciaio | γs | Fsup | n° sup | Finf | n° inf | Mrd [kN m] | Nrd [kN]
35.6242 | 427.0335 | 30 | 70 | 4 | 25/30 | 1.5 | B450C | 1.15 | 20 | 5 | 20 | 5

## Stima delle rigidezze 1
Approccio globale semplificato al piano tipo | [9 empty] | Approccio globale semplificato al VI impalcato e torrino
Pilastro |  |  |  |  | Trave Emergente |  |  |  |  | Pilastro |  |  |  |  | Trave Emergente
b [m] | h [m] | Lp [m] | Ip [m4] | Ecm [kN/m2] | b [m] | h [m] | Lt [m] | It [m4] | Ecm [kN/m2] | b [m] | h [m] | Lp [m] | Ip [m4] | Ecm [kN/m2] | b [m] | h [m] | Lt [m] | It [m4] | Ecm [kN/m2]
0.3 | 0.7 | 3.3 | 0.008575 | 31475806.21 | 0.3 | 0.7 | 4.76 | 0.008575 | 31475806.21 | 0.3 | 0.6 | 3.3 | 0.0054 | 31475806.21 | 0.3 | 0.6 | 4.76 | 0.0054 | 31475806.21
Impalcato | ripartire il taglio tra gli n° pilastri che contano nella direzione x | travi emergenti x | Ecm ∑Ip/Lp3 | Ecm ∑Ip/Lp | sup. Ecm ∑It/Lt | inf. Ecm ∑It/Lt | kx [kN/mm] |  | Impalcato | ripartire il taglio tra gli n° pilastri che contano nella direzione y | travi emergenti y | Ecm ∑Ip/Lp3 | Ecm ∑Ip/Lp | sup. Ecm ∑It/Lt | inf. Ecm ∑It/Lt | ky [kN/mm]
Torrino | 3 | 2 | 14188.9434 | 154517.5941 | 71415.6948 | 71415.6948 | 53.8201 |  | Torrino | 2 | 1 | 9459.2956 | 103011.7294 | 35707.8474 | 35707.8474 | 29.219
6 |  |  | 61485.4216 | 669576.2412 | 535617.7107 | 850541.0869 | 365.5009 |  | 6 |  |  | 61485.4216 | 669576.2412 | 464202.016 | 737135.6087 | 339.1696
5 |  |  | 97636.5723 | 1063262.2719 | 850541.0869 | 850541.0869 | 520.705 |  | 5 |  |  | 97636.5723 | 1063262.2719 | 737135.6087 | 737135.6087 | 479.7033
4 | 13 | 15 | 97636.5723 | 1063262.2719 | 850541.0869 | 850541.0869 | 520.705 |  | 4 | 13 | 13 | 97636.5723 | 1063262.2719 | 737135.6087 | 737135.6087 | 479.7033
3 |  |  | 97636.5723 | 1063262.2719 | 850541.0869 | 850541.0869 | 520.705 |  | 3 |  |  | 97636.5723 | 1063262.2719 | 737135.6087 | 737135.6087 | 479.7033
2 |  |  | 97636.5723 | 1063262.2719 | 850541.0869 | 850541.0869 | 520.705 |  | 2 |  |  | 97636.5723 | 1063262.2719 | 737135.6087 | 737135.6087 | 479.7033
1 |  |  | 63944.5527 | 923359.3414 | 850541.0869 | 0 | 497.3627 |  | 1 |  |  | 63944.5527 | 923359.3414 | 737135.6087 | 0 | 471.8239
Incastrato | [8 empty] | Incastrato

## Stima delle rigidezze 2 x
Approccio per tipologia di pilastro
Piano Tipo direzione x
n° Pilastro | Direzione | Sezione | n° Travi | Tipo Travi | Lunghezza Trave sx [m] | Lunghezza Trave dx [m] | Tipologie | Tipologie | Tipologie | Tipologie | Tipologie | Tipologie | Tipologie | Tipologie | Tipologie | Tipologie | Tipologie | Tipologie | Tipologie | Tipologie
1 | x | 30x80 | 1 | E |  | 4.05 | A
2 | x | 30x80 | 2 | E | 4.05 | 4.55 |  | B
3 | x | 30x80 | 1-1 | E-S | 4.55 | 3.95 |  |  |  | D
4 | y | 80x30 | 1-1 | S-E | 3.95 | 5.65 | [5 empty] | F
5 | x | 30x80 | 1-1 | E-S | 5.65 | 5.3 |  |  |  |  | E
6 | x | 30x80 | 1 | S | 5.3 | [7 empty] | G
7 | x | 30x80 | 1 | E |  | 4.05 | A
8 | y | 80x30 | 2 | E | 4.05 | 4.55 | [7 empty] | H
9 | y | 80x30 | 1-1 | E-S | 4.55 | 3.95 | [8 empty] | I
10 | y | 80x30 | 1-1 | S-E | 3.95 | 5.65 | [5 empty] | F
11 | x | 30x80 | 1-1 | E-S | 5.65 | 5.3 |  |  |  |  | E
12 | y | 80x30 | 1 | S | 5.3 | [10 empty] | J
13 | y | 80x30 | 1 | E |  | 4.05 | [10 empty] | K
14 | x | 30x80 | 1-1 | E-S | 4.05 | 4.55 |  |  |  | D
15 | x | 30x80 | 1-1 | S-E | 4.55 | 3.95 | [13 empty] | N
16 | y | 80x30 | 1 | E | 3.95 | [11 empty] | K
17 | x | 30x80 | sbalzo-1 | E-E | 1.55 | 4.1 | [12 empty] | M
18 | x | 30x80 | 2 | E | 4.1 | 5.3 |  |  | C
19 | y | 80x30 | 1 | E | 5.3 | [12 empty] | L
20 | y | 80x30 | 1 | E |  | 4.1 | [10 empty] | K
21 | x | 30x80 | 2 | E | 4.1 | 5.3 |  |  | C
22 | y | 80x30 | 1 | E | 5.3 | [12 empty] | L
23 | y | 80x30 | 1 | E |  | 4.1 | [10 empty] | K
24 | x | 30x80 | 2 | E | 4.1 | 5.3 |  |  | C
25 | y | 80x30 | 1 | E | 5.3 | [12 empty] | L
26 | y | 80x30 | 1 | E |  | 4.4 | [10 empty] | K
27 | x | 30x80 | 2 | E | 4.4 | 5.3 |  |  | C
28 | y | 80x30 | 1 | E | 5.3 | [12 empty] | L
[35 empty] | F | 9.15 | 9.15
[35 empty] | E | 17.21 | 17.21
[35 empty] | K | 9.44 | 9.44
[35 empty] | M | 19.04 | 19.04
[35 empty] | C | 26.58 | 26.58
Piano Incastrato | [9 empty] | Piano tipo | [9 empty] | 5° Impalcato | [8 empty] | 6° Impalcato | [8 empty] | Torrino
Tipologie | Sezione | n° Travi | Tipo Travi | n° Tipologia | Lunghezza media sx | Lunghezza media dx | K [kN/mm] | K [kN/mm] |  | Tipologie | Sezione | n° Travi | Tipo Travi | n° Tipologia | Lunghezza media sx | Lunghezza media dx | K [kN/mm] | K [kN/mm] |  | Tipologie | Sezione | n° Travi | Tipo Travi | n° Tipologia | Lunghezza media sx | Lunghezza media dx | K [kN/mm] | K [kN/mm] | Tipologie | Sezione | n° Travi | Tipo Travi | n° Tipologia | Lunghezza media sx | Lunghezza media dx | K [kN/mm] | K [kN/mm] | Tipologie | Sezione | n° Travi | Tipo Travi | n° Tipologia | Lunghezza media sx | Lunghezza media dx | K [kN/mm] | K [kN/mm]
A | 30x70 | 1 | E | 2 | 4.05 |  | 33.07 | 66.14 |  | A | 30x70 | 1 | E | 2 | 4.05 |  | 26.11 | 52.22 |  | A | 30x70 | 1 | E | 2 | 4.05 |  | 26.11 | 52.22 | A | 30x60 | 1 | E | 2 | 4.05 |  | 23.86 | 47.72 | F | 60x30 | 1 | E | 1 |  | 5.65 | 8.71 | 8.71
B | 30x70 | 2 | E | 1 | 4.05 | 4.55 | 40.06 | 40.06 |  | B | 30x70 | 2 | E | 1 | 4.05 | 4.55 | 39.24 | 39.24 |  | B | 30x70 | 2 | E | 1 | 4.05 | 4.55 | 39.24 | 39.24 | B | 30x60 | 2 | E | 1 | 4.05 | 4.55 | 32.8 | 32.8 | E | 30x60 | 1 | E | 1 | 5.65 |  | 16.53 | 16.53
C | 30x70 | 2 | E | 4 | 4.175 | 5.3 | 39.12 | 156.48 |  | C | 30x70 | 2 | E | 4 | 4.175 | 5.3 | 37.34 | 149.36 |  | C | 30x70 | 2 | E | 4 | 4.175 | 5.3 | 37.34 | 149.36 | C | 30x60 | 2 | E | 3 | 4.175 | 5.3 | 31.6 | 94.8 | K | 60x30 | [6 empty] | 0
D | 30x70 | 1-1 | E-S | 2 | 4.3 | 4.25 | 33.8 | 67.6 |  | D | 30x70 | 1-1 | E-S | 2 | 4.3 | 4.25 | 27.38 | 54.76 |  | D | 30x70 | 1-1 | E-S | 2 | 4.3 | 4.25 | 26.69 | 53.38 | D | 30x60 | 1-1 | E-S | 2 | 4.3 | 4.25 | 25.24 | 50.48 | M | 30x60 | sbalzo-1 | E | 1 | 1.55 | 4.1 | 20.4 | 20.4
E | 30x70 | 1-1 | E-S | 2 | 5.65 | 5.3 | 30.97 | 61.94 |  | E | 30x70 | 1-1 | E-S | 2 | 5.65 | 5.3 | 22.58 | 45.16 |  | E | 30x70 | 1-1 | E-S | 2 | 5.65 | 5.3 | 21.93 | 43.86 | E | 30x60 | 1-1 | E-S | 1 | 5.65 | 5.3 | 21.62 | 21.62 | C | 30x60 | 1 | E | 1 | 4.1 |  | 20.4 | 20.4
F | 70x30 | 1-1 | S-E | 2 | 3.95 | 5.65 | 8.95 | 17.9 |  | F | 70x30 | 1-1 | S-E | 2 | 3.95 | 5.65 | 10.85 | 21.7 |  | F | 70x30 | 1-1 | S-E | 2 | 3.95 | 5.65 | 10.66 | 21.32 | F | 60x30 | 1-1 | S-E | 1 | 3.95 | 5.65 | 10.22 | 10.22 | TOT | [7 empty] | 66.04
G | 30x70 | 1 | S | 1 |  | 5.3 | 17.75 | 17.75 |  | G | 30x70 | 1 | S | 1 |  | 5.3 | 3.62 | 3.62 |  | G | 30x70 | 1 | S | 1 |  | 5.3 | 2.57 | 2.57 | G | 30x60 | 1 | S | 1 |  | 5.3 | 5.03 | 5.03
H | 70x30 | 2 | E | 1 | 4.05 | 4.55 | 9.86 | 9.86 |  | H | 70x30 | 2 | E | 1 | 4.05 | 4.55 | 13.38 | 13.38 |  | H | 70x30 | 2 | E | 1 | 4.05 | 4.55 | 13.38 | 13.38 | H | 60x30 | 2 | E | 1 | 4.05 | 4.55 | 12 | 12
I | 70x30 | 1-1 | E-S | 1 | 4.55 | 3.95 | 9.2 | 9.2 |  | I | 70x30 | 1-1 | E-S | 1 | 4.55 | 3.95 | 11.52 | 11.52 |  | I | 70x30 | 1-1 | E-S | 1 | 4.55 | 3.95 | 11.37 | 11.37 | I | 60x30 | 1-1 | E-S | 1 | 4.55 | 3.95 | 10.71 | 10.71
J | 70x30 | 1 | S | 1 |  | 5.3 | 5.01 | 5.01 |  | J | 70x30 | 1 | S | 1 |  | 5.3 | 3.07 | 3.07 |  | J | 70x30 | 1 | S | 1 |  | 5.3 | 2.28 | 2.28 | J | 60x30 | 1 | S | 1 |  | 5.3 | 3.87 | 3.87
K | 70x30 | 1 | E | 5 | 4.12 |  | 9.14 | 45.7 |  | K | 70x30 | 1 | E | 5 | 4.12 |  | 11.36 | 56.8 |  | K | 70x30 | 1 | E | 5 | 4.12 |  | 11.36 | 56.8 | K | 60x30 | 1 | E | 4 | 4.12 |  | 10 | 40
L | 70x30 | 1 | E | 4 | 5.3 |  | 8.78 | 35.12 |  | L | 70x30 | 1 | E | 4 | 5.3 |  | 10.42 | 41.68 |  | L | 70x30 | 1 | E | 4 | 5.3 |  | 10.42 | 41.68 | L | 60x30 | 1 | E | 4 | 5.3 |  | 9.77 | 39.08
M | 30x70 | sbalzo-1 | E-E | 1 | 1.55 | 4.1 | 32.94 | 32.94 |  | M | 30x70 | sbalzo-1 | E-E | 1 | 1.55 | 4.1 | 25.88 | 25.88 |  | M | 30x70 | sbalzo-1 | E-E | 1 | 1.55 | 4.1 | 25.88 | 25.88 | M | 30x60 | sbalzo-1 | E-E | 0 | 1.55 | 4.1 | 23.69 | 0
N | 30x70 | 1-1 | S-E | 1 | 4.55 | 3.95 | 34.54 | 34.54 |  | N | 30x70 | 1-1 | S-E | 1 | 4.55 | 3.95 | 28.69 | 28.69 |  | N | 30x70 | 1-1 | S-E | 1 | 4.55 | 3.95 | 28.07 | 28.07 | N | 30x60 | 1-1 | S-E | 1 | 4.55 | 3.95 | 26.14 | 26.14
TOT | [7 empty] | 600.24 |  | TOT | [7 empty] | 547.08 |  | TOT | [7 empty] | 541.41 | TOT | [7 empty] | 475.89

## Stima delle rigidezze 2 y
Approccio per tipologia di pilastro
Piano Tipo direzione x
n° Pilastro | Direzione | Sezione | n° Travi | Tipo Travi | Lunghezza Trave sx [m] | Lunghezza Trave dx [m] | Tipologie | Tipologie | Tipologie | Tipologie | Tipologie | Tipologie | Tipologie | Tipologie | Tipologie | Tipologie | Tipologie | Tipologie | Tipologie | Tipologie | Tipologie | Tipologie | Tipologie | Tipologie
1 | x | 80X30 | 1 | E |  | 5.5 | A
2 | x | 80X30 | 1 | E |  | 5.5 | A
3 | x | 80X30 | 1 | E |  | 5.5 | A
4 | y | 30x80 | 1 | E |  | 5.8 |  |  | C
5 | x | 80x30 | 1 | E |  | 5.95 |  |  |  | D
6 | x | 80X30 | 1 | E |  | 5.95 | A
7 | x | 80x30 | 2 | E | 5.5 | 4.05 |  |  |  |  | E
8 | y | 30x80 | 2 | E | 5.5 | 4.05 | [7 empty] | H
9 | y | 30x80 | 2 | E | 5.5 | 4.05 | [7 empty] | H
10 | y | 30x80 | 2 | E | 5.6 | 4.05 | [7 empty] | H
11 | x | 80x30 | 2 | E | 5.95 | 5.3 | [5 empty] | F
12 | y | 30x80 | 2 | E | 5.95 | 5.3 | [8 empty] | I
13 | y | 30x80 | 1 | E | 4.05 | [11 empty] | K
14 | x | 80x30 | 1 | E | 4.05 |  |  | B
15 | x | 80x30 | 1 | E | 4.05 |  |  | B
16 | y | 30x80 | 1-sbalzo | E | 4.05 | 1.4 | [10 empty] | K
17 | x | 80x30 | 1 | S |  | 4.05 | [11 empty] | L
18 | x | 80x30 | 1-1 | E-S | 5.3 | 4.05 | [12 empty] | M
19 | y | 30x80 | 2 | E | 5.3 | 4.05 | [7 empty] | H
20 | y | 30x80 | 1-1 | S-E | 4.05 | 3.6 | [13 empty] | N
21 | x | 80x30 | 1-1 | S-E | 4.05 | 3.6 | [14 empty] | O
22 | y | 30x80 | 2 | S | 4.05 | 3.6 | [15 empty] | P
23 | y | 30x80 | 1-1 | E-S | 3.6 | 4.16 | [16 empty] | Q
24 | x | 80x30 | 2 | E | 3.6 | 4.15 | [6 empty] | G
25 | y | 30x80 | 2 | E | 3.6 | 4.15 | [9 empty] | J
26 | y | 30x80 | 1 | S | 4.16 | [18 empty] | R
27 | x | 80x30 | 1 | E | 4.15 |  |  | B | [35 empty] | F | 10.56
28 | y | 30x80 | 1 | E | 4.15 | [11 empty] | K | [26 empty] | H | 26.63
[44 empty] | K | 19.09
[44 empty] | L | 3.66
[44 empty] | M | 9.3
Torrino | [9 empty] | Piano Incastrato | [9 empty] | Piano Tipo | [8 empty] | 5° Impalcato | [8 empty] | 6° Impalcato
Tipologie | Sezione | n° Travi | Tipo Travi | n° Tipologia | Lunghezza media sx | Lunghezza media dx | K [kN/mm] | K [kN/mm] |  | Tipologie | Sezione | n° Travi | Tipo Travi | n° Tipologia | Lunghezza media sx | Lunghezza media dx | K [kN/mm] | K [kN/mm] |  | Tipologie | Sezione | n° Travi | Tipo Travi | n° Tipologia | Lunghezza media sx | Lunghezza media dx | K [kN/mm] | K [kN/mm] | Tipologie | Sezione | n° Travi | Tipo Travi | n° Tipologia | Lunghezza media sx | Lunghezza media dx | K [kN/mm] | K [kN/mm] | Tipologie | Sezione | n° Travi | Tipo Travi | n° Tipologia | Lunghezza media sx | Lunghezza media dx | K [kN/mm] | K [kN/mm]
H | 30x60 | 1 | E | 1 |  | 4.05 | 20.56 | 20.56 |  | A | 70X30 | 1 | E | 4 |  | 5.6125 | 8.69 | 34.76 |  | A | 70X30 | 1 | E | 4 |  | 5.6125 | 10.2 | 40.8 | A | 70X30 | 1 | E | 4 |  | 5.6125 | 10.2 | 40.8 | A | 60X30 | 1 | E | 4 |  | 5.6125 | 9.6 | 38.4
F | 60x30 | 1 | E | 1 |  | 5.3 | 8.92 | 8.92 |  | B | 70X30 | 1 | E | 3 | 4.0833 |  | 9.15 | 27.45 |  | B | 70X30 | 1 | E | 3 | 4.0833 |  | 11.39 | 34.17 | B | 70X30 | 1 | E | 3 | 4.0833 |  | 11.39 | 34.17 | B | 60X30 | 1 | E | 3 | 4.0833 |  | 10.53 | 31.59
K | 30x60 | 1-sbalzo | E | 1 | 4.05 | 1.4 | 20.56 | 20.56 |  | C | 30X70 | 1 | E | 1 |  | 5.8 | 29.36 | 29.36 |  | C | 30X70 | 1 | E | 1 |  | 5.8 | 19.98 | 19.98 | C | 30X70 | 1 | E | 1 |  | 5.8 | 19.98 | 19.98 | C | 30X60 | 1 | E | 1 |  | 5.8 | 19.09 | 19.09
L | 60x30 | [6 empty] | 0 |  | D | 70X30 | 1 | E | 1 |  | 5.95 | 8.59 | 8.59 |  | D | 70X30 | 1 | E | 1 |  | 5.95 | 9.97 | 9.97 | D | 70X30 | 1 | E | 1 |  | 5.95 | 9.97 | 9.97 | D | 60X30 | 1 | E | 1 |  | 5.95 | 9.41 | 9.41
M | 60x30 | 1 | E | 1 | 5.3 |  | 8.92 | 8.92 |  | E | 70X30 | 2 | E | 1 | 5.5 | 4.05 | 9.79 | 9.79 |  | E | 70X30 | 2 | E | 1 | 5.5 | 4.05 | 13.15 | 13.15 | E | 70X30 | 2 | E | 1 | 5.5 | 4.05 | 13.15 | 13.15 | E | 60X30 | 2 | E | 1 | 5.5 | 4.05 | 11.84 | 11.84
TOT | [7 empty] | 58.96 |  | F | 70X30 | 2 | E | 1 | 5.95 | 5.3 | 9.6 | 9.6 |  | F | 70X30 | 2 | E | 1 | 5.95 | 5.3 | 12.63 | 12.63 | F | 70X30 | 2 | E | 1 | 5.95 | 5.3 | 12.63 | 12.63 | F | 60X30 | 2 | E | 0 | 5.95 | 5.3 | 11.45 | 0
[10 empty] | G | 70X30 | 2 | E | 1 | 3.6 | 4.15 | 9.95 | 9.95 |  | G | 70X30 | 2 | E | 1 | 3.6 | 4.15 | 13.64 | 13.64 | G | 70X30 | 2 | E | 1 | 3.6 | 4.15 | 13.64 | 13.64 | G | 60X30 | 2 | E | 1 | 3.6 | 4.15 | 12.19 | 12.19
[10 empty] | H | 30X70 | 2 | E | 4 | 5.475 | 4.05 | 37.83 | 151.32 |  | H | 30X70 | 2 | E | 4 | 5.475 | 4.05 | 37.41 | 149.64 | H | 30X70 | 2 | E | 4 | 5.475 | 4.05 | 37.41 | 149.64 | H | 30X60 | 2 | E | 3 | 5.475 | 4.05 | 31.65 | 94.95
[10 empty] | I | 30X70 | 2 | E | 1 | 5.95 | 5.3 | 37.1 | 37.1 |  | I | 30X70 | 2 | E | 1 | 5.95 | 5.3 | 33.42 | 33.42 | I | 30X70 | 2 | E | 1 | 5.95 | 5.3 | 33.42 | 33.42 | I | 30X60 | 2 | E | 1 | 5.95 | 5.3 | 29.03 | 29.03
[10 empty] | J | 30X70 | 2 | E | 1 | 3.6 | 4.15 | 41.2 | 41.2 |  | J | 30X70 | 2 | E | 1 | 3.6 | 4.15 | 41.6 | 41.6 | J | 30X70 | 2 | E | 1 | 3.6 | 4.15 | 41.6 | 41.6 | J | 30X60 | 2 | E | 1 | 3.6 | 4.15 | 34.25 | 34.25
[10 empty] | K | 30X70 | 1 | E | 3 | 4.0833 |  | 32.98 | 98.94 |  | K | 30X70 | 1 | E | 3 | 4.0833 |  | 25.96 | 77.88 | K | 30X70 | 1 | E | 3 | 4.0833 |  | 25.96 | 77.88 | K | 30X60 | 1 | E | 2 | 4.0833 |  | 23.75 | 47.5
[10 empty] | L | 70X30 | 1 | S | 1 |  | 4.05 | 5.48 | 5.48 |  | L | 70X30 | 1 | S | 1 |  | 4.05 | 3.8 | 3.8 | L | 70X30 | 1 | S | 1 |  | 4.05 | 2.86 | 2.86 | L | 60X30 | 1 | S | 0 |  | 4.05 | 4.64 | 0
[10 empty] | M | 70X30 | 1-1 | E-S | 1 | 5.3 | 4.05 | 9.02 | 9.02 |  | M | 70X30 | 1-1 | E-S | 1 | 5.3 | 4.05 | 11.03 | 11.03 | M | 70X30 | 1-1 | E-S | 1 | 5.3 | 4.05 | 10.86 | 10.86 | M | 60X30 | 1-1 | E-S | 0 | 5.3 | 4.05 | 10.36 | 0
[10 empty] | N | 30X70 | 1-1 | S-E | 1 | 4.05 | 3.6 | 35.58 | 35.58 |  | N | 30X70 | 1-1 | S-E | 1 | 4.05 | 3.6 | 30.58 | 30.58 | N | 30X70 | 1-1 | S-E | 1 | 4.05 | 3.6 | 29.93 | 29.93 | N | 30X60 | 1-1 | S-E | 1 | 4.05 | 3.6 | 27.49 | 27.49
[10 empty] | O | 70X30 | 1-1 | S-E | 1 | 4.05 | 3.6 | 9.45 | 9.45 |  | O | 70X30 | 1-1 | S-E | 1 | 4.05 | 3.6 | 12.2 | 12.2 | O | 70X30 | 1-1 | S-E | 1 | 4.05 | 3.6 | 12.09 | 12.09 | O | 60X30 | 1-1 | S-E | 1 | 4.05 | 3.6 | 11.2 | 11.2
[10 empty] | P | 30X70 | 2 | S | 1 | 4.05 | 3.6 | 22.18 | 22.18 |  | P | 30X70 | 2 | S | 1 | 4.05 | 3.6 | 6.42 | 6.42 | P | 30X70 | 2 | S | 1 | 4.05 | 3.6 | 6.79 | 6.79 | P | 30X60 | 2 | S | 1 | 4.05 | 3.6 | 11.83 | 11.83
[10 empty] | Q | 30X70 | 1-1 | E-S | 1 | 3.6 | 4.16 | 35.55 | 35.55 |  | Q | 30X70 | 1-1 | E-S | 1 | 3.6 | 4.16 | 30.53 | 30.53 | Q | 30X70 | 1-1 | E-S | 1 | 3.6 | 4.16 | 29.89 | 29.89 | Q | 30X60 | 1-1 | E-S | 1 | 3.6 | 4.16 | 27.44 | 27.44
[10 empty] | R | 30X70 | 1 | S | 1 | 4.16 |  | 18.5 | 18.5 |  | R | 30X70 | 1 | S | 1 | 4.16 |  | 4.56 | 4.56 | R | 30X70 | 1 | S | 1 | 4.16 |  | 3.24 | 3.24 | R | 30X60 | 1 | S | 1 | 4.16 |  | 6.22 | 6.22
[10 empty] | TOT | [7 empty] | 593.82 |  | TOT | [7 empty] | 546 | TOT | [7 empty] | 542.54 | TOT | [7 empty] | 481.67

## Controllo Periodo
Approccio 1 direzione x | [10 empty] | Approccio 1 direzione y
Impalcato | F [kN] | V di piano [kN] | kx [kN/mm] | dr [mm] | u [mm] | m [kN/mm/s2] | F u [kN mm] | m u2 [tonn mm2] | T [sec] |  | Impalcato | F [kN] | V di piano [kN] | ky [kN/mm] | dr [mm] | u [mm] | m [kN/mm/s2] | F u [kN mm] | m u2 [tonn mm2] | T [sec]
Torrino | 46.9666 | 46.9666 | 53.8201 | 0.87266 | 15.0214 | 0.036367 | 705.5015 | 8.2059 | 0.74878 |  | Torrino | 46.9666 | 46.9666 | 29.219 | 1.6074 | 16.8516 | 0.036367 | 791.4595 | 10.3273 | 0.77697
6 | 415.1038 | 462.0704 | 365.5009 | 1.2642 | 14.1487 | 0.37499 | 5873.1778 | 75.068 |  |  | 6 | 415.1038 | 462.0704 | 339.1696 | 1.3624 | 15.2442 | 0.37499 | 6327.9065 | 87.1422
5 | 391.1379 | 853.2083 | 520.705 | 1.6386 | 12.8845 | 0.42401 | 5039.611 | 70.3899 |  |  | 5 | 391.1379 | 853.2083 | 479.7033 | 1.7786 | 13.8818 | 0.42401 | 5429.6974 | 81.7086
4 | 313.8221 | 1167.0304 | 520.705 | 2.2413 | 11.2459 | 0.42525 | 3529.2188 | 53.7811 |  |  | 4 | 313.8221 | 1167.0304 | 479.7033 | 2.4328 | 12.1032 | 0.42525 | 3798.2454 | 62.293
3 | 235.3666 | 1402.397 | 520.705 | 2.6933 | 9.0047 | 0.42525 | 2119.3986 | 34.4807 |  |  | 3 | 235.3666 | 1402.397 | 479.7033 | 2.9235 | 9.6704 | 0.42525 | 2276.0802 | 39.7672
2 | 156.911 | 1559.308 | 520.705 | 2.9946 | 6.3114 | 0.42525 | 990.3293 | 16.9392 |  |  | 2 | 156.911 | 1559.308 | 479.7033 | 3.2506 | 6.7469 | 0.42525 | 1058.6624 | 19.3574
1 | 90.3427 | 1649.6507 | 497.3627 | 3.3168 | 3.3168 | 0.42525 | 299.6484 | 4.6782 |  |  | 1 | 90.3427 | 1649.6507 | 471.8239 | 3.4963 | 3.4963 | 0.42525 | 315.8677 | 5.1983
TOT | [6 empty] | 18556.8855 | 263.5429 |  |  | TOT | [6 empty] | 19997.9192 | 305.794
Approccio 2 direzione x | [10 empty] | Approccio 2 direzione y
Impalcato | F [kN] | V di piano [kN] | kx [kN/mm] | dr [mm] | u [mm] | m [kN/mm/s2] | F u [kN mm] | m u2 [tonn mm2] | T [sec] |  | Impalcato | F [kN] | V di piano [kN] | ky [kN/mm] | dr [mm] | u [mm] | m [kN/mm/s2] | F u [kN mm] | m u2 [tonn mm2] | T [sec]
Torrino | 46.9666 | 46.9666 | 66.04 | 0.71118 | 13.5532 | 0.036367 | 636.5483 | 6.6802 | 0.7142 |  | Torrino | 46.9666 | 46.9666 | 58.96 | 0.79658 | 13.6683 | 0.036367 | 641.9545 | 6.7942 | 0.71563
6 | 415.1038 | 462.0704 | 475.89 | 0.97096 | 12.842 | 0.37499 | 5330.7788 | 61.8429 |  |  | 6 | 415.1038 | 462.0704 | 481.67 | 0.95931 | 12.8717 | 0.37499 | 5343.1103 | 62.1293
5 | 391.1379 | 853.2083 | 541.41 | 1.5759 | 11.8711 | 0.42401 | 4643.2288 | 59.7526 |  |  | 5 | 391.1379 | 853.2083 | 542.54 | 1.5726 | 11.9124 | 0.42401 | 4659.4057 | 60.1696
4 | 313.8221 | 1167.0304 | 547.08 | 2.1332 | 10.2952 | 0.42525 | 3230.8541 | 45.0721 |  |  | 4 | 313.8221 | 1167.0304 | 546 | 2.1374 | 10.3398 | 0.42525 | 3244.8634 | 45.4638
3 | 235.3666 | 1402.397 | 547.08 | 2.5634 | 8.162 | 0.42525 | 1921.0569 | 28.329 |  |  | 3 | 235.3666 | 1402.397 | 546 | 2.5685 | 8.2024 | 0.42525 | 1930.5707 | 28.6103
2 | 156.911 | 1559.308 | 547.08 | 2.8502 | 5.5986 | 0.42525 | 878.4753 | 13.3288 |  |  | 2 | 156.911 | 1559.308 | 546 | 2.8559 | 5.6339 | 0.42525 | 884.0223 | 13.4977
1 | 90.3427 | 1649.6507 | 600.24 | 2.7483 | 2.7483 | 0.42525 | 248.2906 | 3.212 |  |  | 1 | 90.3427 | 1649.6507 | 593.82 | 2.778 | 2.778 | 0.42525 | 250.9749 | 3.2818
TOT | [6 empty] | 16889.2327 | 218.2176 |  |  | TOT | [6 empty] | 16954.9019 | 219.9467
Approccio 2
[7 empty] | Impalcato | kx pilastro più rigido | ky pilastro più rigido | kx totale | ky totale | Pilastri equivalenti x | Pilastri equivalenti y
[5 empty] | 0.22 | 30x60 30x70 | Torrino | 20.4 | 20.56 | 66.04 | 58.96 | 3.2373 | 2.8677
[5 empty] | 0.24 | 30x60 30x60 | 6 | 32.8 | 34.25 | 475.89 | 481.67 | 14.5088 | 14.0634
[5 empty] | 0.24 | 30x70 30x70 | 5 | 39.24 | 41.6 | 541.41 | 542.54 | 13.7974 | 13.0418
[5 empty] | 0.24 | 30x70 30x70 | 4 | 39.24 | 41.6 | 547.08 | 546 | 13.9419 | 13.125
[5 empty] | 0.24 | 30x70 30x70 | 3 | 39.24 | 41.6 | 547.08 | 546 | 13.9419 | 13.125
[5 empty] | 0.24 | 30x70 30x70 | 2 | 39.24 | 41.6 | 547.08 | 546 | 13.9419 | 13.125
[5 empty] | 0.24 | 30x70 | 1 | 40.06 | 41.2 | 600.24 | 593.82 | 14.9835 | 14.4131
Il taglio di piano in definitiva viene ripartito tra …. pilastri in direzione x e ….. pilastri in direzione y anziché 13 in entrambe le direzioni.

## Centro di rigidezza
Impalcato | ∑kx | ∑kx y | ∑kx y2 | Gyk | ∑ky | ∑ky x | ∑ky x2 | Gxk | Gxm | Gym | Δx | Δy
Torrino | 66.04 | 41.23 | 463.77 | 0.62432 | 58.96 | -65.77 | 470.54 | -1.1155 | 0 | 0 | -1.1155 | -0.62432
6 | 475.89 | 237.71 | 28103.14 | 0.49951 | 481.67 | -248.54 | 29475.74 | -0.516 | 0 | 0 | -0.516 | 0.49951
5 | 541.41 | 388.97 | 31497.64 | 0.71844 | 542.54 | -309.4 | 32807.18 | -0.57028 | 0 | 0 | -0.57028 | 0.71844
4 | 547.08 | 358.76 | 31750.39 | 0.65577 | 546 | -313.86 | 32782.35 | -0.57484 | 0 | 0 | -0.57484 | 0.65577
3 | 547.08 | 358.76 | 31750.39 | 0.65577 | 546 | -313.86 | 32782.35 | -0.57484 | 0 | 0 | -0.57484 | 0.65577
2 | 547.08 | 358.76 | 31750.39 | 0.65577 | 546 | -313.86 | 32782.35 | -0.57484 | 0 | 0 | -0.57484 | 0.65577
1 | 600.24 | -48.4 | 34331.7 | -0.080634 | 593.82 | -173.76 | 34586.8 | -0.29261 | 0 | 0 | -0.29261 | -0.080634

## Verifica SLD
spettro di risposta elastico SLD | [6 empty] | spettro di risposta di progetto SLV | Verifica SLD
Tr [anni] | ag [g] | Fo | Tc* [sec] | q | T [sec] | Sd(T) SLD [g] | Sd(T)SLV [g] |  | Impalcato | dr SLV x [mm] | dr SLD x [mm] | dr SLV y [mm] | dr SLD y [mm] | dr amm [mm]
50 | 0.056 | 2.503 | 0.268 | 1.5 | 0.73 | 0.059 | 0.078 | 1.322 | Torrino | 0.71118 | 0.94021 | 0.79658 | 1.0531 | 16
[9 empty] | 6 | 0.97096 | 1.2836 | 0.95931 | 1.2682 | 16
[9 empty] | 5 | 1.5759 | 2.0834 | 1.5726 | 2.0791 | 16
[9 empty] | 4 | 2.1332 | 2.8202 | 2.1374 | 2.8257 | 16
[9 empty] | 3 | 2.5634 | 3.3889 | 2.5685 | 3.3956 | 16
[9 empty] | 2 | 2.8502 | 3.7681 | 2.8559 | 3.7756 | 16
[9 empty] | 1 | 2.7483 | 3.6334 | 2.778 | 3.6727 | 16

## Dati
trave emergente
[10 empty] | b | c | h
[10 empty] | 30 | 4 | 70
[10 empty] | 30 | 4 | 70
|  | Travi | [7 empty] | 30 | 4 | 70
CDA | kR | Classecc |  |  | Balcone | Solaio | Diametro | Numero |  | 0 | 0 | 0
CDB | 1 | 16/20 | 0 | 25 | Ringhiera | con travi a spessore | 6 | 1 |  | 0 | 0 | 0
| 0.8 | 20/25 | 0 |  | Muretto | con travi emergenti | 8 | 2
|  | 25/30 | 25 |  |  |  | 10 | 3
|  | 28/35 | 0 |  |  |  | 12 | 4
|  | 35/45 | 0 |  | Ecm [N/mm2] | Ecm [kN/m2] | 14 | 5
|  | 40/50 | 0 |  | 31475.8062 | 31475806.21 | 16 | 6
|  | 45/55 | 0 |  |  |  | 18 | 7
|  | 50/60 | 0 |  |  |  | 20 | 8
|  | Pilastri |  |  |  |  | 22 | 9
|  | Classecc |  |  |  |  | 24 | 10
|  | 16/20 | 0 | 25 | Ecm [N/mm2] | Ecm [kN/m2] | 25 | 11 | scala
|  | 20/25 | 0 |  | 31475.8062 | 31475806.21 | 26 | 12 | 3.3333 | 1.1333 | 1.2844 | 2.9412
|  | 25/30 | 25 |  |  |  | 28 | 13
|  | 28/35 | 0 |  |  |  | 30
|  | 35/45 | 0 |  |  |  | 32
|  | 40/50 | 0
|  | 45/55 | 0
|  | 50/60 | 0