## Verifica a Taglio
GEOMETRIA |  |  | MATERIALI |  |  |  | Armature | [8 empty] | SOLLECITAZIONE
b [cm] | h [cm] | c [cm] | cls | γc | Acciaio | γs | Fsup | n° sup | Finf | n° inf | s [cm] | Fsw [mm] | n° bracci | a° | Classe di Duttilità | VED [daN] | NED [daN] | MED [daN*cm] | Verifica VED
30 | 60 | 4 | 25/30 | 1.5 | B450C | 1.15 | 14 | 3 | 14 | 3 | 8.4 | 8 | 2 | 90 | A | 259.24 | 0 | 0 | VERIFICA
| Asmin |  | Asw | [11 empty] | Classe di Duttilità | cot j | Verifica | Vrcd [daN] | Vrsd [daN] | Vrd [daN]
| 1.1556 | 2.184 | 12 | [11 empty] | 8.4 | 1.8808 | 1.8808 | 44393.412 | 44393.412 | 44393.412
| As | A's
| 4.6181 | 4.6181
| 4.6181 | 72 | [15 empty] | h netta pilastro [cm]
| ρ | ρ' | [15 empty] | 265
| 0.0025656 | 0.0025656
Pilastro |  |  | Verifica zona sismica |  |  | As tesa |  | As o As' |  | Asw |  | s |  | As |  | As |  | s
|  |  | si |  |  | VERIFICA |  | VERIFICA |  | VERIFICA |  | VERIFICA |  | VERIFICA |  | VERIFICA |  | VERIFICA
[6 empty] | As tesa |  | As o As' |  | s |  |  | interasse tra barre longitudinale non >25 cm | Armatura longit |  | s |  | Asw/s zona non critica bracci maggiori |  | almeno una barra ogni due deve essere trattenuta | le barre non fissate si devono trovare a meno di 15 cm e 20 cm per CD"A" e CD"B" | Zona critica un tratto pari a cm:
[6 empty] | VERIFICA |  | VERIFICA ZONA CRITICA |  | NON VERIFICA ZONA CRITICA |  |  |  | NON VERIFICA |  | VERIFICA ZONA CRITICA |  | NON VERIFICA |  |  |  | 60

## Calcolo 1
wsw | cot j | Verifica | Vrcd [daN] | Vrsd [daN] | Vrd [daN] | Costruzione del Dominio Vrd |  |  |  | Linee di Normativa |  |  |  | Linea
0.11019 | 1.8808 | 1.8808 | 44393.412 | 44393.412 | 44393.412 | cot j | trcd | trsd | trd | x | y | x | y | x | y
| jrad | Verifica | Valori adimensionali |  |  | 0 | 3.0629e-17 | 6.75e-18 | 6.75e-18 | 1 | 0 | 2.5 | 0 | 0 | 0
| 0.48867 | 0.48867 | 0.20725 | 0.20725 | 0.20725 | 0.1 | 0.049505 | 0.011019 | 0.011019 | 1 | 100000 | 2.5 | 100000 | 1.8808 | 0.20725
[6 empty] | 0.2 | 0.096154 | 0.022038 | 0.022038 |  |  |  |  | Linea
|  |  | Valore adimensionale ved |  |  | 0.3 | 0.13761 | 0.033057 | 0.033057 |  |  |  |  | x | y
|  |  | 0.0012103 | 0 |  | 0.4 | 0.17241 | 0.044076 | 0.044076 |  |  |  |  | 0 | 0 | 0
|  |  | 0.0012103 | 3.5 |  | 0.5 | 0.2 | 0.055096 | 0.055096 |  |  |  |  | 1.8808 | 0.20725 | 44393.412
|  |  | 259.24 |  |  | 0.6 | 0.22059 | 0.066115 | 0.066115
|  |  | 259.24 |  |  | 0.7 | 0.2349 | 0.077134 | 0.077134 |  | Linea di crisi
[6 empty] | 0.8 | 0.2439 | 0.088153 | 0.088153 |  | 0 | 0.20725 | 1.8808 | 0
[6 empty] | 0.9 | 0.24862 | 0.099172 | 0.099172 |  | 1.8808 | 0.20725 | 1.8808 | 0.20725
[6 empty] | 1 | 0.25 | 0.11019 | 0.11019 |  |  | 44393.412 |  | 0
[6 empty] | 1.1 | 0.24887 | 0.12121 | 0.12121 |  |  | 44393.412 |  | 44393.412
[6 empty] | 1.2 | 0.2459 | 0.13223 | 0.13223 | classe di duttilità
[6 empty] | 1.3 | 0.24164 | 0.14325 | 0.14325
[6 empty] | 1.4 | 0.23649 | 0.15427 | 0.15427
[6 empty] | 1.5 | 0.23077 | 0.16529 | 0.16529 | Classe di duttilità A |  |  | Classe di duttilità B |  |  |  | Classe di Duttilità
[6 empty] | 1.6 | 0.22472 | 0.17631 | 0.17631 | 10 | 12.5 | 8.4 | 15 | 17.5 | 11.2
[6 empty] | 1.7 | 0.21851 | 0.18732 | 0.18732 | 8.4 |  |  | 11.2 |  |  |  | A
[6 empty] | 1.8 | 0.21226 | 0.19834 | 0.19834 |  |  | 8.4
[6 empty] | 1.9 | 0.20607 | 0.20936 | 0.20607
[6 empty] | 2 | 0.2 | 0.22038 | 0.2 | Asw/s
[6 empty] | 2.1 | 0.19409 | 0.2314 | 0.19409 | 0.1593 | 0.23894
[6 empty] | 2.2 | 0.18836 | 0.24242 | 0.18836
[6 empty] | 2.3 | 0.18283 | 0.25344 | 0.18283 | zona sismica armatura trasversale s passo trave |  |  |  | zona sismica armatura trasversale s passo pilast
[6 empty] | 2.4 | 0.17751 | 0.26446 | 0.17751 | 14 |  |  |  | 10
[6 empty] | 2.5 | 0.17241 | 0.27548 | 0.17241 | 17.5 |  |  |  | 12.5
[6 empty] | 2.6 | 0.16753 | 0.2865 | 0.16753 | 8.4 |  |  |  | 8.4
[6 empty] | 2.7 | 0.16285 | 0.29752 | 0.16285 | 19.2
[6 empty] | 2.8 | 0.15837 | 0.30853 | 0.15837
[6 empty] | 2.9 | 0.15409 | 0.31955 | 0.15409
[6 empty] | 3 | 0.15 | 0.33057 | 0.15
[6 empty] | 3.1 | 0.14609 | 0.34159 | 0.14609
[6 empty] | 3.2 | 0.14235 | 0.35261 | 0.14235
[6 empty] | 3.3 | 0.13877 | 0.36363 | 0.13877
[6 empty] | 3.4 | 0.13535 | 0.37465 | 0.13535
[6 empty] | 3.5 | 0.13208 | 0.38567 | 0.13208
[6 empty] | 3.5 | 0.13208 | 0.38567 | 0.13208
[6 empty] | 0 | 6.5607e-12
[6 empty] | 0.1 | 10603.9604
[6 empty] | 0.2 | 20596.1538
[6 empty] | 0.3 | 29477.0642
[6 empty] | 0.4 | 36931.0345
[6 empty] | 0.5 | 42840
[6 empty] | 0.6 | 47250
[6 empty] | 0.7 | 50315.4362
[6 empty] | 0.8 | 52243.9024
[6 empty] | 0.9 | 53254.1436
[6 empty] | 1 | 53550
[6 empty] | 1.1 | 53307.6923
[6 empty] | 1.2 | 52672.1311
[6 empty] | 1.3 | 51758.3643
[6 empty] | 1.4 | 50655.4054
[6 empty] | 1.5 | 49430.7692
[6 empty] | 1.6 | 48134.8315
[6 empty] | 1.7 | 46804.6272
[6 empty] | 1.8 | 45466.9811
[6 empty] | 1.9 | 44140.9978
[6 empty] | 2 | 42840
[6 empty] | 2.1 | 41573.0129
[6 empty] | 2.2 | 40345.8904
[6 empty] | 2.3 | 39162.1622
[6 empty] | 2.4 | 38023.6686
[6 empty] | 2.5 | 36931.0345
[6 empty] | 2.6 | 35884.0206
[6 empty] | 2.7 | 34881.7853
[6 empty] | 2.8 | 33923.0769
[6 empty] | 2.9 | 33006.3762
[6 empty] | 3 | 32130
[6 empty] | 3.1 | 31292.1772
[6 empty] | 3.2 | 30491.1032
[6 empty] | 3.3 | 29724.979
[6 empty] | 3.4 | 28992.0382
[6 empty] | 3.5 | 28290.566
[6 empty] | 3.5 | 28290.566
[6 empty] | 0 | 0
[6 empty] | 0 | 1.4053e-06
[6 empty] | 0.1 | 2271368316.8317
[6 empty] | 0.2 | 4411696153.8462
[6 empty] | 0.3 | 6313987155.9633
[6 empty] | 0.4 | 7910627586.2069
[6 empty] | 0.5 | 9176328000
[6 empty] | 0.6 | 10120950000
[6 empty] | 0.7 | 10777566442.953
[6 empty] | 0.8 | 11190643902.439
[6 empty] | 0.9 | 11407037569.0608
[6 empty] | 1 | 11470410000
[6 empty] | 1.1 | 11418507692.3077
[6 empty] | 1.2 | 11282370491.8033
[6 empty] | 1.3 | 11086641635.6877
[6 empty] | 1.4 | 10850387837.8378
[6 empty] | 1.5 | 10588070769.2308
[6 empty] | 1.6 | 10310480898.8764
[6 empty] | 1.7 | 10025551156.8123
[6 empty] | 1.8 | 9739027358.4906
[6 empty] | 1.9 | 9455001735.3579
[6 empty] | 2 | 9176328000
[6 empty] | 2.1 | 8904939371.5342
[6 empty] | 2.2 | 8642089726.0274
[6 empty] | 2.3 | 8388535135.1351
[6 empty] | 2.4 | 8144669822.4852
[6 empty] | 2.5 | 7910627586.2069
[6 empty] | 2.6 | 7686357216.4948
[6 empty] | 2.7 | 7471678407.7201
[6 empty] | 2.8 | 7266323076.9231
[6 empty] | 2.9 | 7069965781.084
[6 empty] | 3 | 6882246000
[6 empty] | 3.1 | 6702784354.3827
[6 empty] | 3.2 | 6531194306.0498
[6 empty] | 3.3 | 6367090496.2153
[6 empty] | 3.4 | 6210094585.9873
[6 empty] | 3.5 | 6059839245.283
[6 empty] | 3.5 | 6059839245.283

## Dati 1
Diametro | Numero |  |  | cls |  | acciaio | [5 empty] | br.interno
6 | 1 | Coefficientecc |  | αcc | fcd [daN/cm2] | fyd [daN/cm2] |  | VED [daN] | v | ac | scp [daN/cm2] | d* [cm] | jrad | jrad | arad | VRD [daN]
8 | 2 | 0.85 |  | 0.85 | 141.6667 | 3913.0435 |  | 259.24 | 0.5 | 1 | 0 | 50.4 | 0.7854 | 0.38066 | 1.5708 | 44393.412
10 | 3 | 1
12 | 4 | [5 empty] | Armatura st
14 | 5 |  |  |  | As [cm2] | A's [cm2] | Asw [cm2]
16 | 6 |  |  |  | 4.6181 | 4.6181 | 1.0053
18 | 7 |  | Classecc
20 | 8 |  | 16/20 | 0
22 | 9 |  | 20/25 | 0
24 | 10 |  | 25/30 | 25
25 | 11 |  | 28/35 | 0
26 | 12 |  | 35/45 | 0
28 | 13 |  | 40/50 | 0
30 |  |  | 45/55 | 0
32 |  |  | 50/60 | 0
250
Acciaio
Diametrost | n°braccist |  | 4500
6 | 2
8 | 4
10
12
14
16
18

## Progetto a Taglio
GEOMETRIA |  |  | MATERIALI |  |  |  | Armature | [5 empty] | Sollecitazione
b [cm] | h [cm] | c [cm] | cls | γc | Acciaio | γs | Fsup | n° sup | Finf | n° inf | a° | Classe di Duttilità | VED [daN] | NED [daN] | MED [daN*cm] |  |  | Fsw [mm] | n° bracci | s [cm]
30 | 70 | 4 | 25/30 | 1.5 | B450C | 1.15 | 20 | 6 | 20 | 6 | 90 | A | 52000 | 0 | 0 |  |  | 8 | 2 | 8.5447
7
| Asmin |  | Asw | [10 empty] | Classe di Duttilità | cot j | Verifica | Vrcd [daN] | Vrsd [daN] | Vrd [daN]
| 1.362 | 2.574 | 12 | [10 empty] | 10 | 1.9015 | 1.9015 | 52000 | 52000 | 52000
| As | A's
| 18.8496 | 18.8496
| 18.8496 | 84
| ρ | ρ' | [14 empty] | h netta pilastro [cm]
| 0.008976 | 0.008976 | [14 empty] | 260
Pilastro |  |  | Verifica zona sismica |  |  | As tesa |  | As o As' |  | Asw |  | s |  | As |  | As |  | s
|  |  | si |  |  | VERIFICA |  | VERIFICA |  | VERIFICA |  | VERIFICA |  | VERIFICA |  | VERIFICA |  | VERIFICA
[6 empty] | As tesa |  | As o As' |  | s |  |  | interasse tra barre longitudinale non >25 cm | Armatura longit |  | s |  | Asw/s zona non critica bracci maggiori |  | almeno una barra ogni due deve essere trattenuta | le barre non fissate si devono trovare a meno di 15 cm e 20 cm per CD"A" e CD"B" | Zona critica un tratto pari a cm:
[6 empty] | VERIFICA |  | VERIFICA ZONA CRITICA |  | VERIFICA ZONA CRITICA |  |  |  | VERIFICA |  | VERIFICA ZONA CRITICA |  | NON VERIFICA |  |  |  | 70

## Calcolo 2
d* [cm] | fcd [daN/cm2] | αcc1 | fyd [daN/cm2] | tsd | trcd 21,81° | trcd 45° | v | ac | jrad | jrad | arad | Cot j | Cot j | a | b | c | wsw | wsw | scp [daN/cm2]
59.4 | 141.6667 | 0.85 | 3913.0435 | 0.20598 | 0.17247 | 0.25 | 0.5 | 1 | 0.7854 | 0.38066 | 1.5708 | 1.9015 | 0.5259 | 0.20598 | -0.5 | 0.20598 | 0.10833 | 0.082393 | 0
[12 empty] | 1.9015 | 0
| Coefficientecc |  | Classecc1 |  | Diametrost1 F | n°braccist1 |  | Trave | si | Diametro | Numero
| 0.85 | 1 | 16/20 | 0 | 6 | 2 |  | Pilastro | no | 6 | 1 |  | As [cm2] | A's [cm2] | Asw [cm2] | Asw [cm2] | s [cm] | Asw [cm2] | s [cm]
| 1 | 2 | 20/25 | 0 | 8 | 4 |  |  |  | 8 | 2 |  | 18.8496 | 18.8496 | 1.0053 | 1.0053 | 8.5447 | 1.0053 | 11.2341
|  |  | 25/30 | 25 | 10 |  |  |  |  | 10 | 3
|  |  | 28/35 | 0 | 12 |  |  |  |  | 12 | 4
|  |  | 35/45 | 0 | 14 |  |  |  |  | 14 | 5
|  |  | 40/50 | 0 | 16 |  |  |  |  | 16 | 6 |  |  |  |  | 8.5447
|  |  | 45/55 | 0 | 18 |  |  |  |  | 18 | 7
|  |  | 50/60 | 0 | [5 empty] | 20 | 8
|  |  |  | 250 | [5 empty] | 22 | 9
|  |  | Acciaio1 | [6 empty] | 24 | 10
|  |  | 4500 | [6 empty] | 25 | 11
[10 empty] | 26 | 12
|  | classe di duttilità | [7 empty] | 28 | 13
30
32
|  | Classe di duttilità A |  |  | Classe di duttilità B |  |  |  | Classe di Duttilità
|  | 10 | 12.5 | 12 | 15 | 17.5 | 16
|  | 10 |  |  | 15 |  |  |  | A
10
|  | zona sismica armatura trasversale s passo trave |  |  |  | zona sismica armatura trasversale s passo pilast |  |  |  | Asw/s
|  | 16.5 |  |  |  | 10 |  |  |  | 0.074145 | 0.11122
|  | 17.5 |  |  |  | 12.5
|  | 12 |  |  |  | 12
19.2

## Dati 2
wsw | cot j | Verifica | Vrcd [daN] | Vrsd [daN] | Vrd [daN] | Costruzione del Dominio Vrd |  |  |  | Linee di Normativa |  |  |  | Linea |  | d* [cm]
0.10833 | 1.9015 | 1.9015 | 52000 | 52000 | 52000 | cot j | trcd | trsd | trd | x | y | x | y | x | y | 59.4
|  |  | Valori adimensionali |  |  | 0 | 3.0629e-17 | 6.6357e-18 | 6.6357e-18 | 1 | 0 | 2.5 | 0 | 0 | 0 | 0
|  |  | 0.20598 | 0.20598 | 0.20598 | 0.1 | 0.049505 | 0.010833 | 0.010833 | 1 | 120000 | 2.5 | 120000 | 1.9015 | 0.20598 | 52000
[6 empty] | 0.2 | 0.096154 | 0.021665 | 0.021665 |  |  |  |  | Linea
[6 empty] | 0.3 | 0.13761 | 0.032498 | 0.032498 |  |  |  |  | x | y
[6 empty] | 0.4 | 0.17241 | 0.04333 | 0.04333 |  |  |  |  | 1.9015 | 0.20598 | 52000
[6 empty] | 0.5 | 0.2 | 0.054163 | 0.054163 |  |  |  |  | 1.9015 | 0.20598 | 52000
[6 empty] | 0.6 | 0.22059 | 0.064995 | 0.064995
[6 empty] | 0.7 | 0.2349 | 0.075828 | 0.075828 |  |  |  |  | Linea di sollecitazione
[6 empty] | 0.8 | 0.2439 | 0.08666 | 0.08666 |  |  |  |  | x | y
[6 empty] | 0.9 | 0.24862 | 0.097493 | 0.097493 |  |  |  |  | 0 | 0.20598 | 52000
[6 empty] | 1 | 0.25 | 0.10833 | 0.10833 |  |  |  |  | 1.9015 | 0.20598 | 52000
[6 empty] | 1.1 | 0.24887 | 0.11916 | 0.11916
[6 empty] | 1.2 | 0.2459 | 0.12999 | 0.12999
[6 empty] | 1.3 | 0.24164 | 0.14082 | 0.14082
[6 empty] | 1.4 | 0.23649 | 0.15166 | 0.15166
[6 empty] | 1.5 | 0.23077 | 0.16249 | 0.16249
[6 empty] | 1.6 | 0.22472 | 0.17332 | 0.17332
[6 empty] | 1.7 | 0.21851 | 0.18415 | 0.18415
[6 empty] | 1.8 | 0.21226 | 0.19499 | 0.19499
[6 empty] | 1.9 | 0.20607 | 0.20582 | 0.20582
[6 empty] | 2 | 0.2 | 0.21665 | 0.2
[6 empty] | 2.1 | 0.19409 | 0.22748 | 0.19409
[6 empty] | 2.2 | 0.18836 | 0.23832 | 0.18836
[6 empty] | 2.3 | 0.18283 | 0.24915 | 0.18283
[6 empty] | 2.4 | 0.17751 | 0.25998 | 0.17751
[6 empty] | 2.5 | 0.17241 | 0.27081 | 0.17241
[6 empty] | 2.6 | 0.16753 | 0.28165 | 0.16753
[6 empty] | 2.7 | 0.16285 | 0.29248 | 0.16285
[6 empty] | 2.8 | 0.15837 | 0.30331 | 0.15837
[6 empty] | 2.9 | 0.15409 | 0.31414 | 0.15409
[6 empty] | 3 | 0.15 | 0.32498 | 0.15
[6 empty] | 3.1 | 0.14609 | 0.33581 | 0.14609
[6 empty] | 3.2 | 0.14235 | 0.34664 | 0.14235
[6 empty] | 3.3 | 0.13877 | 0.35747 | 0.13877
[6 empty] | 3.4 | 0.13535 | 0.36831 | 0.13535
[6 empty] | 3.5 | 0.13208 | 0.37914 | 0.13208
[6 empty] | 3.5 | 0.13208 | 0.37914 | 0.13208
[6 empty] | 0 | 7.7322e-12 | 3.9088e-12 | 2.2336e-13
[6 empty] | 0.1 | 12497.5248 | 6380.9123 | 364.6236
[6 empty] | 0.2 | 24274.0385 | 12761.8246 | 729.2471
[6 empty] | 0.3 | 34740.8257 | 19142.7369 | 1093.8707
[6 empty] | 0.4 | 43525.8621 | 25523.6492 | 1458.4942
[6 empty] | 0.5 | 50490 | 31904.5615 | 1823.1178
[6 empty] | 0.6 | 55687.5 | 38285.4738 | 2187.7414
[6 empty] | 0.7 | 59300.3356 | 44666.3861 | 2552.3649
[6 empty] | 0.8 | 61573.1707 | 51047.2984 | 2916.9885
[6 empty] | 0.9 | 62763.8122 | 57428.2107 | 3281.612
[6 empty] | 1 | 63112.5 | 63809.123 | 3646.2356
[6 empty] | 1.1 | 62826.9231 | 70190.0353 | 4010.8592
[6 empty] | 1.2 | 62077.8689 | 76570.9476 | 4375.4827
[6 empty] | 1.3 | 61000.9294 | 82951.8599 | 4740.1063
[6 empty] | 1.4 | 59701.0135 | 89332.7722 | 5104.7298
[6 empty] | 1.5 | 58257.6923 | 95713.6845 | 5469.3534
[6 empty] | 1.6 | 56730.3371 | 102094.5968 | 5833.977
[6 empty] | 1.7 | 55162.5964 | 108475.5091 | 6198.6005
[6 empty] | 1.8 | 53586.0849 | 114856.4214 | 6563.2241
[6 empty] | 1.9 | 52023.3189 | 121237.3337 | 6927.8476
[6 empty] | 2 | 50490 | 127618.2461 | 6732
[6 empty] | 2.1 | 48996.7652 | 133999.1584 | 6532.902
[6 empty] | 2.2 | 47550.5137 | 140380.0707 | 6340.0685
[6 empty] | 2.3 | 46155.4054 | 146760.983 | 6154.0541
[6 empty] | 2.4 | 44813.6095 | 153141.8953 | 5975.1479
[6 empty] | 2.5 | 43525.8621 | 159522.8076 | 5803.4483
[6 empty] | 2.6 | 42291.8814 | 165903.7199 | 5638.9175
[6 empty] | 2.7 | 41110.6755 | 172284.6322 | 5481.4234
[6 empty] | 2.8 | 39980.7692 | 178665.5445 | 5330.7692
[6 empty] | 2.9 | 38900.3719 | 185046.4568 | 5186.7163
[6 empty] | 3 | 37867.5 | 191427.3691 | 5049
[6 empty] | 3.1 | 36880.066 | 197808.2814 | 4917.3421
[6 empty] | 3.2 | 35935.9431 | 204189.1937 | 4791.4591
[6 empty] | 3.3 | 35033.0109 | 210570.106 | 4671.0681
[6 empty] | 3.4 | 34169.1879 | 216951.0183 | 4555.8917
[6 empty] | 3.5 | 33342.4528 | 223331.9306 | 4445.6604
[6 empty] | 3.5 | 33342.4528 | 223331.9306 | 4445.6604