## Carichi Unitari
SOLAIO PIANO TIPO | [7 empty] | LIMITI NORMATIVA SOLAIO |  |  |  |  | MATERIALI
| h [m] | larghezza [m] | spessore [m] | peso [kN] | peso specifico [kN/m3] | Peso Proprio [kN/m2] |  | L [m] = | 4.3 |  |  |  |  | Dimensioni
soletta | 0.04 | 1 | 1 | - | 25 | 1 |  | s [m] = | 0.172 |  |  |  | Laterizi Forati | 18x33x40
travetti | 0.18 | 0.08 | 1 | - | 25 | 1.08 | [6 empty] | Massetto | 4 cm
laterizi | 0.18 | 0.33 | 0.4 | 0.076 | - | 0.57 |  | N° pignatte su m2 | 7.5 |  |  |  | Massetto Allegerito | 8 cm
TOTALE | [5 empty] | 2.65
| h [m] | larghezza [m] | spessore [m] |  | peso specifico [kN/m3] | Sovraccarichi Permaneti [kN/m2]
massetto alleggerito | 1 | 1 | 0.08 | - | 6 | 0.48
pavimento di granito | 1 | 1 | 0.02 | - | 28 | 0.56
intonaco | 1 | 1 | 0.02 | - | 20 | 0.4
TOTALE | [5 empty] | 1.44
BALCONE | [7 empty] | LIMITI NORMATIVA BALCONE
| h [m] | larghezza [m] | spessore [m] | peso [kN] | peso specifico [kN/m3] | Peso Proprio [kN/m2] |  | L [cm] = | 150
soletta | 0.04 | 1 | 1 | - | 25 | 1 |  | s [cm] = | 18.75
travetti | 0.18 | 0.08 | 1 | - | 25 | 1.08
laterizi | 0.18 | 0.33 | 0.4 | 0.076 | - | 0.57
TOTALE | [5 empty] | 2.65
| h [m] | larghezza [m] | spessore [m] |  | peso specifico [kN/m3] | Sovraccarichi Permaneti [kN/m2]
massetto | 1 | 1 | 0.04 | - | 18 | 0.72
pavimento in gres | 1 | 1 | 0.02 | - | 22 | 0.44
intonaco | 1 | 1 | 0.02 | - | 20 | 0.4
TOTALE | [5 empty] | 1.56
TAMPONATURA | [10 empty] | TAMPONATURA
tamponatura | h [m] | larghezza [m] | spessore [m] |  | peso specifico [kN/m3] | Peso Proprio [kN/m] |  | H interpiano [m]: | 2.86 |  | tamponatura | h [m] | larghezza [m] | spessore [m] | peso specifico [kN/m3] | Peso Proprio [kN/m]
laterizi | 2.86 | 0.2 | 1 |  | 6 | 3.432 |  |  |  |  | laterizi | 2.86 | 0.08 | 1 | 6 | 1.3728
intonaco | 2.86 | 0.04 | 1 |  | 20 | 2.288 |  |  |  |  | intonaco | 2.86 | 0.02 | 1 | 20 | 1.144
TOTALE | [5 empty] | 5.72 |  |  |  |  | TOTALE |  |  |  |  | 2.5168
TRAVE EMERGENTE (8-16) 30X60 | [7 empty] | TRAVE EMERGENTE 30X50
| b [m] | h [m] | spessore [m] |  | peso specifico [kN/m3] | Peso Proprio [kN/m] |  |  | b [m] | h [m] | spessore [m] |  | peso specifico [kN/m3] | Peso Proprio [kN/m]
| 0.3 | 0.6 | 1 |  | 25 | 4.5 |  |  | 0.3 | 0.5 | 1 |  | 25 | 3.75
|  |  |  | Peso Proprio solaio [kN/m] | [7 empty] | Peso Proprio solaio [kN/m]
peso solaio (dettratto) | 0.3 | 1 | - | 2.65 | - | 0.795 |  | peso solaio (dettratto) | 0.3 | 1 | - | 2.65 | - | 0.795
TOTALE | [5 empty] | 3.705 |  | TOTALE | [5 empty] | 2.955
TRAVE A SPESSORE (16-24) 70x22
| h [m] | b [m] | spessore [m] |  | peso specifico [kN/m3] | Peso Proprio [kN/m]
| 0.22 | 0.7 | 1 |  | 25 | 3.85
Peso Proprio solaio [kN/m]
peso solaio (dettratto) | 0.3 | 1 | - | 2.65 | - | 0.795
TOTALE | [5 empty] | 3.055
Piano Tipo
| gk | gk,tramezzi | qk | gd | gd,tramezzi | qd | gd + qd | y2 | y2qk | gk + y2qk
SOLAIO [kN/m2] | 4.09 | 1.2 | 2 | 5.317 | 1.8 | 3 | 10.117 | 0.3 | 0.6 | 5.89
BALCONE [kN/m2] | 4.21 | - | 4 | 5.473 | - | 6 | 11.473 | 0.6 | 2.4 | 6.61
TAMPONATURA [kN/m] | 5.72 | - | - | 7.436 | - | - | 7.436 | - | - | 5.72
TRAVE A SPESSORE [kN/m] | 3.055 | - | - | 3.9715 | - | - | 3.9715 | - | - | 3.055
TRAVE EMERGENTE 30x50 [kN/m] | 2.955 | - | - | 3.8415 | - | - | 3.8415 | - | - | 2.955
TRAVE EMERGENTE 30x60 [kN/m] | 3.705 | - | - | 4.8165 | - | - | 4.8165 | - | - | 3.705
SCALA [kN/m2] | 4.8 | - | 4 | 6.24 | - | 6 | 12.24 | 0.6 | 2.4 | 7.2
CARICO TRAVE (EMERGENTE) 113 |  | Campata 8-16 | [11 empty] | Momento Flettente - Trave Emergente |  |  | 30x60
| a1 | a2 | L (P7-P8) | L (balcone) | L influenza [m] | gd [kN/m] | qd [kN/m] | gd + qd | gk + gk,tramezzi | qk | y2 | gk + y2qk |  |  |  | M [kNm] | r | L [m]
Solaio | 1 | - | 4.6 | - | 2.3 | 16.3691 | 6.9 | 23.2691 | 12.167 | 4.6 | 0.3 | 13.547 |  | in assenza di sisma: |  | 111.579 | 0.017 | 4.6
Balcone | - | - | - | 1.5 | 1.5 | 8.2095 | 9 | 17.2095 | 6.315 | 6 | 0.6 | 9.915 |  | in presenza di sisma: |  | 69.5889 | 0.017 | 4.6
Tamponatura | - | - | - | - | - | 7.436 | - | 7.436 | 5.72 | - | - | 5.72
Peso Proprio Trave | - | - | - | - | - | 4.8165 | - | 4.8165 | 3.705 | - | - | 3.705
TOTALE | [7 empty] | 52.7311 |  |  |  | 32.887 | [kN/m]
CARICO TRAVE (A SPESSORE) 113 |  | Campata 16-24 | [11 empty] | Momento Flettente - Trave a spessore |  |  | 22x60
| a1 | a2 | L (P15-P26) | L (balcone) | L influenza [m] | gd [kN/m] | qd [kN/m] | gd + qd | gk | qk | y2 | gk + y2qk |  |  |  | M [kNm] | r' | L [m] | d (altezza utile) [m] | c [m] | b (larghezza) [m]
Solaio | 1 | - | 3.6 | 1.5 | 1.8 | 12.8106 | 5.4 | 18.2106 | 9.522 | 3.6 | 0.3 | 10.602 |  | in assenza di sisma: |  | 51.0515 | 0.02 | 3.6 | 0.18 | 0.04 | 0.63027
Balcone | - | - | 3.6 | 1.5 | 1.5 | 8.2095 | 9 | 17.2095 | 6.315 | 6 | 0.6 | 9.915 |  | in presenza di sisma: |  | 30.5493 | 0.02 | 3.6 | 0.18 | 0.04 | 0.37715
Tamponatura | - | - | - | - | - | 0 | - | 0 | 0 | - | - | 0
Peso Proprio Trave | - | - | - | - | - | 3.9715 | - | 3.9715 | 3.055 | - | - | 3.055
TOTALE | [7 empty] | 39.3916 |  |  |  | 23.572 | [kN/m]
PILASTRO 16 30x70 | [6 empty] | PILASTRO 16 30x70 | [6 empty] | PILASTRO 16 30x70
1° ordine | b [m] | h [m] | altezza [m] | peso specifico [kN/m3] | Peso Proprio [kN/m] |  | ( 2°-3°-4° ordine) | b [m] | h [m] | altezza [m] | peso specifico [kN/m3] | Peso Proprio [kN/m] |  | 5°-6° ordine | b [m] | h [m] | altezza [m] | peso specifico [kN/m3] | Peso Proprio [kN/m]
| 0.3 | 0.7 | 3.1 | 25 | 16.275 |  |  | 0.3 | 0.7 | 2.6 | 25 | 13.65 |  |  | 0.3 | 0.7 | 2.7 | 25 | 14.175
CARICO PILASTRO 9
| a1 | a2 | L _solaio [m] | L_balcone [m] | L_trave [m] | Area Influenza [m2] | gd + qd | gk | qk | y2 | gk + y2qk |  |  | PILASTRO 16 30x30
Solaio | [13 empty] | 1° ordine | b [m] | h [m] | altezza [m] | peso specifico [kN/m3] | Peso Proprio [kN/m]
A | 1 | 1 | 4.3 | - | 4.6 | 4.45 | [8 empty] | 0.3 | 0.3 | 3.1 | 25 | 6.975
B | 1 | 1 | 4.3 | - | 3.6 | 3.95
Somma | [5 empty] | 8.4 | 84.9828 | 34.356 | 16.8 | 0.3 | 39.396 |  |  | PILASTRO 16 30x30
Balcone | [13 empty] | ( 2°-3°-4° ordine) | b [m] | h [m] | altezza [m] | peso specifico [kN/m3] | Peso Proprio [kN/m]
C | 1 | 1 | - | 1.5 | 3.6 | 3.3 | [8 empty] | 0.3 | 0.3 | 2.6 | 25 | 5.85
D | 1 | 1 | - | 1.5 | 4.6 | 3.8
Somma | [5 empty] | 7.1 | 81.4583 | 29.891 | 28.4 | 0.6 | 46.931 |  |  | PILASTRO 16 30x30
Tamponatura | - | - | - | - | - | - | - | - | - | - | - |  |  | 5°-6° ordine | b [m] | h [m] | altezza [m] | peso specifico [kN/m3] | Peso Proprio [kN/m]
Trave emergente (P8-P16) | - | - | - | - | 4.6 | - | 11.0779 | 8.5215 | - | - | 8.5215 |  |  |  | 0.3 | 0.3 | 2.7 | 25 | 6.075
Trave emergente (P15-P16) | - | - | - | - | 4.3 | - | 10.3555 | 7.9657 | - | - | 7.9657
Trave a spessore (P16-P24) | - | - | - | - | 3.6 | - | 7.1487 | 5.499 | - | - | 5.499
TOTALE [kN] | [6 empty] | 195.0232 |  |  |  | 108.3132
Peso Proprio Pilastro | [6 empty] | 20.475 | 13.65 | - | - | 13.65
[7 empty] | 215.4982 |  |  |  | 121.9633
CARICO PILASTRO 1
| a1 | a2 | L _solaio [m] | L_balcone [m] | L_trave [m] | Area Influenza [m2] | gd + qd | gk | qk | y2 | gk + y2qk
Solaio | 1 | 1 | 4.3 | - | 4.6 | 4.45 | 45.0206 | 18.2005 | 8.9 | 0.3 | 20.8705
Balcone | 1 | 1 | - | 1.5 | 4.6 | 6.1 | 69.9853 | 25.681 | 24.4 | 0.6 | 40.321
Tamponatura | - | - | - | - | - | - | - | - | - | - | -
Trave emergente (P7-P8) | - | - | - | - | 4.3 | - | 10.3555 | 7.9657 | - | - | 7.9657
Trave a spessore (P16-P24) | - | - | - | - | 3.6 | - | 7.1487 | 5.499 | - | - | 5.499
TOTALE [kN] | [6 empty] | 132.5101 |  |  |  | 74.6562
Peso Proprio Pilastro | [6 empty] | 20.475 | 13.65 | - | - | 13.65
[7 empty] | 152.9851 |  |  |  | 88.3062
Solaio Torrino
| h [m] | larghezza [m] | spessore [m] | peso [kN] | peso specifico [kN/m3] | Peso Proprio [kN/m2]
soletta | 0.04 | 1 | 1 | - | 25 | 1
travetti | 0.18 | 0.08 | 1 | - | 25 | 1.08
laterizi | 0.18 | 0.33 | 0.4 | 0.076 | - | 0.57
TOTALE | [5 empty] | 2.65
| h [m] | larghezza [m] | spessore [m] |  | peso specifico [kN/m3] | Sovraccarichi Permaneti [kN/m2]
massetto | 1 | 1 | 0.04 |  | 18 | 0.72
pavimento in gres | 0 | 0 | 0 | - | 0 | 0
intonaco | 1 | 1 | 0.02 | - | 20 | 0.4
TOTALE | [5 empty] | 1.12
Solaio Torrino
| gk | gk,tramezzi | qk | gd | gd,tramezzi | qd | gd + qd | y2 | y2qk | gk + y2qk
SOLAIO [kN/m2] | 3.77 | - | 0.5 | 4.901 | - | 0.75 | 5.651 | 0 | 0 | 3.77
BALCONE [kN/m2] | - | - | - | - | - | - | - | - | - | -
TAMPONATURA [kN/m] | - | - | - | - | - | - | - | - | - | -
TRAVE A SPESSORE [kN/m] | 3.85 | - | - | 5.005 | - | - | 5.005 | - | - | 3.85
TRAVE EMERGENTE [kN/m] | - | - | - | - | - | - | - | - | - | -
SCALA [kN/m2] | - | - | - | - | - | - | - | - | - | -
Solaio di Copertura
| h [m] | larghezza [m] | spessore [m] | peso [kN] | peso specifico [kN/m3] | Peso Proprio [kN/m2]
soletta | 0.04 | 1 | 1 | - | 25 | 1
travetti | 0.18 | 0.08 | 1 | - | 25 | 1.08
laterizi | 0.18 | 0.33 | 0.4 | 0.076 | - | 0.57
TOTALE | [5 empty] | 2.65
| h [m] | larghezza [m] | spessore [m] |  | peso specifico [kN/m3] | Sovraccarichi Permaneti [kN/m2]
massetto | 1 | 1 | 0.04 | - | 18 | 0.72
pavimento in gres | 1 | 1 | 0.02 | - | 22 | 0.44
intonaco | 1 | 1 | 0.02 | - | 20 | 0.4
TOTALE | [5 empty] | 1.56
Solaio di Copertura
| gk | gk,tramezzi | qk | gd | gd,tramezzi | qd | gd + qd | y2 | y2qk | gk + y2qk
SOLAIO [kN/m2] | 4.21 | - | 2 | 5.473 | - | 3 | 8.473 | 0.3 | 0.6 | 4.81
BALCONE [kN/m2] | - | - | - | - | - | - | - | - | - | -
TAMPONATURA [kN/m] | - | - | - | - | - | - | - | - | - | -
TRAVE A SPESSORE [kN/m] | 3.85 | - | - | 5.005 | - | - | 5.005 | - | - | 3.85
TRAVE EMERGENTE [kN/m] | - | - | - | - | - | - | - | - | - | -
SCALA [kN/m2] | - | - | - | - | - | - | - | - | - | -
Scala | [7 empty] | SOLAIO PIANO TIPO
| h [m] | b [m] | s [m] | peso [kN] | peso specifico [kN/m3] | Peso Proprio [kN/m2] |  |  | h [m] | larghezza [m] | spessore [m] | peso [kN] | peso specifico [kN/m3] | Peso Proprio [kN/m2]
soletta | 0.16 | 1 | 1 | - | 25 | 4 |  | soletta | 0.04 | 1.3 | 1 | - | 25 | 1.3
gradino | 0.16 | 0.3 | 1 | - | 8 | 0.64 |  | travetti | 0.18 | 0.08 | 1 | - | 25 | 1.08
TOTALE | [5 empty] | 4.64 |  | laterizi | 0.18 | 0.33 | 0.4 | 0.076 | - | 0.152
Alzata | h [m] | larghezza [m] | spessore [m] |  | peso specifico [kN/m3] | Sovraccarichi Permaneti [kN/m2] |  | TOTALE | [5 empty] | 2.532 | 1.9477 | 2.1958
marmo | 0.32 | 1 | 0.02 |  | 28 | 0.59733 |  |  | h [m] | larghezza [m] | spessore [m] |  | peso specifico [kN/m3] | Sovraccarichi Permaneti [kN/m2]
[8 empty] | gradini | 0.16 | 0.3 | 1 |  | 8 | 0.64
malta | 0.32 | 1 | 0.02 | - | 18 | 0.384 |  | marmo | 0.13 | 0.35 | 0.03 | - | 27 | 1.296
Pedata |  |  |  | - |  |  |  | massetto | 0.16 | 0.3 | 0.03 | - | 20 | 0.92
marmo | 0.16 | 1 | 0.02 |  | 28 | 0.29867 |  | intonaco | 1 | 0.34 | 0.02 | - | 16 | 0.36267
malta | 0.16 | 1 | 0.02 | - | 18 | 0.192 |  | TOTALE | [5 empty] | 3.2187
TOTALE | [5 empty] | 1.472 | [6 empty] | TOT | 5.4145
| - | - | - | - | - | 6.112
Pianerottolo | h [m] | larghezza [m] | spessore [m] |  | peso specifico [kN/m3] | Sovraccarichi Permaneti [kN/m2]
marmo | - | - | 0.02 |  | 28 | 0.56
malta | - | - | 0.02 | - | 18 | 0.36
intonaco | - | - | 0.02 | - | 14 | 0.28
TOTALE | [5 empty] | 1.2
[5 empty] | TOT | 7.312
Note on J3: Mariagrazia: Quindi il solaio si è assunto alto 22 cm=18cm+4cm, dove 4 cm è lo spessore della soletta
Note on F8: Mariagrazia: Verificare valore!!
Note on C29: Mariagrazia: dovreebbe essere 30 cm con la camera d'aria, ma non viene contanto nel peso
Note on N29: Mariagrazia: dovreebbe essere 30 cm con la camera d'aria, ma non viene contanto nel peso
Note on A52: Mariagrazia: si sta supponendo una trave a spessore 22x60, cioè con uno spessore pari all'altezza del solaio
Note on A55: MariaGrazia: Il peso proprio della scala è in genere un po' più grande di quello del solaio perché abbiamo marmo in alzata e pedata
Note on Q60: Mariagrazia: Ho preso come L la lunghezza della trave
Note on A61: Mariagrazia: Nel balcone non esistono coeff. Di continuità
Note on D77: Mariagrazia: Abbiamo tolto lo spessore della trave pari a 60 cm
Note on K77: Mariagrazia: Abbiamo tolto lo spessore della trave pari a 60 cm
Note on R77: Mariagrazia: Abbiamo tolto lo spessore della trave pari a 60 cm
Note on A79: Mariagrazia: pilastro più sollecitato
Note on B80: Mariagrazia: Coeff. Continuità solaio
Note on C80: Mariagrazia: coeff. Continuità trave
Note on R82: Mariagrazia: Abbiamo tolto lo spessore della trave pari a 60 cm
Note on R86: Mariagrazia: Abbiamo tolto lo spessore della trave pari a 60 cm
Note on R90: Mariagrazia: Abbiamo tolto lo spessore della trave pari a 60 cm
Note on A98: Mariagrazia: pilastro meno sollecitato
Note on B99: Mariagrazia: Coeff. Continuità solaio
Note on C99: Mariagrazia: coeff. Continuità trave
Note on A129: Mariagrazia: si sta supponendo una trave a spessore 22x60, cioè con uno spessore pari all'altezza del solaio
Note on A131: MariaGrazia: Il peso proprio della scala è in genere un po' più grande di quello del solaio perché abbiamo marmo in alzata e pedata
Note on A152: Mariagrazia: si sta supponendo una trave a spessore 22x60, cioè con uno spessore pari all'altezza del solaio
Note on A154: MariaGrazia: Il peso proprio della scala è in genere un po' più grande di quello del solaio perché abbiamo marmo in alzata e pedata
Note on G161: Mariagrazia: considero che in 1 m ci stanno 3 gradini
Note on P163: Mariagrazia: dividiamo per la larghezza della rampa ottenendo cosi un carico a mq)
Note on Q163: Mariagrazia: dividiamo per il cos dell'angolo della rampa ottenendo un carico a mq ma in proiezione in rampa

## Masse e Forze
Impalcato | Superficie [m2] | Peso Unitario [kN/m2] | Peso Impalcato [kN] | Masse [kg] |  | Parametri Spettro di Progetto
Torrino + 6 | 445.16 | 9 | 4006.44 | 408.4037 |  | C1 | 0.075
5 | 403.95 | 10 | 4039.5 | 411.7737 |  | H | 19.7
4 | 403.95 | 10 | 4039.5 | 411.7737 |  | T1 | 0.70131
3 | 403.95 | 10 | 4039.5 | 411.7737 |  | Sd (T) SLV | 0.092537
2 | 403.95 | 10 | 4039.5 | 411.7737 |  | Vb | 1854.1929
1 | 340.89 | 10 | 3408.9 | 347.4924
TOTALE |  |  | 23573.34 | 2402.9908
Impalcato | Peso Impalcato W [kN] | Quota z [m] | W*z [kNm] | Forza F [kN] | Taglio V [kN]
Torrino + 6 | 4006.44 | 19.7 | 78926.868 | 521.567 | 521.567
5 | 4039.5 | 16.5 | 66651.75 | 440.4502 | 962.0171
4 | 4039.5 | 13.3 | 53725.35 | 355.0295 | 1317.0466
3 | 4039.5 | 10.1 | 40798.95 | 269.6089 | 1586.6555
2 | 4039.5 | 6.9 | 27872.55 | 184.1882 | 1770.8438
1 | 3408.9 | 3.7 | 12612.93 | 83.3492 | 1854.1929
TOTALE | 23573.34 |  | 280588.398
Note on K4: Mariagrazia: Si è trascurato il torrino

## C. Sollecitazione
| direzione y | direzione x
n° pilastri | 16 | 14
n° pilastri torrino | 2 | 2
H interpiano [m] | 3.2
H interpiano [m] | 3.7
piano interrato
Impalcato | V [kN] | Vpilastri, i [kN] | b [m] | Mpilastro [kNm] | Mtrave [kNm] | L [m] | Vtrave [kN] | DN [kN]
Torrino + 6 | 521.567 | 37.2548 | 1.28 | 47.6861 | 23.8431 | 4.6 | 10.3665 | 10.3665
5 | 962.0171 | 68.7155 | 1.6 | 109.9448 | 78.8155 | 4.6 | 34.2676 | 44.6341
4 | 1317.0466 | 94.0748 | 1.6 | 150.5196 | 130.2322 | 4.6 | 56.6227 | 101.2568
3 | 1586.6555 | 113.3325 | 1.6 | 181.3321 | 165.9258 | 4.6 | 72.1417 | 173.3985
2 | 1770.8438 | 126.4888 | 1.6 | 202.3821 | 191.8571 | 4.6 | 83.4161 | 256.8146
1 testa | 1854.1929 | 132.4424 | 1.48 | 196.0147 | 199.1984 | 4.6 | 86.608 | 343.4227
piede | - | - | 2.22 | 294.022 | - | - | - | -
INCREMENTO PER ECCENTRICITA'
Impalcato | V [kN] | Vpilastri, i [kN] | b [m] | Mpilastro [kNm] | Mtrave [kNm]
Torrino + 6 | 521.567 | 44.7057 | 1.28 | 57.2233 | 28.6117
5 | 962.0171 | 82.4586 | 1.6 | 131.9338 | 94.5786
4 | 1317.0466 | 112.8897 | 1.6 | 180.6235 | 156.2787
3 | 1586.6555 | 135.999 | 1.6 | 217.5985 | 199.111
2 | 1770.8438 | 151.7866 | 1.6 | 242.8586 | 230.2285
1 testa | 1854.1929 | 158.9308 | 1.48 | 235.2176 | 239.0381
piede | - | - | 2.22 | 352.8264 | -
GERARCHIE DELLE RESISTENZE
Impalcato | V [kN] | Vpilastri, i [kN] | sovraresistenza | Mpilastro [kNm] | Mtrave [kNm]
Torrino + 6 | 521.567 | 44.7057 | 1.5 | 85.835 | 28.6117
5 | 962.0171 | 82.4586 | 1.5 | 197.9007 | 94.5786
4 | 1317.0466 | 112.8897 | 1.5 | 270.9353 | 156.2787
3 | 1586.6555 | 135.999 | 1.5 | 326.3977 | 199.111
2 | 1770.8438 | 151.7866 | 1.5 | 364.2879 | 230.2285
1 | 1854.1929 | 158.9308 | 1.5 | 352.8264 | 239.0381
piede | - | - | 1 | 352.8264 | -
Note on D4: Mariagrazia: prendiamo tra i due, il valore più piccolo
Note on B24: Mariagrazia: per i telai perimetrali si è considerato un incremento del 20% dei valori di Vpilastro, Mpilastro e Mtrave calcolati nella precedente tabella
Note on B36: Mariagrazia: per i telai perimetrali si è considerato un incremento del 20% dei valori di Vpilastro, Mpilastro e Mtrave calcolati nella precedente tabella
Note on E37: Mariagrazia: Stiamo considerando CD "A"

## Dimensionamento t+6
Dimensionamento | Trave Emergente ( 8 - 16) 30x60 |  |  |  | Calcolo Altezza Utile
Impalcato | Mtrave [kNm] | Mc. verticali (con sisma) [kNm] | Mmax [kNm] |  | Impalcato | Mmax [kNm] | b [m] | c [m] | r | d [m] | h [m]
Torrino + 6 | 0 | 67.7194 | 67.7194 |  | Torrino + 6 | 67.7194 | 0.3 | 0.04 | 0.018 | 0.27044 | 0.31044 | 30x50
5 | 0 | 67.7194 | 67.7194 |  | 5 | 67.7194 | 0.3 | 0.04 | 0.018 | 0.27044 | 0.31044
4 | 0 | 67.7194 | 67.7194 |  | 4 | 67.7194 | 0.3 | 0.04 | 0.018 | 0.27044 | 0.31044
3 | 0 | 67.7194 | 67.7194 |  | 3 | 67.7194 | 0.3 | 0.04 | 0.018 | 0.27044 | 0.31044 | 30x60
2 | 0 | 67.7194 | 67.7194 |  | 2 | 67.7194 | 0.3 | 0.04 | 0.018 | 0.27044 | 0.31044
1 | 0 | 67.7194 | 67.7194 |  | 1 | 67.7194 | 0.3 | 0.04 | 0.018 | 0.27044 | 0.31044
piede | - | - | -
Dimensionamento | Pilastro
Impalcato | Mpilastro [kNm] | Sforzo Normale [kN] |  | DN [kN] | N [kN]
|  | min | max |  | min | max
Torrino + 6 | 85.835 | 88.3062 | 121.9633 | 10.3665 | 77.9397 | 132.3298
5 | 197.9007 | 176.6125 | 243.9265 | 44.6341 | 131.9784 | 288.5606
4 | 270.9353 | 264.9187 | 365.8897 | 101.2568 | 163.6619 | 467.1466
3 | 326.3977 | 353.225 | 487.853 | 173.3985 | 179.8265 | 661.2515
2 | 364.2879 | 441.5312 | 609.8162 | 256.8146 | 184.7166 | 866.6309
1 testa | 352.8264 | 529.8375 | 731.7795 | 343.4227 | 186.4148 | 1075.2022
piede | 352.8264 | - | - | - | - | -
Coppie M-N più gravose | M [kNm] | N[kN]
[ M, NMIN] | 364.2879 | 184.7166
[M, NMAX] | 352.8264 | 1075.2022

## Rig_tip_pilastro
Stima rigidezze
direzione x
| piano | 6 |  |  |  |  | piano | 5
| Pilastro | dimensione | n° travi [30x50] | ki [kN/mm] | n° | ktot [kN/mm] | Pilastro | dimensione | n° travi [30x50] | ki [kN/mm] | n° | ktot [kN/mm]
| 6 | 30x70 | 2 emergenti | 26.327 | 2 | 52.6539 | 6 | 30x70 | 2 emergenti | 31.7931 | 2 | 63.5863
| 7-15-23 | 30x70 | 2 emergenti | 23.2406 | 6 | 139.4433 | 7-15-23 | 30x70 | 2 emergenti | 28.3768 | 6 | 170.2608
| 21 | 30x70 | 2 emergente | 24.1895 | 2 | 48.379 | 21 | 30x70 | 2 emergenti | 29.434 | 2 | 58.868
| 30 | 30x70 | 2 emergenti | 20.0738 | 2 | 40.1476 | 30 | 30x70 | 2 emergente | 24.8031 | 2 | 49.6061
[6 empty] | 0 | [5 empty] | 0
| 29 | 30x70 | 1 emergente | 10.5193 | 2 | 21.0386 | 29 | 30x70 | 1 emergente | 13.5355 | 2 | 27.0711
[6 empty] | 0 | [5 empty] | 0
| 22 | 70x30 | 2 emergenti | 12.0606 | 2 | 24.1213 | 22 | 70x30 | 2 emergenti | 13.0109 | 2 | 26.0219
[6 empty] | 0 | [5 empty] | 0
| 5-14 | 70x30 | 1 emergente | 9.2662 | 4 | 37.0647 | 5-14 | 70x30 | 1 emergente | 10.3971 | 4 | 41.5884
| 8-16-24-31 | 70x30 | 1 emergente | 7.7166 | 8 | 61.7325 | 8-16-24-31 | 70x30 | 1 emergente | 8.8663 | 8 | 70.9307
[6 empty] | 0 | [5 empty] | 0
| 13 | 70X22 | 2 a spessore | 8.7469 | 2 | 17.4939 | 13 | 70X22 | 2 a spessore | 8.7469 | 2 | 17.4939
| TOTALE |  |  |  |  | 442.0748 | TOTALE |  |  |  |  | 525.4271
| piano | 4, 3, 2
| Pilastro | dimensione | n° travi [30x60] | ki [kN/mm] | n° | ktot [kN/mm]
| 6 | 30x70 | 2 emergenti | 38.1091 | 2 | 76.2182
| 7-15-23 | 30x70 | 2 emergenti | 34.294 | 6 | 205.7639
| 21 | 30x70 | 2 emergenti | 35.4826 | 2 | 70.9653
| 30 | 30x70 | 2 emergente | 30.2226 | 2 | 60.4452
0
| 29 | 30x70 | 1 emergente | 16.8712 | 2 | 33.7424
0
| 22 | 70x30 | 2 emergenti | 14.0507 | 2 | 28.1013
0
| 5-14 | 70x30 | 1 emergente | 11.6766 | 4 | 46.7063
| 8-16-24-31 | 70x30 | 1 emergente | 10.185 | 8 | 81.4804
0
| 13 | 70X22 | 2 a spessore | 8.7469 | 2 | 17.4939
| TOTALE |  |  |  |  | 620.9169
| piano | 1
| Pilastro | dimensione | n° travi [30x60] | ki [kN/mm] | n° | ktot [kN/mm]
| 6 | 30x70 | 2 emergenti | 40.9942 | 2 | 81.9883
| 7-15-23 | 30x70 | 2 emergenti | 38.9996 | 6 | 233.9976
| 21 | 30x70 | 2 emergenti | 39.6306 | 2 | 79.2612
| 30 | 30x70 | 2 emergente | 36.7692 | 2 | 73.5385
0
| 29 | 30x70 | 1 emergente | 28.6145 | 2 | 57.229
0
| 22 | 70x30 | 2 emergenti | 10.4792 | 2 | 20.9584
0
| 5-14 | 70x30 | 1 emergente | 9.6136 | 4 | 38.4545
| 8-16-24-31 | 70x30 | 1 emergente | 9.0096 | 8 | 72.0768
0
| 13 | 70X22 | 2 a spessore | 5.2661 | 2 | 10.5323
| TOTALE |  |  |  |  | 668.0366
direzione y
| piano | 6 |  |  |  |  | piano | 5
| Pilastro | dimensione | n° travi [30x50] | ki [kN/mm] | n° | ktot [kN/mm] | Pilastro | dimensione | n° travi [30x50] | ki [kN/mm] | n° | ktot [kN/mm]
| 12 | 30x70 | 2 emergenti | 22.1617 | 2 | 44.3235 | 12 | 30x70 | 2 emergenti | 27.1674 | 2 | 54.3348
[6 empty] | 0 | [5 empty] | 0
| 1-4-9-17-25 | 30x70 | 1 emergente | 12.0588 | 10 | 120.5878 | 1-4-9-17-25 | 30x70 | 1 emergente | 14.2782 | 10 | 142.7821
| 11-19 | 30x70 | 1 emergente | 15.2463 | 4 | 60.9853 | 11-19 | 30x70 | 1 emergente | 17.4809 | 4 | 69.9237
[6 empty] | 0 | [5 empty] | 0
| 2-10-18-26 | 70x30 | 1 emergenti | 7.8212 | 8 | 62.5696 | 2-10-18-26 | 70x30 | 1 emergenti | 8.5649 | 8 | 68.5193
| 20 | 70x30 | 1 emergente | 8.7729 | 2 | 17.5458 | 20 | 70x30 | 1 emergente | 9.6617 | 2 | 19.3235
[6 empty] | 0 | [5 empty] | 0
| 3 | 70x30 | 1 a spessore | 2.3731 | 2 | 17.5458 | 3 | 70x30 | 1 a spessore | 2.1916 | 2 | 4.3832
| 27 | 70x30 | 1 a spessore | 2.0916 | 2 | 4.1833 | 27 | 70x30 | 1 a spessore | 1.9494 | 2 | 3.8988
| TOTALE |  |  |  |  | 327.741 | TOTALE |  |  |  |  | 363.1653
| piano | 4, 3, 2
| Pilastro | dimensione | n° travi [30x50] | ki [kN/mm] | n° | ktot [kN/mm]
| 12 | 30x70 | 2 emergenti | 32.9253 | 2 | 65.8506
0
| 1-4-9-17-25 | 30x70 | 1 emergente | 17.7738 | 10 | 177.7379
| 11-19 | 30x70 | 1 emergente | 21.6313 | 4 | 86.5252
0
| 2-10-18-26 | 70x30 | 1 emergenti | 9.8821 | 8 | 79.0567
| 20 | 70x30 | 1 emergente | 10.9697 | 2 | 21.9395
0
| 3 | 70x30 | 1 a spessore | 2.1916 | 2 | 4.3832
| 27 | 70x30 | 1 a spessore | 1.9494 | 2 | 3.8988
| TOTALE |  |  |  |  | 439.392
| piano | 1
| Pilastro | dimensione | n° travi [30x50] | ki [kN/mm] | n° | ktot [kN/mm]
| 12 | 30x70 | 2 emergenti | 38.2619 | 2 | 76.5238
0
| 1-4-9-17-25 | 30x70 | 1 emergente | 29.2108 | 10 | 292.1079
| 11-19 | 30x70 | 1 emergente | 31.6816 | 4 | 126.7266
0
| 2-10-18-26 | 70x30 | 1 emergenti | 8.8806 | 8 | 71.0444
| 20 | 70x30 | 1 emergente | 9.3337 | 2 | 18.6673
0
| 3 | 70x30 | 1 a spessore | 4.6325 | 2 | 9.265
| 27 | 70x30 | 1 a spessore | 4.4589 | 2 | 8.9179
| TOTATLE |  |  |  |  | 603.253

## Periodo proprio
Spostamenti di piano - direzione x
Ordine | Kx | Ky | Impalcato | F i | V i | m | Kx | dr | u | F u | m u2
| [kN/mm] | [kN/mm] |  | [kN] | [kN] | [kN s2/m] | [kN/mm] | [mm] | [mm] | [kN mm] | [kN mm s2]
torrino + 6 | 442.0748 | 327.741 | torrino + 6 | 521.567 | 521.567 | 408.4037 | 442.0748 | 1.1798 | 13.3148 | 6944.5509 | 72.4032
5 | 525.4271 | 363.1653 | 5 | 440.4502 | 962.0171 | 411.7737 | 525.4271 | 1.8309 | 12.135 | 5344.8479 | 60.6367
4 | 620.9169 | 439.392 | 4 | 355.0295 | 1317.0466 | 411.7737 | 620.9169 | 2.1211 | 10.304 | 3658.2393 | 43.7194
3 | 620.9169 | 439.392 | 3 | 269.6089 | 1586.6555 | 411.7737 | 620.9169 | 2.5553 | 8.1829 | 2206.1854 | 27.5724
2 | 620.9169 | 439.392 | 2 | 184.1882 | 1770.8438 | 411.7737 | 620.9169 | 2.852 | 5.6276 | 1036.5319 | 13.0407
1 | 668.0366 | 603.253 | 1 | 83.3492 | 1854.1929 | 347.4924 | 668.0366 | 2.7756 | 2.7756 | 231.3427 | 2.677
|  |  | TOTALE | 1854.1929 | [5 empty] | 19421.6981 | 220.0494
|  |  | Formula di Rayleigh : T= |  | 0.6688 | s
Spostamenti di piano - direzione y
|  |  | Impalcato | F i | V i | m | Ky | dr | u | F u | m u2
|  |  |  | [kN] | [kN] | [kN s2/m] | [kN/mm] | [mm] | [mm] | [kN mm] | [kN mm s2]
|  |  | torrino + 6 | 521.567 | 521.567 | 408.4037 | 327.741 | 1.5914 | 17.9527 | 9363.5381 | 131.6283
|  |  | 5 | 440.4502 | 962.0171 | 411.7737 | 363.1653 | 2.649 | 16.3613 | 7206.3394 | 110.2287
|  |  | 4 | 355.0295 | 1317.0466 | 411.7737 | 439.392 | 2.9974 | 13.7123 | 4868.2807 | 77.4249
|  |  | 3 | 269.6089 | 1586.6555 | 411.7737 | 439.392 | 3.611 | 10.7149 | 2888.8313 | 47.2753
|  |  | 2 | 184.1882 | 1770.8438 | 411.7737 | 439.392 | 4.0302 | 7.1039 | 1308.4496 | 20.7802
|  |  | 1 | 83.3492 | 1854.1929 | 347.4924 | 603.253 | 3.0737 | 3.0737 | 256.1867 | 3.2829
|  |  | TOTALE | 1854.1929 | [5 empty] | 25891.6259 | 390.6203
|  |  | Formula di Rayleigh : T= |  | 0.77175 | s
Note on I14: Mariagrazia: Prendiamo questi periodi per rieseguire i conti e calcolare le forze nelle due direzioni.