## Carichi Unitari
SOLAIO PIANO TIPO | [7 empty] | LIMITI NORMATIVA SOLAIO |  |  |  |  | MATERIALI
| h [m] | larghezza [m] | spessore [m] | peso [kN] | peso specifico [kN/m3] | Peso Proprio [kN/m2] |  | L [m] = | 4.3 |  |  |  |  | Dimensioni
soletta | 0.04 | 1 | 1 | - | 25 | 1 |  | s [m] = | 0.172 |  |  |  | Laterizi Forati | 18x33x40
travetti | 0.18 | 0.08 | 1 | - | 25 | 1.08 | [6 empty] | Massetto | 4 cm
laterizi | 0.18 | 0.33 | 0.4 | 0.076 | - | 0.57 |  | N° pignatte su m2 | 7.5 |  |  |  | Massetto Allegerito | 8 cm
TOTALE | [5 empty] | 2.65
| h [m] | larghezza [m] | spessore [m] |  | peso specifico [kN/m3] | Sovraccarichi Permaneti [kN/m2]
massetto alleggerito | 1 | 1 | 0.08 | - | 6 | 0.48
pavimento di granito | 1 | 1 | 0.02 | - | 28 | 0.56
intonaco | 1 | 1 | 0.02 | - | 20 | 0.4
TOTALE | [5 empty] | 1.44
BALCONE | [7 empty] | LIMITI NORMATIVA BALCONE
| h [m] | larghezza [m] | spessore [m] | peso [kN] | peso specifico [kN/m3] | Peso Proprio [kN/m2] |  | L [cm] = | 150
soletta | 0.04 | 1 | 1 | - | 25 | 1 |  | s [cm] = | 18.75
travetti | 0.18 | 0.08 | 1 | - | 25 | 1.08
laterizi | 0.18 | 0.33 | 0.4 | 0.076 | - | 0.57
TOTALE | [5 empty] | 2.65
| h [m] | larghezza [m] | spessore [m] |  | peso specifico [kN/m3] | Sovraccarichi Permaneti [kN/m2]
massetto | 1 | 1 | 0.04 | - | 18 | 0.72
pavimento in gres | 1 | 1 | 0.02 | - | 22 | 0.44
intonaco | 1 | 1 | 0.02 | - | 20 | 0.4
TOTALE | [5 empty] | 1.56
TAMPONATURA | [10 empty] | TRAMEZZI
tamponatura | h [m] | larghezza [m] | spessore [m] |  | peso specifico [kN/m3] | Peso Proprio [kN/m] |  | H interpiano [m]: | 2.86 |  | tamponatura | h [m] | larghezza [m] | spessore [m] | peso specifico [kN/m3] | Peso Proprio [kN/m]
laterizi | 2.86 | 0.2 | 1 |  | 6 | 3.432 |  |  |  |  | laterizi | 2.86 | 0.08 | 1 | 6 | 1.3728
intonaco | 2.86 | 0.04 | 1 |  | 20 | 2.288 |  |  |  |  | intonaco | 2.86 | 0.02 | 1 | 20 | 1.144
TOTALE | [5 empty] | 5.72 |  |  |  |  | TOTALE |  |  |  |  | 2.5168
TRAVE EMERGENTE (8-16) 30X60 | [7 empty] | TRAVE EMERGENTE 30X50
| b [m] | h [m] | spessore [m] |  | peso specifico [kN/m3] | Peso Proprio [kN/m] |  |  | b [m] | h [m] | spessore [m] |  | peso specifico [kN/m3] | Peso Proprio [kN/m]
| 0.3 | 0.6 | 1 |  | 25 | 4.5 |  |  | 0.3 | 0.5 | 1 |  | 25 | 3.75
|  |  |  | Peso Proprio solaio [kN/m] | [7 empty] | Peso Proprio solaio [kN/m]
peso solaio (dettratto) | 0.3 | 1 | - | 2.65 | - | 0.795 |  | peso solaio (dettratto) | 0.3 | 1 | - | 2.65 | - | 0.795
TOTALE | [5 empty] | 3.705 |  | TOTALE | [5 empty] | 2.955
TRAVE A SPESSORE (16-24) 70x22
| h [m] | b [m] | spessore [m] |  | peso specifico [kN/m3] | Peso Proprio [kN/m]
| 0.22 | 0.7 | 1 |  | 25 | 3.85
Peso Proprio solaio [kN/m]
peso solaio (dettratto) | 0.3 | 1 | - | 2.65 | - | 0.795
TOTALE | [5 empty] | 3.055
Piano Tipo
| gk | gk,tramezzi | qk | gd | gd,tramezzi | qd | gd + qd | y2 | y2qk | gk + y2qk
SOLAIO [kN/m2] | 4.09 | 1.2 | 2 | 5.317 | 1.8 | 3 | 10.117 | 0.3 | 0.6 | 5.89
BALCONE [kN/m2] | 4.21 | - | 4 | 5.473 | - | 6 | 11.473 | 0.6 | 2.4 | 6.61
TAMPONATURA [kN/m] | 5.72 | - | - | 7.436 | - | - | 7.436 | - | - | 5.72
TRAVE A SPESSORE [kN/m] | 3.055 | - | - | 3.9715 | - | - | 3.9715 | - | - | 3.055
TRAVE EMERGENTE 30x50 [kN/m] | 2.955 | - | - | 3.8415 | - | - | 3.8415 | - | - | 2.955
TRAVE EMERGENTE 30x60 [kN/m] | 3.705 | - | - | 4.8165 | - | - | 4.8165 | - | - | 3.705
SCALA [kN/m2] | 4.8 | - | 4 | 6.24 | - | 6 | 12.24 | 0.6 | 2.4 | 7.2
CARICO TRAVE (EMERGENTE) 106 |  | Campata 8-16 | [11 empty] | Momento Flettente - Trave Emergente |  |  | 30x60
| a1 | a2 | L (P7-P8) | L (balcone) | L influenza [m] | gd [kN/m] | qd [kN/m] | gd + qd | gk + gk,tramezzi | qk | y2 | gk + y2qk |  |  |  | M [kNm] | r | L [m]
Solaio | 1 | - | 4.6 | - | 2.3 | 16.3691 | 6.9 | 23.2691 | 12.167 | 4.6 | 0.3 | 13.547 |  | in assenza di sisma: |  | 111.579 | 0.017 | 4.6
Balcone | - | - | - | 1.5 | 1.5 | 8.2095 | 9 | 17.2095 | 6.315 | 6 | 0.6 | 9.915 |  | in presenza di sisma: |  | 69.5889 | 0.017 | 4.6
Tamponatura | - | - | - | - | - | 7.436 | - | 7.436 | 5.72 | - | - | 5.72
Peso Proprio Trave | - | - | - | - | - | 4.8165 | - | 4.8165 | 3.705 | - | - | 3.705
TOTALE | [7 empty] | 52.7311 |  |  |  | 32.887 | [kN/m]
CARICO TRAVE (A SPESSORE) 106 |  | Campata 16-24 | [11 empty] | Momento Flettente - Trave a spessore |  |  | 22x60
| a1 | a2 | L (P15-P26) | L (balcone) | L influenza [m] | gd [kN/m] | qd [kN/m] | gd + qd | gk | qk | y2 | gk + y2qk |  |  |  | M [kNm] | r' | L [m] | d (altezza utile) [m] | c [m] | b (larghezza) [m]
Solaio | 1 | - | 3.6 | 1.5 | 1.8 | 12.8106 | 5.4 | 18.2106 | 9.522 | 3.6 | 0.3 | 10.602 |  | in assenza di sisma: |  | 51.0515 | 0.02 | 3.6 | 0.18 | 0.04 | 0.63027
Balcone | - | - | 3.6 | 1.5 | 1.5 | 8.2095 | 9 | 17.2095 | 6.315 | 6 | 0.6 | 9.915 |  | in presenza di sisma: |  | 30.5493 | 0.02 | 3.6 | 0.18 | 0.04 | 0.37715
Tamponatura | - | - | - | - | - | 0 | - | 0 | 0 | - | - | 0
Peso Proprio Trave | - | - | - | - | - | 3.9715 | - | 3.9715 | 3.055 | - | - | 3.055
TOTALE | [7 empty] | 39.3916 |  |  |  | 23.572 | [kN/m]
PILASTRO 16 30x70 | [6 empty] | PILASTRO 16 30x70 | [6 empty] | PILASTRO 16 30x70
1° ordine | b [m] | h [m] | altezza [m] | peso specifico [kN/m3] | Peso Proprio [kN/m] |  | ( 2°-3°-4° ordine) | b [m] | h [m] | altezza [m] | peso specifico [kN/m3] | Peso Proprio [kN/m] |  | 5°-6° ordine | b [m] | h [m] | altezza [m] | peso specifico [kN/m3] | Peso Proprio [kN/m]
| 0.3 | 0.7 | 3.1 | 25 | 16.275 |  |  | 0.3 | 0.7 | 2.6 | 25 | 13.65 |  |  | 0.3 | 0.7 | 2.7 | 25 | 14.175
CARICO PILASTRO 9
| a1 | a2 | L _solaio [m] | L_balcone [m] | L_trave [m] | Area Influenza [m2] | gd + qd | gk | qk | y2 | gk + y2qk |  |  | PILASTRO 16 30x30
Solaio | [13 empty] | 1° ordine | b [m] | h [m] | altezza [m] | peso specifico [kN/m3] | Peso Proprio [kN/m]
A | 1 | 1 | 4.3 | - | 4.6 | 4.45 | [8 empty] | 0.3 | 0.3 | 3.1 | 25 | 6.975
B | 1 | 1 | 4.3 | - | 3.6 | 3.95
Somma | [5 empty] | 8.4 | 84.9828 | 34.356 | 16.8 | 0.3 | 39.396 |  |  | PILASTRO 16 30x30
Balcone | [13 empty] | ( 2°-3°-4° ordine) | b [m] | h [m] | altezza [m] | peso specifico [kN/m3] | Peso Proprio [kN/m]
C | 1 | 1 | - | 1.5 | 3.6 | 3.3 | [8 empty] | 0.3 | 0.3 | 2.6 | 25 | 5.85
D | 1 | 1 | - | 1.5 | 4.6 | 3.8
Somma | [5 empty] | 7.1 | 81.4583 | 29.891 | 28.4 | 0.6 | 46.931 |  |  | PILASTRO 16 30x30
Tamponatura | - | - | - | - | - | - | - | - | - | - | - |  |  | 5°-6° ordine | b [m] | h [m] | altezza [m] | peso specifico [kN/m3] | Peso Proprio [kN/m]
Trave emergente (P8-P16) | - | - | - | - | 4.6 | - | 11.0779 | 8.5215 | - | - | 8.5215 |  |  |  | 0.3 | 0.3 | 2.7 | 25 | 6.075
Trave emergente (P15-P16) | - | - | - | - | 4.3 | - | 10.3555 | 7.9657 | - | - | 7.9657
Trave a spessore (P16-P24) | - | - | - | - | 3.6 | - | 7.1487 | 5.499 | - | - | 5.499
TOTALE [kN] | [6 empty] | 195.0232 |  |  |  | 108.3132
Peso Proprio Pilastro | [6 empty] | 20.475 | 13.65 | - | - | 13.65
[7 empty] | 215.4982 |  |  |  | 121.9633
CARICO PILASTRO 1
| a1 | a2 | L _solaio [m] | L_balcone [m] | L_trave [m] | Area Influenza [m2] | gd + qd | gk | qk | y2 | gk + y2qk
Solaio | 1 | 1 | 4.3 | - | 4.6 | 4.45 | 45.0206 | 18.2005 | 8.9 | 0.3 | 20.8705
Balcone | 1 | 1 | - | 1.5 | 4.6 | 6.1 | 69.9853 | 25.681 | 24.4 | 0.6 | 40.321
Tamponatura | - | - | - | - | - | - | - | - | - | - | -
Trave emergente (P7-P8) | - | - | - | - | 4.3 | - | 10.3555 | 7.9657 | - | - | 7.9657
Trave a spessore (P16-P24) | - | - | - | - | 3.6 | - | 7.1487 | 5.499 | - | - | 5.499
TOTALE [kN] | [6 empty] | 132.5101 |  |  |  | 74.6562
Peso Proprio Pilastro | [6 empty] | 20.475 | 13.65 | - | - | 13.65
[7 empty] | 152.9851 |  |  |  | 88.3062
Solaio Torrino
| h [m] | larghezza [m] | spessore [m] | peso [kN] | peso specifico [kN/m3] | Peso Proprio [kN/m2]
soletta | 0.04 | 1 | 1 | - | 25 | 1
travetti | 0.18 | 0.08 | 1 | - | 25 | 1.08
laterizi | 0.18 | 0.33 | 0.4 | 0.076 | - | 0.57
TOTALE | [5 empty] | 2.65
| h [m] | larghezza [m] | spessore [m] |  | peso specifico [kN/m3] | Sovraccarichi Permaneti [kN/m2]
massetto | 1 | 1 | 0.04 |  | 18 | 0.72
pavimento in gres | 0 | 0 | 0 | - | 0 | 0
intonaco | 1 | 1 | 0.02 | - | 20 | 0.4
TOTALE | [5 empty] | 1.12
Solaio Torrino
| gk | gk,tramezzi | qk | gd | gd,tramezzi | qd | gd + qd | y2 | y2qk | gk + y2qk
SOLAIO [kN/m2] | 3.77 | - | 0.5 | 4.901 | - | 0.75 | 5.651 | 0 | 0 | 3.77
BALCONE [kN/m2] | - | - | - | - | - | - | - | - | - | -
TAMPONATURA [kN/m] | - | - | - | - | - | - | - | - | - | -
TRAVE A SPESSORE [kN/m] | 3.85 | - | - | 5.005 | - | - | 5.005 | - | - | 3.85
TRAVE EMERGENTE [kN/m] | - | - | - | - | - | - | - | - | - | -
SCALA [kN/m2] | - | - | - | - | - | - | - | - | - | -
Solaio di Copertura
| h [m] | larghezza [m] | spessore [m] | peso [kN] | peso specifico [kN/m3] | Peso Proprio [kN/m2]
soletta | 0.04 | 1 | 1 | - | 25 | 1
travetti | 0.18 | 0.08 | 1 | - | 25 | 1.08
laterizi | 0.18 | 0.33 | 0.4 | 0.076 | - | 0.57
TOTALE | [5 empty] | 2.65
| h [m] | larghezza [m] | spessore [m] |  | peso specifico [kN/m3] | Sovraccarichi Permaneti [kN/m2]
massetto | 1 | 1 | 0.04 | - | 18 | 0.72
pavimento in gres | 1 | 1 | 0.02 | - | 22 | 0.44
intonaco | 1 | 1 | 0.02 | - | 20 | 0.4
TOTALE | [5 empty] | 1.56
Solaio di Copertura
| gk | gk,tramezzi | qk | gd | gd,tramezzi | qd | gd + qd | y2 | y2qk | gk + y2qk
SOLAIO [kN/m2] | 4.21 | - | 2 | 5.473 | - | 3 | 8.473 | 0.3 | 0.6 | 4.81
BALCONE [kN/m2] | - | - | - | - | - | - | - | - | - | -
TAMPONATURA [kN/m] | - | - | - | - | - | - | - | - | - | -
TRAVE A SPESSORE [kN/m] | 3.85 | - | - | 5.005 | - | - | 5.005 | - | - | 3.85
TRAVE EMERGENTE [kN/m] | - | - | - | - | - | - | - | - | - | -
SCALA [kN/m2] | - | - | - | - | - | - | - | - | - | -
Scala | [7 empty] | SOLAIO PIANO TIPO
| h [m] | b [m] | s [m] | peso [kN] | peso specifico [kN/m3] | Peso Proprio [kN/m2] |  |  | h [m] | larghezza [m] | spessore [m] | peso [kN] | peso specifico [kN/m3] | Peso Proprio [kN/m2]
soletta | 0.16 | 1 | 1 | - | 25 | 4 |  | soletta | 0.04 | 1.3 | 1 | - | 25 | 1.3
gradino | 0.16 | 0.3 | 1 | - | 8 | 0.64 |  | travetti | 0.18 | 0.08 | 1 | - | 25 | 1.08
TOTALE | [5 empty] | 4.64 |  | laterizi | 0.18 | 0.33 | 0.4 | 0.076 | - | 0.152
Alzata | h [m] | larghezza [m] | spessore [m] |  | peso specifico [kN/m3] | Sovraccarichi Permaneti [kN/m2] |  | TOTALE | [5 empty] | 2.532 | 1.9477 | 2.1958
marmo | 0.32 | 1 | 0.02 |  | 28 | 0.59733 |  |  | h [m] | larghezza [m] | spessore [m] |  | peso specifico [kN/m3] | Sovraccarichi Permaneti [kN/m2]
[8 empty] | gradini | 0.16 | 0.3 | 1 |  | 8 | 0.64
malta | 0.32 | 1 | 0.02 | - | 18 | 0.384 |  | marmo | 0.13 | 0.35 | 0.03 | - | 27 | 1.296
Pedata |  |  |  | - |  |  |  | massetto | 0.16 | 0.3 | 0.03 | - | 20 | 0.92
marmo | 0.16 | 1 | 0.02 |  | 28 | 0.29867 |  | intonaco | 1 | 0.34 | 0.02 | - | 16 | 0.36267
malta | 0.16 | 1 | 0.02 | - | 18 | 0.192 |  | TOTALE | [5 empty] | 3.2187
TOTALE | [5 empty] | 1.472 | [6 empty] | TOT | 5.4145
| - | - | - | - | - | 6.112
Pianerottolo | h [m] | larghezza [m] | spessore [m] |  | peso specifico [kN/m3] | Sovraccarichi Permaneti [kN/m2]
marmo | - | - | 0.02 |  | 28 | 0.56
malta | - | - | 0.02 | - | 18 | 0.36
intonaco | - | - | 0.02 | - | 14 | 0.28
TOTALE | [5 empty] | 1.2
[5 empty] | TOT | 7.312
Note on J3: Mariagrazia: Quindi il solaio si è assunto alto 22 cm=18cm+4cm, dove 4 cm è lo spessore della soletta
Note on F8: Mariagrazia: Verificare valore!!
Note on C29: Mariagrazia: dovreebbe essere 30 cm con la camera d'aria, ma non viene contanto nel peso
Note on N29: Mariagrazia: dovreebbe essere 30 cm con la camera d'aria, ma non viene contanto nel peso
Note on A52: Mariagrazia: si sta supponendo una trave a spessore 22x60, cioè con uno spessore pari all'altezza del solaio
Note on A55: MariaGrazia: Il peso proprio della scala è in genere un po' più grande di quello del solaio perché abbiamo marmo in alzata e pedata
Note on Q60: Mariagrazia: Ho preso come L la lunghezza della trave
Note on A61: Mariagrazia: Nel balcone non esistono coeff. Di continuità
Note on D77: Mariagrazia: Abbiamo tolto lo spessore della trave pari a 60 cm
Note on K77: Mariagrazia: Abbiamo tolto lo spessore della trave pari a 60 cm
Note on R77: Mariagrazia: Abbiamo tolto lo spessore della trave pari a 60 cm
Note on A79: Mariagrazia: pilastro più sollecitato
Note on B80: Mariagrazia: Coeff. Continuità solaio
Note on C80: Mariagrazia: coeff. Continuità trave
Note on R82: Mariagrazia: Abbiamo tolto lo spessore della trave pari a 60 cm
Note on R86: Mariagrazia: Abbiamo tolto lo spessore della trave pari a 60 cm
Note on R90: Mariagrazia: Abbiamo tolto lo spessore della trave pari a 60 cm
Note on A98: Mariagrazia: pilastro meno sollecitato
Note on B99: Mariagrazia: Coeff. Continuità solaio
Note on C99: Mariagrazia: coeff. Continuità trave
Note on A129: Mariagrazia: si sta supponendo una trave a spessore 22x60, cioè con uno spessore pari all'altezza del solaio
Note on A131: MariaGrazia: Il peso proprio della scala è in genere un po' più grande di quello del solaio perché abbiamo marmo in alzata e pedata
Note on A152: Mariagrazia: si sta supponendo una trave a spessore 22x60, cioè con uno spessore pari all'altezza del solaio
Note on A154: MariaGrazia: Il peso proprio della scala è in genere un po' più grande di quello del solaio perché abbiamo marmo in alzata e pedata
Note on G161: Mariagrazia: considero che in 1 m ci stanno 3 gradini
Note on P163: Mariagrazia: dividiamo per la larghezza della rampa ottenendo cosi un carico a mq)
Note on Q163: Mariagrazia: dividiamo per il cos dell'angolo della rampa ottenendo un carico a mq ma in proiezione in rampa

## C.U. tab. riassuntiva
[6 empty] | G2d+ |  | G2k+
|  | G1k | G2k | Qk | G1d | Qd | G1k | y2 Qk | gd+qd | y2 | gk+y2qk | g1 | g2 | gq
Solaio Piano Tipo | [kN m-2] | 4.09 | 1.2 | 2 | 5.317 | 4.8 | 4.09 | 1.8 | 10.117 | 0.3 | 5.89 | 1.3 | 1.5 | 1.5
Solaio Piano Tipo |  | 4.09 |  | 2 | 5.317 | 3 | 4.09 | 0.6 | 8.317 | 0.3 | 4.69
escluso incidenza tramezzi | [kN m-2] | [6 empty] | 0
Solaio di copertura | [kN m-2] | 4.21 |  | 2 | 5.473 | 3 | 4.21 | 0.6 | 8.473 | 0.3 | 4.81
Solaio del torrino scale | [kN m-2] | 3.77 |  | 0.5 | 4.901 | 0.75 | 3.77 | 0 | 5.651 | 0 | 3.77
Sbalzo di copertura, cornicioni | [kN m-2] | 1.65 |  | 0.5 | 2.145 | 0.75 | 1.65 | 0 | 2.895 | 0 | 1.8
Sbalzo piano tipo | [kN m-2] | 4.21 |  | 4 | 5.473 | 6 | 4.21 | 2.4 | 11.473 | 0.6 | 6.61
Scala | [kN m-2] | 5.4145 |  | 4 | 7.0388 | 6 | 5.4145 | 2.4 | 13.0388 | 0.6 | 7.8145
Trave emergente 30x50 | [kN m-2] | 2.955 |  | - | 3.8415 |  | 2.955 |  | 3.8415 | - | 2.955
Trave emergente 30x60 | [kN m-1] | 3.705 |  | - | 4.8165 |  | 3.705 |  | 4.8165 | - | 3.705
Travi a spessore 70x22 | [kN m-1] | 3.055 |  | - | 3.9715 |  | 3.055 |  | - | - | 3.055
Tramezzi | [kN m-1] | 2.5168 |  | - | 3.2718 |  | 2.5168 |  | 3.2718 | - | 2.5168
Tamponatura | [kN m-1] | 5.72 |  | - | 7.436 |  | 5.72 |  | 7.436 | - | 5.72
Pilastri 30x70 1° ordine | kN | 16.275 |  | - | 21.1575 |  | 16.275 |  | 21.1575 | - | 16.275
Pilastri 30x70 2°-3°-4° ordine | kN | 13.65 |  | - | 17.745 |  | 13.65 |  | 17.745 | - | 13.65
Pilastri 30x70 5°-6° ordine | kN | 14.175 |  | - | 18.4275 |  | 14.175 |  | 18.4275 | - | 14.175
Pilastri 30x30 1° ordine | kN | 6.975 |  | - | 9.0675 |  | 6.975 |  | 9.0675 | - | 6.975
Pilastri 30x30 2°-3°-4° ordine | kN | 5.85 |  | - | 7.605 |  | 5.85 |  | 7.605 | - | 5.85
Pilastri 30x30 5°-6° ordine | kN | 6.075 |  | - | 7.8975 |  | 6.075 |  | 7.8975 | - | 6.075

## Car_Trav
Carichi sulle travi, valutati in maniera da massimizzarne il valore
Telaio 1-2 | [20 empty] | RIEPILOGO
Campata |  | VI impalcato |  |  |  |  | V impalcato |  |  |  |  | IV-III-II impalcato | [5 empty] | I impalcato |  |  |  | VI impalcato |  |  |  | V impalcato |  |  |  | IV-III-II impalcato |  |  |  | I impalcato
1-2, 7-8 |  | g1d | g2d+qd | g1k | g2k+y2 qk |  | g1d | g2d+qd | g1k | g2k+y2 qk |  | g1d | g2d+qd | g1k | g2k+y2 qk |  | g1d | g2d+qd | g1k | g2k+y2 qk |  | g1k | g2k+y2 qk | Tot.senza sisma | Tot. con sisma | g1k | g2k+y2 qk | Tot.senza sisma | Tot. con sisma | g1k | g2k+y2 qk | Tot.senza sisma | Tot. con sisma | g1k | g2k+y2 qk | Tot.senza sisma | Tot. con sisma
[21 empty] | 1-2, 7-8 | 3.945 | 0 | 5.5785 | 3.945 | 10.72 | 0.9 | 16.336 | 11.62 | 11.47 | 0.9 | 17.311 | 12.37 | 11.47 | 0.9 | 17.311 | 12.37
solaio | [5 empty] | 0.5 | 2.6585 | 2.4 | 2.045 | 0.9 | 0.5 | 2.6585 | 2.4 | 2.045 | 0.9 | 0.5 | 2.6585 | 2.4 | 2.045 | 0.9 | 2-3, 6-7 | 19.3045 | 1.38 | 35.0261 | 20.6845 | 32.3176 | 12.5814 | 74.1563 | 44.899 | 33.0676 | 12.5814 | 75.1313 | 45.649 | 18.26 | 4.14 | 34.778 | 22.4
sbalzo | 0.6 | 1.287 | 0.45 | 0.99 | 0 | [15 empty] | 3-4, 5-6 | 15.113 | 1.38 | 27.6719 | 16.493 | 23.253 | 7.74 | 50.2689 | 30.993 | 24.003 | 7.74 | 51.2439 | 31.743 | 18.26 | 4.14 | 34.778 | 22.4
scala | [20 empty] | 9-10, 15-16 | 7.165 | 0.6 | 12.3145 | 7.765 | 7.045 | 1.8 | 13.9585 | 8.845 | 7.795 | 1.8 | 14.9335 | 9.595 | 7.795 | 1.8 | 14.9335 | 9.595
trave emergente | 1 | 3.8415 |  | 2.955 |  | 1 | 3.8415 |  | 2.955 |  | 1 | 4.8165 |  | 3.705 |  | 1 | 4.8165 |  | 3.705 |  | 10-11, 14-15 | 22.1526 | 2.736 | 42.4784 | 24.8886 | 21.6054 | 8.208 | 49.975 | 29.8134 | 22.3554 | 8.208 | 50.95 | 30.5634 | 22.3554 | 8.208 | 50.95 | 30.5634
trave a spessore | [20 empty] | 11-12, 13-14 | 23.7682 | 2.952 | 45.6587 | 26.7202 | 23.1778 | 8.856 | 53.7471 | 32.0338 | 23.1778 | 8.856 | 53.7471 | 32.0338 | 23.1778 | 8.856 | 53.7471 | 32.0338
tamponatura | [5 empty] | 1 | 7.436 |  | 5.72 |  | 1 | 7.436 |  | 5.72 |  | 1 | 7.436 |  | 5.72 |  | 12-13 | 21.7051 | 4.488 | 40.7116 | 26.1931 | 26.0571 | 8.568 | 55.2942 | 34.6251 | 26.0571 | 8.568 | 55.2942 | 34.6251 | 26.0571 | 8.568 | 55.2942 | 34.6251
|  | 5.1285 | 0.45 | 3.945 | 0 |  | 13.936 | 2.4 | 10.72 | 0.9 |  | 14.911 | 2.4 | 11.47 | 0.9 |  | 14.911 | 2.4 | 11.47 | 0.9 | 17-18, 23-24 | 16.5533 | 1.938 | 31.2093 | 18.4913 | 17.8835 | 6.57 | 40.7686 | 24.4535 | 18.6335 | 6.57 | 41.7435 | 25.2035 | 18.6335 | 6.57 | 41.7435 | 25.2035
|  | 5.5785 |  | 3.945 |  |  | 16.336 |  | 11.62 |  |  | 17.311 |  | 12.37 |  |  | 17.311 |  | 12.37 |  | 18-19, 22-23 | 23.7945 | 2.97 | 45.7829 | 26.7645 | 23.2005 | 8.91 | 53.9207 | 32.1105 | 23.9505 | 8.91 | 54.8957 | 32.8605 | 23.9505 | 8.91 | 54.8957 | 32.8605
[21 empty] | 19-20, 21-22 | 28.6321 | 2.91 | 51.7717 | 31.5421 | 28.0501 | 8.73 | 59.7451 | 36.7801 | 28.8001 | 8.73 | 60.7201 | 37.5301 | 28.8001 | 8.73 | 60.7201 | 37.5301
Campata |  | VI impalcato |  |  |  |  | V impalcato |  |  |  |  | IV-III-II impalcato |  |  |  |  | I impalcato |  |  |  | 20-21 | 35.9735 | 6.378 | 67.4356 | 42.3515 | 31.6836 | 10.158 | 67.5287 | 41.8416 | 32.4336 | 10.158 | 68.5037 | 42.5916 | 32.4336 | 10.158 | 68.5037 | 42.5916
2-3, 6-7 |  | g1d | g2d+qd | g1k | g2k+y2 qk |  | g1d | g2d+qd | g1k | g2k+y2 qk |  | g1d | g2d+qd | g1k | g2k+y2 qk |  | g1d | g2d+qd | g1k | g2k+y2 qk | 25-26, 30-31 | 15.0077 | 1.365 | 27.4601 | 16.3727 | 23.1507 | 7.695 | 50.016 | 30.8457 | 23.9007 | 7.695 | 50.991 | 31.5957 | 23.9007 | 7.695 | 50.991 | 31.5957
[21 empty] | 26-27, 29-30 | 14.5012 | 1.575 | 26.9516 | 16.0762 | 18.8392 | 4.725 | 37.091 | 23.5643 | 19.5892 | 4.725 | 38.066 | 24.3143 | 19.5892 | 4.725 | 38.066 | 24.3143
solaio | 2.3 | 12.5879 | 6.9 | 9.683 | 1.38 | 2.3 | 12.2291 | 11.04 | 9.407 | 4.14 | 2.3 | 12.2291 | 11.04 | 9.407 | 4.14 | 2.3 | 12.2291 | 11.04 | 9.407 | 4.14 | 27-28, 28-29 | 10.8767 | 0.762 | 19.0747 | 11.6387 | 19.1403 | 5.886 | 39.9784 | 25.0263 | 19.1403 | 5.886 | 39.9784 | 25.0263 | 19.1403 | 5.886 | 39.9784 | 25.0263
sbalzo | 4.0403 | 8.6665 | 3.0302 | 6.6665 | 0 | 3.5172 | 19.2499 | 21.1034 | 14.8076 | 8.4414 | 3.5172 | 19.2499 | 21.1034 | 14.8076 | 8.4414 | [5 empty] | 1-9, 8-16 | 14.4815 | 1.29 | 26.4009 | 15.7715 | 22.6395 | 7.47 | 48.7514 | 30.1095 | 23.3895 | 7.47 | 49.7264 | 30.8595 | 23.9615 | 7.47 | 50.47 | 31.4315
scala | [20 empty] | 9-17, 16-24 | 12.198 | 0.48 | 20.8824 | 12.678 | 21.062 | 9.84 | 52.2206 | 30.902 | 21.062 | 9.84 | 52.2206 | 30.902 | 21.062 | 9.84 | 52.2206 | 30.902
trave emergente | 1 | 3.8415 |  | 2.955 |  | 1 | 3.8415 |  | 2.955 |  | 1 | 4.8165 |  | 3.705 |  | 1 | 4.8165 |  | 3.705 |  | 17-25, 24-31 | 9.665 | 0 | 13.0145 | 9.665 | 10.72 | 0.9 | 16.336 | 11.62 | 11.47 | 0.9 | 17.311 | 12.37 | 11.47 | 0.9 | 17.311 | 12.37
trave a spessore | [20 empty] | 2-10, 7-15 | 13.8168 | 1.548 | 25.7018 | 15.3648 | 13.5072 | 4.644 | 29.9434 | 18.1512 | 14.2572 | 4.644 | 30.9184 | 18.9012 | 14.2572 | 4.644 | 30.9184 | 18.9012
tamponatura | [5 empty] | 0.9 | 6.6924 |  | 5.148 |  | 0.9 | 6.6924 |  | 5.148 |  | 0.9 | 6.6924 |  | 5.148 |  | 10-18, 15-23 | 16.0218 | 1.848 | 30.0683 | 17.8698 | 15.6522 | 5.544 | 35.1319 | 21.1962 | 15.6522 | 5.544 | 35.1319 | 21.1962 | 15.6522 | 5.544 | 35.1319 | 21.1962
|  | 25.0959 | 9.9302 | 19.3045 | 1.38 |  | 42.0129 | 32.1434 | 32.3176 | 12.5814 |  | 42.9879 | 32.1434 | 33.0676 | 12.5814 |  | 23.738 | 11.04 | 18.26 | 4.14 | 18-26, 23-30 | 7.165 | 0.6 | 12.3145 | 7.765 | 7.045 | 1.8 | 13.9585 | 8.845 | 7.795 | 1.8 | 14.9335 | 9.595 | 7.795 | 1.8 | 14.9335 | 9.595
|  | 35.0261 |  | 20.6845 |  |  | 74.1563 |  | 44.899 |  |  | 75.1313 |  | 45.649 |  |  | 34.778 |  | 22.4 |  | 3-11, 6-14 | 7.265 | 0.6 | 12.4445 | 7.865 | 7.145 | 1.8 | 14.0885 | 8.945 | 7.145 | 1.8 | 14.0885 | 8.945 | 7.145 | 1.8 | 14.0885 | 8.945
[21 empty] | 11-19, 14-22 | 7.165 | 0.6 | 12.3145 | 7.765 | 2.955 | 0 | 3.8415 | 2.955 | 3.705 | 0 | 4.8165 | 3.705 | 7.795 | 1.8 | 14.9335 | 9.595
Campata |  | VI impalcato |  |  |  |  | V impalcato |  |  |  |  | IV-III-II impalcato |  |  |  |  | I impalcato |  |  |  | 4-12, 5-13 | 9.636 | 0.3 | 14.0268 | 9.936 | 9.576 | 0.9 | 14.8488 | 10.476 | 10.326 | 0.9 | 15.8238 | 11.226 | 10.326 | 0.9 | 15.8238 | 11.226
3-4, 5-6 |  | g1d | g2d+qd | g1k | g2k+y2 qk |  | g1d | g2d+qd | g1k | g2k+y2 qk |  | g1d | g2d+qd | g1k | g2k+y2 qk |  | g1d | g2d+qd | g1k | g2k+y2 qk | 12-20, 13-21 | 10.78 | 0.3 | 15.514 | 11.08 | 10.72 | 0.9 | 16.336 | 11.62 | 11.47 | 0.9 | 17.311 | 12.37 | 11.47 | 0.9 | 17.311 | 12.37
solaio | 2.3 | 12.5879 | 6.9 | 9.683 | 1.38 | 2.3 | 12.2291 | 11.04 | 9.407 | 4.14 | 2.3 | 12.2291 | 11.04 | 9.407 | 4.14 | 2.3 | 12.2291 | 11.04 | 9.407 | 4.14
sbalzo | 1.5 | 3.2175 | 1.125 | 2.475 | 0 | 1.5 | 8.2095 | 9 | 6.315 | 3.6 | 1.5 | 8.2095 | 9 | 6.315 | 3.6
scala
trave emergente | 1 | 3.8415 |  | 2.955 |  | 1 | 3.8415 |  | 2.955 |  | 1 | 4.8165 |  | 3.705 |  | 1 | 4.8165 |  | 3.705
trave a spessore
tamponatura | [5 empty] | 0.8 | 5.9488 |  | 4.576 |  | 0.8 | 5.9488 |  | 4.576 |  | 0.9 | 6.6924 |  | 5.148
|  | 19.6469 | 8.025 | 15.113 | 1.38 |  | 30.2289 | 20.04 | 23.253 | 7.74 |  | 31.2039 | 20.04 | 24.003 | 7.74 |  | 23.738 | 11.04 | 18.26 | 4.14
|  | 27.6719 |  | 16.493 |  |  | 50.2689 |  | 30.993 |  |  | 51.2439 |  | 31.743 |  |  | 34.778 |  | 22.4
Telaio 3
Campata |  | VI impalcato |  |  |  |  | V impalcato |  |  |  |  | IV-III-II impalcato |  |  |  |  | I impalcato
9-10, 15-16 |  | g1d | g2d+qd | g1k | g2k+y2 qk |  | g1d | g2d+qd | g1k | g2k+y2 qk |  | g1d | g2d+qd | g1k | g2k+y2 qk |  | g1d | g2d+qd | g1k | g2k+y2 qk
solaio | 1 | 5.473 | 3 | 4.21 | 0.6 | 1 | 5.317 | 4.8 | 4.09 | 1.8 | 1 | 5.317 | 4.8 | 4.09 | 1.8 | 1 | 5.317 | 4.8 | 4.09 | 1.8
sbalzo
scala
trave emergente | 1 | 3.8415 |  | 2.955 |  | 1 | 3.8415 |  | 2.955 |  | 1 | 4.8165 |  | 3.705 |  | 1 | 4.8165 |  | 3.705
trave a spessore
tamponatura
|  | 9.3145 | 3 | 7.165 | 0.6 |  | 9.1585 | 4.8 | 7.045 | 1.8 |  | 10.1335 | 4.8 | 7.795 | 1.8 |  | 10.1335 | 4.8 | 7.795 | 1.8
|  | 12.3145 |  | 7.765 |  |  | 13.9585 |  | 8.845 |  |  | 14.9335 |  | 9.595 |  |  | 14.9335 |  | 9.595
Campata |  | VI impalcato |  |  |  |  | V impalcato |  |  |  |  | IV-III-II impalcato |  |  |  |  | I impalcato
10-11, 14-15 |  | g1d | g2d+qd | g1k | g2k+y2 qk |  | g1d | g2d+qd | g1k | g2k+y2 qk |  | g1d | g2d+qd | g1k | g2k+y2 qk |  | g1d | g2d+qd | g1k | g2k+y2 qk
solaio | 4.56 | 24.9569 | 13.68 | 19.1976 | 2.736 | 4.56 | 24.2455 | 21.888 | 18.6504 | 8.208 | 4.56 | 24.2455 | 21.888 | 18.6504 | 8.208 | 4.56 | 24.2455 | 21.888 | 18.6504 | 8.208
sbalzo
scala
trave emergente | 1 | 3.8415 |  | 2.955 |  | 1 | 3.8415 |  | 2.955 |  | 1 | 4.8165 |  | 3.705 |  | 1 | 4.8165 |  | 3.705
trave a spessore
tamponatura
|  | 28.7984 | 13.68 | 22.1526 | 2.736 |  | 28.087 | 21.888 | 21.6054 | 8.208 |  | 29.062 | 21.888 | 22.3554 | 8.208 |  | 29.062 | 21.888 | 22.3554 | 8.208
|  | 42.4784 |  | 24.8886 |  |  | 49.975 |  | 29.8134 |  |  | 50.95 |  | 30.5634 |  |  | 50.95 |  | 30.5634
Campata |  | VI impalcato |  |  |  |  | V impalcato |  |  |  |  | IV-III-II impalcato |  |  |  |  | I impalcato
11-12, 13-14 |  | g1d | g2d+qd | g1k | g2k+y2 qk |  | g1d | g2d+qd | g1k | g2k+y2 qk |  | g1d | g2d+qd | g1k | g2k+y2 qk |  | g1d | g2d+qd | g1k | g2k+y2 qk
solaio | 4.92 | 26.9272 | 14.76 | 20.7132 | 2.952 | 4.92 | 26.1596 | 23.616 | 20.1228 | 8.856 | 4.92 | 26.1596 | 23.616 | 20.1228 | 8.856 | 4.92 | 26.1596 | 23.616 | 20.1228 | 8.856
sbalzo
scala
trave emergente
trave a spessore | 1 | 3.9715 |  | 3.055 |  | 1 | 3.9715 |  | 3.055 |  | 1 | 3.9715 |  | 3.055 |  | 1 | 3.9715 |  | 3.055
tamponatura
|  | 30.8987 | 14.76 | 23.7682 | 2.952 |  | 30.1311 | 23.616 | 23.1778 | 8.856 |  | 30.1311 | 23.616 | 23.1778 | 8.856 |  | 30.1311 | 23.616 | 23.1778 | 8.856
|  | 45.6587 |  | 26.7202 |  |  | 53.7471 |  | 32.0338 |  |  | 53.7471 |  | 32.0338 |  |  | 53.7471 |  | 32.0338
Campata |  | VI impalcato |  |  |  |  | V impalcato |  |  |  |  | IV-III-II impalcato |  |  |  |  | I impalcato
12-13 |  | g1d | g2d+qd | g1k | g2k+y2 qk |  | g1d | g2d+qd | g1k | g2k+y2 qk |  | g1d | g2d+qd | g1k | g2k+y2 qk |  | g1d | g2d+qd | g1k | g2k+y2 qk
solaio
sbalzo | 1.7 | 3.6465 | 1.275 | 2.805 | 0 | 1.7 | 9.3041 | 10.2 | 7.157 | 4.08 | 1.7 | 9.3041 | 10.2 | 7.157 | 4.08 | 1.7 | 9.3041 | 10.2 | 7.157 | 4.08
scala | 1.87 | 13.1626 | 11.22 | 10.1251 | 4.488 | 1.87 | 13.1626 | 11.22 | 10.1251 | 4.488 | 1.87 | 13.1626 | 11.22 | 10.1251 | 4.488 | 1.87 | 13.1626 | 11.22 | 10.1251 | 4.488
trave emergente
trave a spessore | 1 | 3.9715 |  | 3.055 |  | 1 | 3.9715 |  | 3.055 |  | 1 | 3.9715 |  | 3.055 |  | 1 | 3.9715 |  | 3.055
tamponatura | 1 | 7.436 |  | 5.72 |  | 1 | 7.436 |  | 5.72 |  | 1 | 7.436 |  | 5.72 |  | 1 | 7.436 |  | 5.72
|  | 28.2166 | 12.495 | 21.7051 | 4.488 |  | 33.8742 | 21.42 | 26.0571 | 8.568 |  | 33.8742 | 21.42 | 26.0571 | 8.568 |  | 33.8742 | 21.42 | 26.0571 | 8.568
|  | 40.7116 |  | 26.1931 |  |  | 55.2942 |  | 34.6251 |  |  | 55.2942 |  | 34.6251 |  |  | 55.2942 |  | 34.6251
Telaio 4
Campata |  | VI impalcato |  |  |  |  | V impalcato |  |  |  |  | IV-III-II impalcato |  |  |  |  | I impalcato
17-18, 23-24 |  | g1d | g2d+qd | g1k | g2k+y2 qk |  | g1d | g2d+qd | g1k | g2k+y2 qk |  | g1d | g2d+qd | g1k | g2k+y2 qk |  | g1d | g2d+qd | g1k | g2k+y2 qk
solaio | 3.23 | 17.6778 | 9.69 | 13.5983 | 1.938 | 3.65 | 19.4071 | 17.52 | 14.9285 | 6.57 | 3.65 | 19.4071 | 17.52 | 14.9285 | 6.57 | 3.65 | 19.4071 | 17.52 | 14.9285 | 6.57
sbalzo
scala
trave emergente | 1 | 3.8415 |  | 2.955 |  | 1 | 3.8415 |  | 2.955 |  | 1 | 4.8165 |  | 3.705 |  | 1 | 4.8165 |  | 3.705
trave a spessore
tamponatura
|  | 21.5193 | 9.69 | 16.5533 | 1.938 |  | 23.2486 | 17.52 | 17.8835 | 6.57 |  | 24.2236 | 17.52 | 18.6335 | 6.57 |  | 24.2236 | 17.52 | 18.6335 | 6.57
|  | 31.2093 |  | 18.4913 |  |  | 40.7686 |  | 24.4535 |  |  | 41.7435 |  | 25.2035 |  |  | 41.7435 |  | 25.2035
Campata |  | VI impalcato |  |  |  |  | V impalcato |  |  |  |  | IV-III-II impalcato |  |  |  |  | I impalcato
18-19, 22-23 |  | g1d | g2d+qd | g1k | g2k+y2 qk |  | g1d | g2d+qd | g1k | g2k+y2 qk |  | g1d | g2d+qd | g1k | g2k+y2 qk |  | g1d | g2d+qd | g1k | g2k+y2 qk
solaio | 4.95 | 27.0914 | 14.85 | 20.8395 | 2.97 | 4.95 | 26.3192 | 23.76 | 20.2455 | 8.91 | 4.95 | 26.3192 | 23.76 | 20.2455 | 8.91 | 4.95 | 26.3192 | 23.76 | 20.2455 | 8.91
sbalzo
scala
trave emergente | 1 | 3.8415 |  | 2.955 |  | 1 | 3.8415 |  | 2.955 |  | 1 | 4.8165 |  | 3.705 |  | 1 | 4.8165 |  | 3.705
trave a spessore
tamponatura
|  | 30.9329 | 14.85 | 23.7945 | 2.97 |  | 30.1607 | 23.76 | 23.2005 | 8.91 |  | 31.1357 | 23.76 | 23.9505 | 8.91 |  | 31.1357 | 23.76 | 23.9505 | 8.91
|  | 45.7829 |  | 26.7645 |  |  | 53.9207 |  | 32.1105 |  |  | 54.8957 |  | 32.8605 |  |  | 54.8957 |  | 32.8605
Campata |  | VI impalcato |  |  |  |  | V impalcato |  |  |  |  | IV-III-II impalcato |  |  |  |  | I impalcato
19-20, 21-22 |  | g1d | g2d+qd | g1k | g2k+y2 qk |  | g1d | g2d+qd | g1k | g2k+y2 qk |  | g1d | g2d+qd | g1k | g2k+y2 qk |  | g1d | g2d+qd | g1k | g2k+y2 qk
solaio | 4.85 | 26.544 | 14.55 | 20.4185 | 2.91 | 4.85 | 25.7874 | 23.28 | 19.8365 | 8.73 | 4.85 | 25.7874 | 23.28 | 19.8365 | 8.73 | 4.85 | 25.7874 | 23.28 | 19.8365 | 8.73
sbalzo
scala
trave emergente | 1 | 3.8415 |  | 2.955 |  | 1 | 3.8415 |  | 2.955 |  | 1 | 4.8165 |  | 3.705 |  | 1 | 4.8165 |  | 3.705
trave a spessore | 1.7213 | 6.8362 |  | 5.2586 |  | 1.7213 | 6.8362 |  | 5.2586 |  | 1.7213 | 6.8362 |  | 5.2586 |  | 1.7213 | 6.8362 |  | 5.2586
tamponatura
|  | 37.2217 | 14.55 | 28.6321 | 2.91 |  | 36.4651 | 23.28 | 28.0501 | 8.73 |  | 37.4401 | 23.28 | 28.8001 | 8.73 |  | 37.4401 | 23.28 | 28.8001 | 8.73
|  | 51.7717 |  | 31.5421 |  |  | 59.7451 |  | 36.7801 |  |  | 60.7201 |  | 37.5301 |  |  | 60.7201 |  | 37.5301
Campata |  | VI impalcato |  |  |  |  | V impalcato |  |  |  |  | IV-III-II impalcato |  |  |  |  | I impalcato
20-21 |  | g1d | g2d+qd | g1k | g2k+y2 qk |  | g1d | g2d+qd | g1k | g2k+y2 qk |  | g1d | g2d+qd | g1k | g2k+y2 qk |  | g1d | g2d+qd | g1k | g2k+y2 qk
solaio | 3.15 | 17.24 | 9.45 | 13.2615 | 1.89 | 3.15 | 16.7486 | 15.12 | 12.8835 | 5.67 | 3.15 | 16.7486 | 15.12 | 12.8835 | 5.67 | 3.15 | 16.7486 | 15.12 | 12.8835 | 5.67
sbalzo
scala | 1.87 | 13.1626 | 11.22 | 10.1251 | 4.488 | 1.87 | 13.1626 | 11.22 | 10.1251 | 4.488 | 1.87 | 13.1626 | 11.22 | 10.1251 | 4.488 | 1.87 | 13.1626 | 11.22 | 10.1251 | 4.488
trave emergente | 1 | 3.8415 |  | 2.955 |  | 1 | 3.8415 |  | 2.955 |  | 1 | 4.8165 |  | 3.705 |  | 1 | 4.8165 |  | 3.705
trave a spessore | 1.2805 | 5.0855 |  | 3.9119
tamponatura | 1 | 7.436 |  | 5.72 |  | 1 | 7.436 |  | 5.72 |  | 1 | 7.436 |  | 5.72 |  | 1 | 7.436 |  | 5.72
|  | 46.7656 | 20.67 | 35.9735 | 6.378 |  | 41.1887 | 26.34 | 31.6836 | 10.158 |  | 42.1637 | 26.34 | 32.4336 | 10.158 |  | 42.1637 | 26.34 | 32.4336 | 10.158
|  | 67.4356 |  | 42.3515 |  |  | 67.5287 |  | 41.8416 |  |  | 68.5037 |  | 42.5916 |  |  | 68.5037 |  | 42.5916
Telaio 5
Campata |  | VI impalcato |  |  |  |  | V impalcato |  |  |  |  | IV-III-II impalcato |  |  |  |  | I impalcato
25-26, 30-31 |  | g1d | g2d+qd | g1k | g2k+y2 qk |  | g1d | g2d+qd | g1k | g2k+y2 qk |  | g1d | g2d+qd | g1k | g2k+y2 qk |  | g1d | g2d+qd | g1k | g2k+y2 qk
solaio | 2.275 | 12.4511 | 6.825 | 9.5777 | 1.365 | 2.275 | 12.0962 | 10.92 | 9.3047 | 4.095 | 2.275 | 12.0962 | 10.92 | 9.3047 | 4.095 | 2.275 | 12.0962 | 10.92 | 9.3047 | 4.095
sbalzo | 1.5 | 3.2175 | 1.125 | 2.475 | 0 | 1.5 | 8.2095 | 9 | 6.315 | 3.6 | 1.5 | 8.2095 | 9 | 6.315 | 3.6 | 1.5 | 8.2095 | 9 | 6.315 | 3.6
scala
trave emergente | 1 | 3.8415 |  | 2.955 |  | 1 | 3.8415 |  | 2.955 |  | 1 | 4.8165 |  | 3.705 |  | 1 | 4.8165 |  | 3.705
trave a spessore
tamponatura | [5 empty] | 0.8 | 5.9488 |  | 4.576 |  | 0.8 | 5.9488 |  | 4.576 |  | 0.8 | 5.9488 |  | 4.576
|  | 19.5101 | 7.95 | 15.0077 | 1.365 |  | 30.096 | 19.92 | 23.1507 | 7.695 |  | 31.071 | 19.92 | 23.9007 | 7.695 |  | 31.071 | 19.92 | 23.9007 | 7.695
|  | 27.4601 |  | 16.3727 |  |  | 50.016 |  | 30.8457 |  |  | 50.991 |  | 31.5957 |  |  | 50.991 |  | 31.5957
Campata |  | VI impalcato |  |  |  |  | V impalcato |  |  |  |  | IV-III-II impalcato |  |  |  |  | I impalcato
26-27, 29-30 |  | g1d | g2d+qd | g1k | g2k+y2 qk |  | g1d | g2d+qd | g1k | g2k+y2 qk |  | g1d | g2d+qd | g1k | g2k+y2 qk |  | g1d | g2d+qd | g1k | g2k+y2 qk
solaio | 2.625 | 14.3666 | 7.875 | 11.0512 | 1.575 | 2.625 | 13.9571 | 12.6 | 10.7363 | 4.725 | 2.625 | 13.9571 | 12.6 | 10.7363 | 4.725 | 2.625 | 13.9571 | 12.6 | 10.7363 | 4.725
sbalzo | 0.3 | 0.6435 | 0.225 | 0.495 | 0
scala
trave emergente | 1 | 3.8415 |  | 2.955 |  | 1 | 3.8415 |  | 2.955 |  | 1 | 4.8165 |  | 3.705 |  | 1 | 4.8165 |  | 3.705
trave a spessore
tamponatura | [5 empty] | 0.9 | 6.6924 |  | 5.148 |  | 0.9 | 6.6924 |  | 5.148 |  | 0.9 | 6.6924 |  | 5.148
|  | 18.8516 | 8.1 | 14.5012 | 1.575 |  | 24.491 | 12.6 | 18.8392 | 4.725 |  | 25.466 | 12.6 | 19.5892 | 4.725 |  | 25.466 | 12.6 | 19.5892 | 4.725
|  | 26.9516 |  | 16.0762 |  |  | 37.091 |  | 23.5643 |  |  | 38.066 |  | 24.3143 |  |  | 38.066 |  | 24.3143
Campata |  | VI impalcato |  |  |  |  | V impalcato |  |  |  |  | IV-III-II impalcato |  |  |  |  | I impalcato
27-28, 28-29 |  | g1d | g2d+qd | g1k | g2k+y2 qk |  | g1d | g2d+qd | g1k | g2k+y2 qk |  | g1d | g2d+qd | g1k | g2k+y2 qk |  | g1d | g2d+qd | g1k | g2k+y2 qk
solaio | 1.27 | 6.9507 | 3.81 | 5.3467 | 0.762 | 1.27 | 6.7526 | 6.096 | 5.1943 | 2.286 | 1.27 | 6.7526 | 6.096 | 5.1943 | 2.286 | 1.27 | 6.7526 | 6.096 | 5.1943 | 2.286
sbalzo | 1.5 | 3.2175 | 1.125 | 2.475 | 0 | 1.5 | 8.2095 | 9 | 6.315 | 3.6 | 1.5 | 8.2095 | 9 | 6.315 | 3.6 | 1.5 | 8.2095 | 9 | 6.315 | 3.6
scala
trave emergente
trave a spessore | 1 | 3.9715 |  | 3.055 |  | 1 | 3.9715 |  | 3.055 |  | 1 | 3.9715 |  | 3.055 |  | 1 | 3.9715 |  | 3.055
tamponatura | [5 empty] | 0.8 | 5.9488 |  | 4.576 |  | 0.8 | 5.9488 |  | 4.576 |  | 0.8 | 5.9488 |  | 4.576
|  | 14.1397 | 4.935 | 10.8767 | 0.762 |  | 24.8824 | 15.096 | 19.1403 | 5.886 |  | 24.8824 | 15.096 | 19.1403 | 5.886 |  | 24.8824 | 15.096 | 19.1403 | 5.886
|  | 19.0747 |  | 11.6387 |  |  | 39.9784 |  | 25.0263 |  |  | 39.9784 |  | 25.0263 |  |  | 39.9784 |  | 25.0263
Telaio 6-13
Campata |  | VI impalcato |  |  |  |  | V impalcato |  |  |  |  | IV-III-II impalcato |  |  |  |  | I impalcato
1-9, 8-16 |  | g1d | g2d+qd | g1k | g2k+y2 qk |  | g1d | g2d+qd | g1k | g2k+y2 qk |  | g1d | g2d+qd | g1k | g2k+y2 qk |  | g1d | g2d+qd | g1k | g2k+y2 qk
solaio | 2.15 | 11.7669 | 6.45 | 9.0515 | 1.29 | 2.15 | 11.4315 | 10.32 | 8.7935 | 3.87 | 2.15 | 11.4315 | 10.32 | 8.7935 | 3.87 | 2.15 | 11.4315 | 10.32 | 8.7935 | 3.87
sbalzo | 1.5 | 3.2175 | 1.125 | 2.475 | 0 | 1.5 | 8.2095 | 9 | 6.315 | 3.6 | 1.5 | 8.2095 | 9 | 6.315 | 3.6 | 1.5 | 8.2095 | 9 | 6.315 | 3.6
scala
trave emergente | 1 | 3.8415 |  | 2.955 |  | 1 | 3.8415 |  | 2.955 |  | 1 | 4.8165 |  | 3.705 |  | 1 | 4.8165 |  | 3.705
trave a spessore
tamponatura | [5 empty] | 0.8 | 5.9488 |  | 4.576 |  | 0.8 | 5.9488 |  | 4.576 |  | 0.9 | 6.6924 |  | 5.148
|  | 18.8259 | 7.575 | 14.4815 | 1.29 |  | 29.4314 | 19.32 | 22.6395 | 7.47 |  | 30.4064 | 19.32 | 23.3895 | 7.47 |  | 31.15 | 19.32 | 23.9615 | 7.47
|  | 26.4009 |  | 15.7715 |  |  | 48.7514 |  | 30.1095 |  |  | 49.7264 |  | 30.8595 |  |  | 50.47 |  | 31.4315
Campata |  | VI impalcato |  |  |  |  | V impalcato |  |  |  |  | IV-III-II impalcato |  |  |  |  | I impalcato
9-17, 16-24 |  | g1d | g2d+qd | g1k | g2k+y2 qk |  | g1d | g2d+qd | g1k | g2k+y2 qk |  | g1d | g2d+qd | g1k | g2k+y2 qk |  | g1d | g2d+qd | g1k | g2k+y2 qk
solaio | 0.8 | 4.3784 | 2.4 | 3.368 | 0.48 | 0.8 | 4.2536 | 3.84 | 3.272 | 1.44 | 0.8 | 4.2536 | 3.84 | 3.272 | 1.44 | 0.8 | 4.2536 | 3.84 | 3.272 | 1.44
sbalzo | 3.5 | 7.5075 | 2.625 | 5.775 | 0 | 3.5 | 19.1555 | 21 | 14.735 | 8.4 | 3.5 | 19.1555 | 21 | 14.735 | 8.4 | 3.5 | 19.1555 | 21 | 14.735 | 8.4
scala
trave emergente
trave a spessore | 1 | 3.9715 |  | 3.055 |  | 1 | 3.9715 |  | 3.055 |  | 1 | 3.9715 |  | 3.055 |  | 1 | 3.9715 |  | 3.055
tamponatura
|  | 15.8574 | 5.025 | 12.198 | 0.48 |  | 27.3806 | 24.84 | 21.062 | 9.84 |  | 27.3806 | 24.84 | 21.062 | 9.84 |  | 27.3806 | 24.84 | 21.062 | 9.84
|  | 20.8824 |  | 12.678 |  |  | 52.2206 |  | 30.902 |  |  | 52.2206 |  | 30.902 |  |  | 52.2206 |  | 30.902
Campata |  | VI impalcato |  |  |  |  | V impalcato |  |  |  |  | IV-III-II impalcato |  |  |  |  | I impalcato
17-25, 24-31 |  | g1d | g2d+qd | g1k | g2k+y2 qk |  | g1d | g2d+qd | g1k | g2k+y2 qk |  | g1d | g2d+qd | g1k | g2k+y2 qk |  | g1d | g2d+qd | g1k | g2k+y2 qk
solaio | [5 empty] | 0.5 | 2.6585 | 2.4 | 2.045 | 0.9 | 0.5 | 2.6585 | 2.4 | 2.045 | 0.9 | 0.5 | 2.6585 | 2.4 | 2.045 | 0.9
sbalzo | 0.6 | 1.287 | 0.45 | 0.99 | 0
scala
trave emergente | 1 | 3.8415 |  | 2.955 |  | 1 | 3.8415 |  | 2.955 |  | 1 | 4.8165 |  | 3.705 |  | 1 | 4.8165 |  | 3.705
trave a spessore
tamponatura | 1 | 7.436 |  | 5.72 |  | 1 | 7.436 |  | 5.72 |  | 1 | 7.436 |  | 5.72 |  | 1 | 7.436 |  | 5.72
|  | 12.5645 | 0.45 | 9.665 | 0 |  | 13.936 | 2.4 | 10.72 | 0.9 |  | 14.911 | 2.4 | 11.47 | 0.9 |  | 14.911 | 2.4 | 11.47 | 0.9
|  | 13.0145 |  | 9.665 |  |  | 16.336 |  | 11.62 |  |  | 17.311 |  | 12.37 |  |  | 17.311 |  | 12.37
Telaio 7-12
Campata |  | VI impalcato |  |  |  |  | V impalcato |  |  |  |  | IV-III-II impalcato |  |  |  |  | I impalcato
2-10, 7-15 |  | g1d | g2d+qd | g1k | g2k+y2 qk |  | g1d | g2d+qd | g1k | g2k+y2 qk |  | g1d | g2d+qd | g1k | g2k+y2 qk |  | g1d | g2d+qd | g1k | g2k+y2 qk
solaio | 2.58 | 14.1203 | 7.74 | 10.8618 | 1.548 | 2.58 | 13.7179 | 12.384 | 10.5522 | 4.644 | 2.58 | 13.7179 | 12.384 | 10.5522 | 4.644 | 2.58 | 13.7179 | 12.384 | 10.5522 | 4.644
sbalzo
scala
trave emergente | 1 | 3.8415 |  | 2.955 |  | 1 | 3.8415 |  | 2.955 |  | 1 | 4.8165 |  | 3.705 |  | 1 | 4.8165 |  | 3.705
trave a spessore
tamponatura
|  | 17.9618 | 7.74 | 13.8168 | 1.548 |  | 17.5594 | 12.384 | 13.5072 | 4.644 |  | 18.5344 | 12.384 | 14.2572 | 4.644 |  | 18.5344 | 12.384 | 14.2572 | 4.644
|  | 25.7018 |  | 15.3648 |  |  | 29.9434 |  | 18.1512 |  |  | 30.9184 |  | 18.9012 |  |  | 30.9184 |  | 18.9012
Campata |  | VI impalcato |  |  |  |  | V impalcato |  |  |  |  | IV-III-II impalcato |  |  |  |  | I impalcato
10-18, 15-23 |  | g1d | g2d+qd | g1k | g2k+y2 qk |  | g1d | g2d+qd | g1k | g2k+y2 qk |  | g1d | g2d+qd | g1k | g2k+y2 qk |  | g1d | g2d+qd | g1k | g2k+y2 qk
solaio | 3.08 | 16.8568 | 9.24 | 12.9668 | 1.848 | 3.08 | 16.3764 | 14.784 | 12.5972 | 5.544 | 3.08 | 16.3764 | 14.784 | 12.5972 | 5.544 | 3.08 | 16.3764 | 14.784 | 12.5972 | 5.544
sbalzo
scala
trave emergente
trave a spessore | 1 | 3.9715 |  | 3.055 |  | 1 | 3.9715 |  | 3.055 |  | 1 | 3.9715 |  | 3.055 |  | 1 | 3.9715 |  | 3.055
tamponatura
|  | 20.8283 | 9.24 | 16.0218 | 1.848 |  | 20.3479 | 14.784 | 15.6522 | 5.544 |  | 20.3479 | 14.784 | 15.6522 | 5.544 |  | 20.3479 | 14.784 | 15.6522 | 5.544
|  | 30.0683 |  | 17.8698 |  |  | 35.1319 |  | 21.1962 |  |  | 35.1319 |  | 21.1962 |  |  | 35.1319 |  | 21.1962
Campata |  | VI impalcato |  |  |  |  | V impalcato |  |  |  |  | IV-III-II impalcato |  |  |  |  | I impalcato
18-26, 23-30 |  | g1d | g2d+qd | g1k | g2k+y2 qk |  | g1d | g2d+qd | g1k | g2k+y2 qk |  | g1d | g2d+qd | g1k | g2k+y2 qk |  | g1d | g2d+qd | g1k | g2k+y2 qk
solaio | 1 | 5.473 | 3 | 4.21 | 0.6 | 1 | 5.317 | 4.8 | 4.09 | 1.8 | 1 | 5.317 | 4.8 | 4.09 | 1.8 | 1 | 5.317 | 4.8 | 4.09 | 1.8
sbalzo
scala
trave emergente | 1 | 3.8415 |  | 2.955 |  | 1 | 3.8415 |  | 2.955 |  | 1 | 4.8165 |  | 3.705 |  | 1 | 4.8165 |  | 3.705
trave a spessore
tamponatura
|  | 9.3145 | 3 | 7.165 | 0.6 |  | 9.1585 | 4.8 | 7.045 | 1.8 |  | 10.1335 | 4.8 | 7.795 | 1.8 |  | 10.1335 | 4.8 | 7.795 | 1.8
|  | 12.3145 |  | 7.765 |  |  | 13.9585 |  | 8.845 |  |  | 14.9335 |  | 9.595 |  |  | 14.9335 |  | 9.595
Telaio 8-11
Campata |  | VI impalcato |  |  |  |  | V impalcato |  |  |  |  | IV-III-II impalcato |  |  |  |  | I impalcato
3-11, 6-14 |  | g1d | g2d+qd | g1k | g2k+y2 qk |  | g1d | g2d+qd | g1k | g2k+y2 qk |  | g1d | g2d+qd | g1k | g2k+y2 qk |  | g1d | g2d+qd | g1k | g2k+y2 qk
solaio | 1 | 5.473 | 3 | 4.21 | 0.6 | 1 | 5.317 | 4.8 | 4.09 | 1.8 | 1 | 5.317 | 4.8 | 4.09 | 1.8 | 1 | 5.317 | 4.8 | 4.09 | 1.8
sbalzo
scala
trave emergente
trave a spessore | 1 | 3.9715 |  | 3.055 |  | 1 | 3.9715 |  | 3.055 |  | 1 | 3.9715 |  | 3.055 |  | 1 | 3.9715 |  | 3.055
tamponatura
|  | 9.4445 | 3 | 7.265 | 0.6 |  | 9.2885 | 4.8 | 7.145 | 1.8 |  | 9.2885 | 4.8 | 7.145 | 1.8 |  | 9.2885 | 4.8 | 7.145 | 1.8
|  | 12.4445 |  | 7.865 |  |  | 14.0885 |  | 8.945 |  |  | 14.0885 |  | 8.945 |  |  | 14.0885 |  | 8.945
Campata |  | VI impalcato |  |  |  |  | V impalcato |  |  |  |  | IV-III-II impalcato |  |  |  |  | I impalcato
11-19, 14-22 |  | g1d | g2d+qd | g1k | g2k+y2 qk |  | g1d | g2d+qd | g1k | g2k+y2 qk |  | g1d | g2d+qd | g1k | g2k+y2 qk |  | g1d | g2d+qd | g1k | g2k+y2 qk
solaio | 1 | 5.473 | 3 | 4.21 | 0.6 | 1 | 5.317 | 4.8 | 4.09 | 1.8 | 1 | 5.317 | 4.8 | 4.09 | 1.8 | 1 | 5.317 | 4.8 | 4.09 | 1.8
sbalzo
scala
trave emergente | 1 | 3.8415 |  | 2.955 |  | 1 | 3.8415 |  | 2.955 |  | 1 | 4.8165 |  | 3.705 |  | 1 | 4.8165 |  | 3.705
trave a spessore
tamponatura
|  | 9.3145 | 3 | 7.165 | 0.6 |  | 3.8415 | 0 | 2.955 | 0 |  | 4.8165 | 0 | 3.705 | 0 |  | 10.1335 | 4.8 | 7.795 | 1.8
|  | 12.3145 |  | 7.765 |  |  | 3.8415 |  | 2.955 |  |  | 4.8165 |  | 3.705 |  |  | 14.9335 |  | 9.595
Telaio 9-10
Campata |  | VI impalcato |  |  |  |  | V impalcato |  |  |  |  | IV-III-II impalcato |  |  |  |  | I impalcato
4-12, 5-13 |  | g1d | g2d+qd | g1k | g2k+y2 qk |  | g1d | g2d+qd | g1k | g2k+y2 qk |  | g1d | g2d+qd | g1k | g2k+y2 qk |  | g1d | g2d+qd | g1k | g2k+y2 qk
solaio | 0.5 | 2.7365 | 1.5 | 2.105 | 0.3 | 0.5 | 2.6585 | 2.4 | 2.045 | 0.9 | 0.5 | 2.6585 | 2.4 | 2.045 | 0.9 | 0.5 | 2.6585 | 2.4 | 2.045 | 0.9
sbalzo
scala
trave emergente | 1 | 3.8415 |  | 2.955 |  | 1 | 3.8415 |  | 2.955 |  | 1 | 4.8165 |  | 3.705 |  | 1 | 4.8165 |  | 3.705
trave a spessore
tamponatura | 0.8 | 5.9488 |  | 4.576 |  | 0.8 | 5.9488 |  | 4.576 |  | 0.8 | 5.9488 |  | 4.576 |  | 0.8 | 5.9488 |  | 4.576
|  | 12.5268 | 1.5 | 9.636 | 0.3 |  | 12.4488 | 2.4 | 9.576 | 0.9 |  | 13.4238 | 2.4 | 10.326 | 0.9 |  | 13.4238 | 2.4 | 10.326 | 0.9
|  | 14.0268 |  | 9.936 |  |  | 14.8488 |  | 10.476 |  |  | 15.8238 |  | 11.226 |  |  | 15.8238 |  | 11.226
Campata |  | VI impalcato |  |  |  |  | V impalcato |  |  |  |  | IV-III-II impalcato |  |  |  |  | I impalcato
12-20, 13-21 |  | g1d | g2d+qd | g1k | g2k+y2 qk |  | g1d | g2d+qd | g1k | g2k+y2 qk |  | g1d | g2d+qd | g1k | g2k+y2 qk |  | g1d | g2d+qd | g1k | g2k+y2 qk
solaio | 0.5 | 2.7365 | 1.5 | 2.105 | 0.3 | 0.5 | 2.6585 | 2.4 | 2.045 | 0.9 | 0.5 | 2.6585 | 2.4 | 2.045 | 0.9 | 0.5 | 2.6585 | 2.4 | 2.045 | 0.9
sbalzo
scala
trave emergente | 1 | 3.8415 |  | 2.955 |  | 1 | 3.8415 |  | 2.955 |  | 1 | 4.8165 |  | 3.705 |  | 1 | 4.8165 |  | 3.705
trave a spessore
tamponatura | 1 | 7.436 |  | 5.72 |  | 1 | 7.436 |  | 5.72 |  | 1 | 7.436 |  | 5.72 |  | 1 | 7.436 |  | 5.72
|  | 14.014 | 1.5 | 10.78 | 0.3 |  | 13.936 | 2.4 | 10.72 | 0.9 |  | 14.911 | 2.4 | 11.47 | 0.9 |  | 14.911 | 2.4 | 11.47 | 0.9
|  | 15.514 |  | 11.08 |  |  | 16.336 |  | 11.62 |  |  | 17.311 |  | 12.37 |  |  | 17.311 |  | 12.37
Telaio 14-15-16 |  | VI impalcato |  |  |  |  | V impalcato |  |  |  |  | IV-III-II impalcato |  |  |  |  | I impalcato
|  | g1d | g2d+qd | g1k | g2k+y2 qk |  | g1d | g2d+qd | g1k | g2k+y2 qk |  | g1d | g2d+qd | g1k | g2k+y2 qk |  | g1d | g2d+qd | g1k | g2k+y2 qk
solaio | 1 | 5.473 | 3 | 4.21 | 0.6 | 1 | 5.317 | 4.8 | 4.09 | 1.8 | 1 | 5.317 | 4.8 | 4.09 | 1.8 | 1 | 5.317 | 4.8 | 4.09 | 1.8
sbalzo
scala
trave emergente
trave a spessore | 1 | 3.9715 |  | 3.055 |  | 1 | 3.9715 |  | 3.055 |  | 1 | 3.9715 |  | 3.055 |  | 1 | 3.9715 |  | 3.055
tamponatura
|  | 9.4445 | 3 | 7.265 | 0.6 |  | 9.2885 | 4.8 | 7.145 | 1.8 |  | 9.2885 | 4.8 | 7.145 | 1.8 |  | 9.2885 | 4.8 | 7.145 | 1.8
|  | 12.4445 |  | 7.865 |  |  | 14.0885 |  | 8.945 |  |  | 14.0885 |  | 8.945 |  |  | 14.0885 |  | 8.945
Note on B8: Mariagrazia: quando non grava il solaio, nelle travi perimetrali si prende lo sbalzo molt per 2
Note on G20: Mariagrazia: Poiché lo sbalzo grava solo su una porzione della trave, il carico agente si determina come il carico dello sbalzo per la lunghezza di questo (1,50 m), ottenendo così kN/m, dopo di divide il carico così ottenuto per la lunghezza della trave su cui grava il carico (1,45 m) ottenendo così kN/m^2. Infine si moltiplica per tutta la lunghezza della trave (3,4), ottenendo cosi un carico kN/m.
Note on B122: Mariagrazia: Trave a spessore che grava come carico concentrato sulla trave che si sta considerando. Si considera un carico equivalente

## Masse Impalcato
VI Impalcato - copertura |  |  | Area tot | 418.125 | m2 | V Impalcato - copertura |  |  | Area tot | 402.945 | m2 | VIi Impalcato - torrino
solaio | 332.43 | m2 |  | 1598.9883 | kN | solaio | 322.27 | m2 |  | 1511.4463 | kN | solaio |  | 27.025 | m2 | 48.645 | kN
sbalzo/cornicione | 58.67 | m2 |  | 105.606 | kN | sbalzo | 53.65 | m2 |  | 354.6265 | kN | cornicione |  | 13.89 | m2 | 25.002 | kN
[6 empty] | cornicione | 0 | m2 |  | 0 | kN | travi 30x50 |  | 16 | m | 47.28 | kN
scala | 27.025 | m2 |  | 211.1868 | kN | scala | 27.025 | m2 |  | 211.1868 | kN | tamponatura inf. |  | 9.45 | m | 54.054 | kN
travi 30x50 | 141.4 | m |  | 417.837 | kN | travi 30x50 | 141.4 | m |  | 417.837 | kN | pilastri inf. 30x70 |  | 2 | m | 28.35 | kN
travi a 70x22 | 58.55 | m |  | 178.8702 | kN | travi a 70x22 | 58.55 | m |  | 178.8702 | kN | TOTALE |  |  |  | 203.331 | kN
tamponature sup. | 9.45 | m |  | 54.054 | kN | tamponature sup. | 47.0025 | m |  | 268.8543 | kN
tamponatura inf. | 47.0025 | m |  | 268.8543 | kN | tamponatura inf. | 47.0025 | m |  | 268.8543 | kN
tramezzi inf. | 38.12 | m |  | 95.9404 | kN | tramezzi sup. | 38.12 | m |  | 95.9404 | kN
pilastri sup. 30x70 | 2 | m |  | 28.35 | kN | tramezzi inf. | 38.12 | m |  | 95.9404 | kN
pilastri inf. 30x70 | 15 | m |  | 212.625 | kN | pilastri sup. 30x70 | 15 | m |  | 212.625 | kN
pilastri sup-inf. 30x30 | 1 | m |  | 6.075 | kN | pilastri inf. 30x70 | 15 | m |  | 204.75 | kN
TOTALE |  |  |  | 3178.3871 | kN | pilastri sup-inf. 30x30 | 1 | m |  | 6.075 | kN
[6 empty] | TOTALE |  |  |  | 3827.0063
IV, III, II Impalcato - piano tipo |  |  | Area tot | 402.945 | m2 | I Impalcato - piano tipo |  |  | Area tot | 340.88 | m2
solaio | 322.27 | m2 |  | 1511.4463 | kN | solaio | 313.855 | m2 |  | 1471.9799 | kN | Peso Balconi | 354.6265
sbalzo | 53.65 | m2 |  | 354.6265 | kN | sbalzo | 0 | m2 |  | 0 | kN
cornicione | 0 | m2 |  | 0 | kN | cornicione | 0 | m2 |  | 0 | kN
scala | 27.025 | m2 |  | 211.1868 | kN | scala | 27.025 | m2 |  | 211.1868 | kN
travi 30x60 | 141.4 | m |  | 523.887 | kN | travi 30x60 | 141.4 | m |  | 523.887 | kN
travi a 70x22 | 58.55 | m |  | 178.8702 | kN | travi a 70x22 | 58.55 | m |  | 178.8702 | kN
tamponature sup. | 47.0025 | m |  | 268.8543 | kN | tamponature sup. | 47.0025 | m |  | 268.8543 | kN
tamponatura inf. | 47.0025 | m |  | 268.8543 | kN | tamponatura inf. | 47.0025 | m |  | 268.8543 | kN
tramezzi sup. | 38.12 | m |  | 95.9404 | kN | tramezzi sup. | 38.12 | m |  | 95.9404 | kN
tramezzi inf. | 38.12 | m |  | 95.9404 | kN | tramezzi inf. | 38.12 | m |  | 95.9404 | kN
pilastri sup. 30x70 | 15 | m |  | 204.75 | kN | pilastri sup. 30x70 | 15 | m |  | 204.75 | kN
pilastri inf. 30x70 | 15 | m |  | 204.75 | kN | pilastri inf. 30x70 | 15 | m |  | 244.125 | kN
pilastri sup-inf. 30x30 | 1 | m |  | 5.85 | kN | pilastri sup-inf. 30x30 | 1 | m |  | 6.975 | kN
TOTALE |  |  |  | 3924.9563 | kN | TOTALE |  |  |  | 3571.3635 | kN

## Masse e Forze
VALORI MASSE APPROSSIMATE | [5 empty] | VALORI MASSE CORRETTI |  |  |  | TABELLA RIEPILOGATIVA
Impalcato | Superficie [m2] | Peso Unitario [kN/m2] | Peso Impalcato [kN] | Masse [kg] |  | Peso Impalcato [kN] | Masse [kg] | Peso Unitario [kN/m2] |  | Impalcato | Superficie | Masse | Peso W | W/A | xG | yG | rm
Torrino + 6 | 445.15 | 9 | 4006.35 | 408.3945 |  | 3381.7181 | 344.7215 | 7.5968 |  |  | [m2] | [kg] | [kN] | [kN/m2] | [m] | [m] | [m]
5 | 402.945 | 10 | 4029.45 | 410.7492 |  | 3827.0063 | 390.1128 | 9.4976 |  | Torrino + 6 | 445.15 | 408.3945 | 3381.7181 | 7.5968 | 14.58 | 8.43 | 9.2735
4 | 402.945 | 10 | 4029.45 | 410.7492 |  | 3924.9563 | 400.0975 | 9.7407 |  | 5 | 402.945 | 410.7492 | 3827.0063 | 9.4976 | 14.6 | 8.37 | 9.1916
3 | 402.945 | 10 | 4029.45 | 410.7492 |  | 3924.9563 | 400.0975 | 9.7407 |  | 4 | 402.945 | 410.7492 | 3924.9563 | 9.7407 | 14.6 | 8.37 | 9.1916
2 | 402.945 | 10 | 4029.45 | 410.7492 |  | 3924.9563 | 400.0975 | 9.7407 |  | 3 | 402.945 | 410.7492 | 3924.9563 | 9.7407 | 14.6 | 8.37 | 9.1916
1 | 340.88 | 10 | 3408.8 | 347.4822 |  | 3571.3635 | 364.0534 | 10.4769 |  | 2 | 402.945 | 410.7492 | 3924.9563 | 9.7407 | 14.6 | 8.37 | 9.1916
TOTALE |  |  | 23532.95 | 2398.8736 | [5 empty] | 1 | 340.88 | 347.4822 | 3571.3635 | 10.4769 | 14.6 | 8.64 | 8.4079
Sisma direzione x
Impalcato | Peso Impalcato W [kN] | Quota z [m] | W*z [kNm] | Forza Fx [kN] | Taglio V [kN] |  |  | Parametri Spettro di Progetto
Torrino + 6 | 3381.7181 | 19.7 | 66619.8467 | 478.5762 | 478.5762 |  |  | C1 | 0.075
5 | 3827.0063 | 16.5 | 63145.6043 | 453.6183 | 932.1945 |  |  | H | 19.7
4 | 3924.9563 | 13.3 | 52201.9191 | 375.0023 | 1307.1968 |  |  | T1 | 0.661
3 | 3924.9563 | 10.1 | 39642.0589 | 284.7762 | 1591.973 |  |  | Sd (T) SLV | 0.098137
2 | 3924.9563 | 6.9 | 27082.1986 | 194.5501 | 1786.523 |  |  | Vb | 1881.4486
1 | 3571.3635 | 3.7 | 13214.0448 | 94.9256 | 1881.4486
TOTALE | 22554.9569 |  | 261905.6725
Sisma direzione y
Impalcato | Peso Impalcato W [kN] | Quota z [m] | W*z [kNm] | Forza Fy [kN] | Taglio V [kN] |  |  | Parametri Spettro di Progetto
Torrino + 6 | 3381.7181 | 19.7 | 66619.8467 | 415.1429 | 415.1429 |  |  | C1 | 0.075
5 | 3827.0063 | 16.5 | 63145.6043 | 393.4931 | 808.6359 |  |  | H | 19.7
4 | 3924.9563 | 13.3 | 52201.9191 | 325.2973 | 1133.9332 |  |  | T1 | 0.762
3 | 3924.9563 | 10.1 | 39642.0589 | 247.0303 | 1380.9634 |  |  | Sd (T) SLV | 0.085129
2 | 3924.9563 | 6.9 | 27082.1986 | 168.7632 | 1549.7267 |  |  | Vb | 1632.0703
1 | 3571.3635 | 3.7 | 13214.0448 | 82.3436 | 1632.0703
TOTALE | 22554.9569 |  | 261905.6725
Forze per analisi statica |  | con periodo approssimato e masse impalcati calcolati
Impalcato | Peso Impalcato W [kN] | Quota z [m] | W*z [kNm] | Forza F [kN] | Taglio V [kN] |  |  | Parametri Spettro di Progetto
Torrino + 6 | 3381.7181 | 19.7 | 66619.8467 | 451.268 | 451.268 |  |  | C1 | 0.075
5 | 3827.0063 | 16.5 | 63145.6043 | 427.7342 | 879.0022 |  |  | H | 19.7
4 | 3924.9563 | 13.3 | 52201.9191 | 353.6042 | 1232.6064 |  |  | T1 | 0.70131
3 | 3924.9563 | 10.1 | 39642.0589 | 268.5265 | 1501.1329 |  |  | Sd (T) SLV | 0.092537
2 | 3924.9563 | 6.9 | 27082.1986 | 183.4488 | 1684.5816 |  |  | Vb | 1774.0906
1 | 3571.3635 | 3.7 | 13214.0448 | 89.509 | 1774.0906
TOTALE | 22554.9569 |  | 261905.6725
Note on K16: Mariagrazia: Si è trascurato il torrino
Note on K18: Mariagrazia: valore ricavato da file spettri direzione x, sostiuendo al valore del periodo di normativa, il valore 0,673 determinato con la formula di R, tenendo conto della correzione delle masse
Note on K27: Mariagrazia: Si è trascurato il torrino
Note on K39: Mariagrazia: Si è trascurato il torrino

## C. Sollecitazione
| direzione y | direzione x |  | H interpiano [m] | 3.2
n° pilastri | 16 | 14 |  | H interpiano [m] | 3.7
n° pilastri torrino | 2 | 2 |  | piano interrato
Sisma direzione x | [8 empty] | Sisma direzione y
Impalcato | V [kN] | Vpilastri, i [kN] | b [m] | Mpilastro [kNm] | Mtrave [kNm] | L [m] | Vtrave [kN] | DN [kN] | Impalcato | V [kN] | Vpilastri, i [kN] | b [m] | Mpilastro [kNm] | Mtrave [kNm] | L [m] | Vtrave [kN] | DN [kN]
Torrino + 6 | 478.5762 | 28.5007 | 1.28 | 36.4809 | 18.2405 | 4.6 | 7.9306 | 7.9306 | Torrino + 6 | 415.1429 | 28.0718 | 1.28 | 35.932 | 17.966 | 4.6 | 7.8113 | 7.8113
5 | 932.1945 | 56.4063 | 1.6 | 90.25 | 63.3655 | 4.6 | 27.5502 | 35.4809 | 5 | 808.6359 | 60.4918 | 1.6 | 96.7869 | 66.3594 | 4.6 | 28.8519 | 36.6632
4 | 1307.1968 | 80.2299 | 1.6 | 128.3678 | 109.3089 | 4.6 | 47.5256 | 83.0065 | 4 | 1133.9332 | 84.9699 | 1.6 | 135.9519 | 116.3694 | 4.6 | 50.5954 | 87.2586
3 | 1591.973 | 97.7082 | 1.6 | 156.3331 | 142.3505 | 4.6 | 61.8915 | 144.898 | 3 | 1380.9634 | 103.4808 | 1.6 | 165.5694 | 150.7606 | 4.6 | 65.5481 | 152.8067
2 | 1786.523 | 109.6488 | 1.6 | 175.4381 | 165.8856 | 4.6 | 72.1242 | 217.0222 | 2 | 1549.7267 | 116.1269 | 1.6 | 185.8031 | 175.6862 | 4.6 | 76.3853 | 229.192
1 testa | 1881.4486 | 115.4554 | 1.48 | 170.874 | 173.156 | 4.6 | 75.2852 | 292.3074 | 1 testa | 1632.0703 | 103.5157 | 1.48 | 153.2032 | 169.5031 | 4.6 | 73.697 | 302.889
piede | - | - | 2.22 | 256.311 | - | - | - | - | piede | - | - | 2.22 | 229.8048 | - | - | - | -
INCREMENTO PER ECCENTRICITA' | [8 empty] | INCREMENTO PER ECCENTRICITA'
Impalcato | V [kN] | 20% di Vpilastri, i [kN] | Vpilastri, i [kN] | b [m] | 20% di Mpilastro [kNm] | Mpilastro [kNm] | 20% di Mtrave [kNm] | Mtrave [kNm] | Impalcato | V [kN] | 20% di Vpilastri, i [kN] | Vpilastri, i [kN] | b [m] | 20% di Mpilastro [kNm] | Mpilastro [kNm] | 20% di Mtrave [kNm] | Mtrave [kNm]
Torrino + 6 | 478.5762 | 5.7001 | 34.2009 | 1.28 | 7.2962 | 43.7771 | 3.6481 | 21.8886 | Torrino + 6 | 415.1429 | 5.6144 | 33.6862 | 1.28 | 7.1864 | 43.1183 | 3.5932 | 21.5592
5 | 932.1945 | 11.2813 | 67.6875 | 1.6 | 18.05 | 108.3 | 12.6731 | 76.0386 | 5 | 808.6359 | 12.0984 | 72.5902 | 1.6 | 19.3574 | 116.1443 | 13.2719 | 79.6313
4 | 1307.1968 | 16.046 | 96.2759 | 1.6 | 25.6736 | 154.0414 | 21.8618 | 131.1707 | 4 | 1133.9332 | 16.994 | 101.9639 | 1.6 | 27.1904 | 163.1423 | 23.2739 | 139.6433
3 | 1591.973 | 19.5416 | 117.2498 | 1.6 | 31.2666 | 187.5997 | 28.4701 | 170.8206 | 3 | 1380.9634 | 20.6962 | 124.177 | 1.6 | 33.1139 | 198.6832 | 30.1521 | 180.9128
2 | 1786.523 | 21.9298 | 131.5786 | 1.6 | 35.0876 | 210.5257 | 33.1771 | 199.0627 | 2 | 1549.7267 | 23.2254 | 139.3523 | 1.6 | 37.1606 | 222.9637 | 35.1372 | 210.8235
1 testa | 1881.4486 | 23.0911 | 138.5465 | 1.48 | 34.1748 | 205.0488 | 34.6312 | 207.7872 | 1 testa | 1632.0703 | 20.7031 | 124.2188 | 1.48 | 30.6406 | 183.8438 | 33.9006 | 203.4038
piede | - | - |  | 2.22 | 51.2622 | 307.5732 | - | - | piede | - | - |  | 2.22 | 45.961 | 275.7657 | - | -
GERARCHIE DELLE RESISTENZE | [8 empty] | GERARCHIE DELLE RESISTENZE
Impalcato | V [kN] | Vpilastri, i [kN] | sovraresistenza | Mpilastro [kNm] | Mtrave [kNm] |  |  |  | Impalcato | V [kN] | Vpilastri, i [kN] | sovraresistenza | Mpilastro [kNm] | Mtrave [kNm]
Torrino + 6 | 478.5762 | 34.2009 | 1.5 | 65.6657 | 21.8886 |  |  |  | Torrino + 6 | 415.1429 | 33.6862 | 1.5 | 64.6775 | 21.5592
5 | 932.1945 | 67.6875 | 1.5 | 162.4501 | 76.0386 |  |  |  | 5 | 808.6359 | 72.5902 | 1.5 | 174.2164 | 79.6313
4 | 1307.1968 | 96.2759 | 1.5 | 231.0621 | 131.1707 |  |  |  | 4 | 1133.9332 | 101.9639 | 1.5 | 244.7134 | 139.6433
3 | 1591.973 | 117.2498 | 1.5 | 281.3996 | 170.8206 |  |  |  | 3 | 1380.9634 | 124.177 | 1.5 | 298.0248 | 180.9128
2 | 1786.523 | 131.5786 | 1.5 | 315.7886 | 199.0627 |  |  |  | 2 | 1549.7267 | 139.3523 | 1.5 | 334.4455 | 210.8235
1 | 1881.4486 | 138.5465 | 1.5 | 307.5732 | 207.7872 |  |  |  | 1 | 1632.0703 | 124.2188 | 1.5 | 275.7657 | 203.4038
piede | - | - | 1 | 307.5732 | - |  |  |  | piede | - | - | 1 | 275.7657 | -
Note on D12: Mariagrazia: al posto di considerare 14, si è preso il numero preciso di pilastri per cui si suddivide il taglio
Note on B24: Mariagrazia: per i telai perimetrali si è considerato un incremento del 20% dei valori di Vpilastro, Mpilastro e Mtrave calcolati nella precedente tabella
Note on M24: Mariagrazia: per i telai perimetrali si è considerato un incremento del 20% dei valori di Vpilastro, Mpilastro e Mtrave calcolati nella precedente tabella
Note on B36: Mariagrazia: per i telai perimetrali si è considerato un incremento del 20% dei valori di Vpilastro, Mpilastro e Mtrave calcolati nella precedente tabella
Note on M36: Mariagrazia: per i telai perimetrali si è considerato un incremento del 20% dei valori di Vpilastro, Mpilastro e Mtrave calcolati nella precedente tabella
Note on E37: Mariagrazia: Stiamo considerando CD "A"
Note on P37: Mariagrazia: Stiamo considerando CD "A"

## Dimensionamento t+6
Sisma direzione x
Dimensionamento | Trave Emergente ( 1 - 9) 30x60 | [5 empty] | Calcolo Altezza Utile
Impalcato | Mtrave [kNm] | Mc. verticali (con sisma) [kNm] | Mmax [kNm] |  |  |  | Impalcato | Mmax [kNm] | b [m] | c [m] | r | d [m] | h [m]
Torrino + 6 | 21.8886 | 69.5889 | 91.4775 |  |  |  | Torrino + 6 | 91.4775 | 0.3 | 0.04 | 0.018 | 0.31432 | 0.35432 | 30x50
5 | 76.0386 | 69.5889 | 145.6275 |  |  |  | 5 | 145.6275 | 0.3 | 0.04 | 0.018 | 0.39658 | 0.43658
4 | 131.1707 | 69.5889 | 200.7596 |  |  |  | 4 | 200.7596 | 0.3 | 0.04 | 0.018 | 0.46564 | 0.50564
3 | 170.8206 | 69.5889 | 240.4095 |  |  |  | 3 | 240.4095 | 0.3 | 0.04 | 0.018 | 0.50955 | 0.54955 | 30x60
2 | 199.0627 | 69.5889 | 268.6516 |  |  |  | 2 | 268.6516 | 0.3 | 0.04 | 0.018 | 0.53865 | 0.57865
1 | 207.7872 | 69.5889 | 277.3761 |  |  |  | 1 | 277.3761 | 0.3 | 0.04 | 0.018 | 0.54733 | 0.58733
piede | - | - | -
Dimensionamento | Pilastro
Impalcato | Mpilastro [kNm] | Sforzo Normale [kN] |  | DN [kN] | N [kN]
|  | min | max |  | min | max
Torrino + 6 | 65.6657 | 88.3062 | 121.9633 | 7.9306 | 80.3756 | 129.8939
5 | 162.4501 | 176.6125 | 243.9265 | 35.4809 | 141.1316 | 279.4074
4 | 231.0621 | 264.9187 | 365.8897 | 83.0065 | 181.9123 | 448.8962
3 | 281.3996 | 353.225 | 487.853 | 144.898 | 208.327 | 632.751
2 | 315.7886 | 441.5312 | 609.8162 | 217.0222 | 224.5091 | 826.8384
1 testa | 307.5732 | 529.8375 | 731.7795 | 292.3074 | 237.5301 | 1024.0869
piede | 307.5732 | - | - | - | - | -
Coppie M-N più gravose | M [kNm] | N[kN]
[ M, NMIN] | 315.7886 | 224.5091
[M, NMAX] | 307.5732 | 1024.0869
Sisma direzione y
Dimensionamento | Trave Emergente ( 1-9) 30x60 | [5 empty] | Calcolo Altezza Utile
Impalcato | Mtrave [kNm] | Mc. verticali (con sisma) [kNm] | Mmax [kNm] |  |  |  | Impalcato | Mmax [kNm] | b [m] | c [m] | r | d [m] | h [m]
Torrino + 6 | 21.5592 | 69.5889 | 91.1481 |  |  |  | Torrino + 6 | 91.1481 | 0.3 | 0.04 | 0.018 | 0.31375 | 0.35375 | 30x50
5 | 79.6313 | 69.5889 | 149.2202 |  |  |  | 5 | 149.2202 | 0.3 | 0.04 | 0.018 | 0.40144 | 0.44144
4 | 139.6433 | 69.5889 | 209.2322 |  |  |  | 4 | 209.2322 | 0.3 | 0.04 | 0.018 | 0.47536 | 0.51536
3 | 180.9128 | 69.5889 | 250.5016 |  |  |  | 3 | 250.5016 | 0.3 | 0.04 | 0.018 | 0.52014 | 0.56014 | 30x60
2 | 210.8235 | 69.5889 | 280.4124 |  |  |  | 2 | 280.4124 | 0.3 | 0.04 | 0.018 | 0.55031 | 0.59031
1 | 203.4038 | 69.5889 | 272.9927 |  |  |  | 1 | 272.9927 | 0.3 | 0.04 | 0.018 | 0.54298 | 0.58298
piede | - | - | -
Dimensionamento | Pilastro
Impalcato | Mpilastro [kNm] | Sforzo Normale [kN] |  | DN [kN] | N [kN]
|  | min | max |  | min | max
Torrino + 6 | 64.6775 | 88.3062 | 121.9633 | 7.8113 | 80.495 | 129.7745
5 | 174.2164 | 176.6125 | 243.9265 | 36.6632 | 139.9493 | 280.5897
4 | 244.7134 | 264.9187 | 365.8897 | 87.2586 | 177.6601 | 453.1484
3 | 298.0248 | 353.225 | 487.853 | 152.8067 | 200.4183 | 640.6597
2 | 334.4455 | 441.5312 | 609.8162 | 229.192 | 212.3392 | 839.0083
1 testa | 275.7657 | 529.8375 | 731.7795 | 302.889 | 226.9485 | 1034.6685
piede | 275.7657 | - | - | - | - | -
Coppie M-N più gravose | M [kNm] | N[kN]
[ M, NMIN] | 334.4455 | 212.3392
[M, NMAX] | 275.7657 | 1034.6685

## Rig_tip_pilastro
Stima rigidezze
direzione x
| piano | 6 |  |  |  |  | piano | 5
| Pilastro | dimensione | n° travi [30x50] | ki [kN/mm] | n° | ktot [kN/mm] | Pilastro | dimensione | n° travi [30x50] | ki [kN/mm] | n° | ktot [kN/mm]
| 6 | 30x70 | 2 emergenti | 26.327 | 2 | 52.6539 | 6 | 30x70 | 2 emergenti | 31.7931 | 2 | 63.5863
| 7-15-23 | 30x70 | 2 emergenti | 23.2406 | 6 | 139.4433 | 7-15-23 | 30x70 | 2 emergenti | 28.3768 | 6 | 170.2608
| 21 | 30x70 | 2 emergente | 24.1895 | 2 | 48.379 | 21 | 30x70 | 2 emergenti | 29.434 | 2 | 58.868
| 30 | 30x70 | 2 emergenti | 20.0738 | 2 | 40.1476 | 30 | 30x70 | 2 emergente | 24.8031 | 2 | 49.6061
[6 empty] | 0 | [5 empty] | 0
| 29 | 30x70 | 1 emergente | 10.5193 | 2 | 21.0386 | 29 | 30x70 | 1 emergente | 13.5355 | 2 | 27.0711
[6 empty] | 0 | [5 empty] | 0
| 22 | 70x30 | 2 emergenti | 12.0606 | 2 | 24.1213 | 22 | 70x30 | 2 emergenti | 13.0109 | 2 | 26.0219
[6 empty] | 0 | [5 empty] | 0
| 5-14 | 70x30 | 1 emergente | 9.2662 | 4 | 37.0647 | 5-14 | 70x30 | 1 emergente | 10.3971 | 4 | 41.5884
| 8-16-24-31 | 70x30 | 1 emergente | 7.7166 | 8 | 61.7325 | 8-16-24-31 | 70x30 | 1 emergente | 8.8663 | 8 | 70.9307
[6 empty] | 0 | [5 empty] | 0
| 13 | 70X22 | 2 a spessore | 8.7469 | 2 | 17.4939 | 13 | 70X22 | 2 a spessore | 8.7469 | 2 | 17.4939
| TOTALE |  |  |  |  | 442.0748 | TOTALE |  |  |  |  | 525.4271
| piano | 4, 3, 2 |  |  |  |  | Ordine | x
p. equivalenti
| Pilastro | dimensione | n° travi [30x60] | ki [kN/mm] | n° | ktot [kN/mm] | torrino + 6 | 16.7917
| 6 | 30x70 | 2 emergenti | 38.1091 | 2 | 76.2182 | 5 | 16.5264
| 7-15-23 | 30x70 | 2 emergenti | 34.294 | 6 | 205.7639 | 4 | 16.2931
| 21 | 30x70 | 2 emergenti | 35.4826 | 2 | 70.9653 | 3 | 16.2931
| 30 | 30x70 | 2 emergente | 30.2226 | 2 | 60.4452 | 2 | 16.2931
[6 empty] | 0 | 1 | 16.2959
| 29 | 30x70 | 1 emergente | 16.8712 | 2 | 33.7424
0
| 22 | 70x30 | 2 emergenti | 14.0507 | 2 | 28.1013
0
| 5-14 | 70x30 | 1 emergente | 11.6766 | 4 | 46.7063
| 8-16-24-31 | 70x30 | 1 emergente | 10.185 | 8 | 81.4804
0
| 13 | 70X22 | 2 a spessore | 8.7469 | 2 | 17.4939
| TOTALE |  |  |  |  | 620.9169
| piano | 1
| Pilastro | dimensione | n° travi [30x60] | ki [kN/mm] | n° | ktot [kN/mm]
| 6 | 30x70 | 2 emergenti | 40.9942 | 2 | 81.9883
| 7-15-23 | 30x70 | 2 emergenti | 38.9996 | 6 | 233.9976
| 21 | 30x70 | 2 emergenti | 39.6306 | 2 | 79.2612
| 30 | 30x70 | 2 emergente | 36.7692 | 2 | 73.5385
0
| 29 | 30x70 | 1 emergente | 28.6145 | 2 | 57.229
0
| 22 | 70x30 | 2 emergenti | 10.4792 | 2 | 20.9584
0
| 5-14 | 70x30 | 1 emergente | 9.6136 | 4 | 38.4545
| 8-16-24-31 | 70x30 | 1 emergente | 9.0096 | 8 | 72.0768
0
| 13 | 70X22 | 2 a spessore | 5.2661 | 2 | 10.5323
| TOTALE |  |  |  |  | 668.0366
direzione y
| piano | 6 |  |  |  |  | piano | 5
| Pilastro | dimensione | n° travi [30x50] | ki [kN/mm] | n° | ktot [kN/mm] | Pilastro | dimensione | n° travi [30x50] | ki [kN/mm] | n° | ktot [kN/mm]
| 12 | 30x70 | 2 emergenti | 22.1617 | 2 | 44.3235 | 12 | 30x70 | 2 emergenti | 27.1674 | 2 | 54.3348
[6 empty] | 0 | [5 empty] | 0
| 1-4-9-17-25 | 30x70 | 1 emergente | 12.0588 | 10 | 120.5878 | 1-4-9-17-25 | 30x70 | 1 emergente | 14.2782 | 10 | 142.7821
| 11-19 | 30x70 | 1 emergente | 15.2463 | 4 | 60.9853 | 11-19 | 30x70 | 1 emergente | 17.4809 | 4 | 69.9237
[6 empty] | 0 | [5 empty] | 0
| 2-10-18-26 | 70x30 | 1 emergenti | 7.8212 | 8 | 62.5696 | 2-10-18-26 | 70x30 | 1 emergenti | 8.5649 | 8 | 68.5193
| 20 | 70x30 | 1 emergente | 8.7729 | 2 | 17.5458 | 20 | 70x30 | 1 emergente | 9.6617 | 2 | 19.3235
[6 empty] | 0 | [5 empty] | 0
| 3 | 70x30 | 1 a spessore | 2.3731 | 2 | 17.5458 | 3 | 70x30 | 1 a spessore | 2.1916 | 2 | 4.3832
| 27 | 70x30 | 1 a spessore | 2.0916 | 2 | 4.1833 | 27 | 70x30 | 1 a spessore | 1.9494 | 2 | 3.8988
| TOTALE |  |  |  |  | 327.741 | TOTALE |  |  |  |  | 363.1653
| piano | 4, 3, 2 |  |  |  |  | Ordine | y
p. equivalenti
| Pilastro | dimensione | n° travi [30x50] | ki [kN/mm] | n° | ktot [kN/mm] | torrino + 6 | 14.7886
| 12 | 30x70 | 2 emergenti | 32.9253 | 2 | 65.8506 | 5 | 13.3677
[6 empty] | 0 | 4 | 13.3451
| 1-4-9-17-25 | 30x70 | 1 emergente | 17.7738 | 10 | 177.7379 | 3 | 13.3451
| 11-19 | 30x70 | 1 emergente | 21.6313 | 4 | 86.5252 | 2 | 13.3451
[6 empty] | 0 | 1 | 15.7664
| 2-10-18-26 | 70x30 | 1 emergenti | 9.8821 | 8 | 79.0567
| 20 | 70x30 | 1 emergente | 10.9697 | 2 | 21.9395
0
| 3 | 70x30 | 1 a spessore | 2.1916 | 2 | 4.3832
| 27 | 70x30 | 1 a spessore | 1.9494 | 2 | 3.8988
| TOTALE |  |  |  |  | 439.392
| piano | 1
| Pilastro | dimensione | n° travi [30x50] | ki [kN/mm] | n° | ktot [kN/mm]
| 12 | 30x70 | 2 emergenti | 38.2619 | 2 | 76.5238
0
| 1-4-9-17-25 | 30x70 | 1 emergente | 29.2108 | 10 | 292.1079
| 11-19 | 30x70 | 1 emergente | 31.6816 | 4 | 126.7266
0
| 2-10-18-26 | 70x30 | 1 emergenti | 8.8806 | 8 | 71.0444
| 20 | 70x30 | 1 emergente | 9.3337 | 2 | 18.6673
0
| 3 | 70x30 | 1 a spessore | 4.6325 | 2 | 9.265
| 27 | 70x30 | 1 a spessore | 4.4589 | 2 | 8.9179
| TOTATLE |  |  |  |  | 603.253

## Periodo proprio
Spostamenti di piano - direzione x
Ordine | Kx | Ky | Impalcato | F | V i | m | Kx | dr | u | F u | m u2 | Impalcato | m | F | u_TEL08 | FX uTel08 | m u2Tel08
| [kN/mm] | [kN/mm] |  | [kN] | [kN] | [kN s2/m] | [kN/mm] | [mm] | [mm] | [kN mm] | [kN mm s2] |  | [kN s2/m] | [kN] | [mm] | [kN mm] | [kN mm s2]
torrino + 6 | 442.0748 | 327.741 | torrino + 6 | 451.268 | 451.268 | 344.7215 | 442.0748 | 1.0208 | 12.4652 | 5625.1476 | 53.5633 | torrino + 6 | 344.7215 | 451.268 | 14.7977 | 6677.7373 | 75.4845
5 | 525.4271 | 363.1653 | 5 | 427.7342 | 879.0022 | 390.1128 | 525.4271 | 1.6729 | 11.4444 | 4895.1654 | 51.0948 | 5 | 390.1128 | 427.7342 | 12.2637 | 5245.6045 | 58.6723
4 | 620.9169 | 439.392 | 4 | 353.6042 | 1232.6064 | 400.0975 | 620.9169 | 1.9851 | 9.7715 | 3455.2358 | 38.202 | 4 | 400.0975 | 353.6042 | 10.458 | 3697.9852 | 43.7584
3 | 620.9169 | 439.392 | 3 | 268.5265 | 1501.1329 | 400.0975 | 620.9169 | 2.4176 | 7.7863 | 2090.8385 | 24.2567 | 3 | 400.0975 | 268.5265 | 8.2576 | 2217.3949 | 27.2821
2 | 620.9169 | 439.392 | 2 | 183.4488 | 1684.5816 | 400.0975 | 620.9169 | 2.7131 | 5.3687 | 984.8876 | 11.5321 | 2 | 400.0975 | 183.4488 | 5.6719 | 1040.4976 | 12.8712
1 | 668.0366 | 603.253 | 1 | 89.509 | 1774.0906 | 364.0534 | 668.0366 | 2.6557 | 2.6557 | 237.7071 | 2.5675 | 1 | 364.0534 | 89.509 | 2.9824 | 266.9534 | 3.2382
|  |  | TOTALE | 1774.0906 | [5 empty] | 17288.9821 | 181.2165 | TOTALE |  |  |  | 19146.1729 | 221.3067
Ordine | x | y
| p. equivalenti | p. equivalenti | [9 empty] | Formula di Rayleigh : T= |  | 0.67552 | s
torrino + 6 | 16.7917 | 14.7886
5 | 16.5264 | 13.3677 | [10 empty] | Sd (T) SLV | 0.095395
4 | 16.2931 | 13.3451 | Spostamenti di piano - direzione y
3 | 16.2931 | 13.3451 | Impalcato | F | V i | m | Ky | dr | u | F u | m u2 | Impalcato | m | F | u_TEL08 | Fy uTel08 | m u2Tel08
2 | 16.2931 | 13.3451 |  | [kN] | [kN] | [kN s2/m] | [kN/mm] | [mm] | [mm] | [kN mm] | [kN mm s2] |  | [kN s2/m] | [kN] | [mm] | [kN mm] | [kN mm s2]
1 | 16.2959 | 15.7664 | torrino + 6 | 451.268 | 451.268 | 344.7215 | 327.741 | 1.3769 | 16.7937 | 7578.4606 | 97.2213 | torrino + 6 | 344.7215 | 451.268 | 18.25 | 8235.6408 | 97.2213
|  |  | 5 | 427.7342 | 879.0022 | 390.1128 | 363.1653 | 2.4204 | 15.4168 | 6594.2927 | 92.7211 | 5 | 390.1128 | 427.7342 | 16.178 | 6919.8846 | 92.7211
|  |  | 4 | 353.6042 | 1232.6064 | 400.0975 | 439.392 | 2.8053 | 12.9964 | 4595.5836 | 67.5791 | 4 | 400.0975 | 353.6042 | 13.465 | 4761.28 | 67.5791
|  |  | 3 | 268.5265 | 1501.1329 | 400.0975 | 439.392 | 3.4164 | 10.1912 | 2736.5942 | 41.554 | 3 | 400.0975 | 268.5265 | 10.296 | 2764.7485 | 41.554
|  |  | 2 | 183.4488 | 1684.5816 | 400.0975 | 439.392 | 3.8339 | 6.7748 | 1242.8225 | 18.3635 | 2 | 400.0975 | 183.4488 | 6.719 | 1232.5923 | 18.3635
|  |  | 1 | 89.509 | 1774.0906 | 364.0534 | 603.253 | 2.9409 | 2.9409 | 263.2346 | 3.1486 | 1 | 364.0534 | 89.509 | 3.026 | 270.8542 | 3.1486
|  |  | TOTALE | 1774.0906 | [5 empty] | 23010.9883 | 320.5875 | TOTALE |  |  |  | 24185.0004 | 320.5875
[12 empty] | Formula di Rayleigh : T= |  | 0.7234 | s
[13 empty] | Sd (T) SLV | 0.085466

## Bilanciamento
Bilanciamento delle rigidezze_piano tipo - direzione x
|  | x = | 1.65 | 5.95 | 9.35 | 10.85 | 12.4 | 16.8 | 18.35 | 19.85 | 23.25 | 27.55 | somma | somma*y | somma*y2 |  | yGk | m. inerzia | rkx
y =
| 15.5 |  | 10.185 | 30.2226 |  | 16.8712 |  |  | 16.8712 |  | 30.2226 | 10.185 | 114.5577 | 1775.6438 | 27522.4796 |  | 7.7337 | 14881.8877 | 8.774
| 9.85 |  | 10.185 | 34.294 | 14.0507 |  | 35.4826 | 35.4826 |  | 14.0507 | 34.294 | 10.185 | 188.0247 | 1852.0431 | 18242.6241
| 6.65 |  | 10.185 | 34.294 | 11.6766 |  | 8.7469 | 8.7469 |  | 11.6766 | 34.294 | 10.185 | 129.8051 | 863.204 | 5740.3069
| 1.65 |  | 10.185 | 34.294 | 38.1091 |  | 11.6766 | 11.6766 |  | 38.1091 | 34.294 | 10.185 | 188.5294 | 311.0736 | 513.2714
[13 empty] | 620.9169 | 4801.9645 | 52018.682
Bilanciamento delle rigidezze_piano tipo - direzione y
|  | x = | 1.65 | 5.95 | 9.35 | 10.85 | 12.4 | 16.8 | 18.35 | 19.85 | 23.25 | 27.55
y =
| 15.5 |  | 17.7738 | 9.8821 |  | 1.9494 |  |  | 1.9494 |  | 9.8821 | 17.7738
| 9.85 |  | 17.7738 | 9.8821 | 21.6313 |  | 10.9697 | 10.9697 |  | 21.6313 | 9.8821 | 17.7738
| 6.65 |  | 17.7738 | 9.8821 | 21.6313 |  | 32.9253 | 32.9253 |  | 21.6313 | 9.8821 | 17.7738
| 1.65 |  | 17.7738 | 9.8821 | 2.1916 |  | 17.7738 | 17.7738 |  | 2.1916 | 9.8821 | 17.7738
| somma |  | 71.0952 | 39.5284 | 45.4542 | 1.9494 | 61.6689 | 61.6689 | 1.9494 | 45.4542 | 39.5284 | 71.0952 | 439.392 |  | xGk | m. inerzia | rky
| somma*x |  | 117.307 | 235.1938 | 424.9969 | 21.1508 | 764.6938 | 1036.0367 | 35.7711 | 902.2662 | 919.0347 | 1958.672 | 6415.1229 |  | 14.6 | 32918.3438 | 10.4301
| somma*x2 |  | 193.5566 | 1399.4032 | 3973.7211 | 229.4856 | 9482.2028 | 17405.4169 | 656.3994 | 17909.9835 | 21367.5561 | 53961.413 | 126579.1382
[16 empty] | tot | 47800.2315
Bilanciamento delle rigidezze_piano 1 - direzione x
|  | x = | 1.65 | 5.95 | 9.35 | 10.85 | 12.4 | 16.8 | 18.35 | 19.85 | 23.25 | 27.55 | somma | somma*y | somma*y2 |  | yGk | m. inerzia | rkx
y =
| 15.5 |  | 9.0096 | 36.7692 |  | 28.6145 |  |  | 28.6145 |  | 36.7692 | 9.0096 | 148.7867 | 2306.1935 | 35745.9985 |  | 8.0849 | 17218.2586 | 9.9653
| 9.85 |  | 9.0096 | 38.9996 | 10.4792 |  | 39.6306 | 39.6306 |  | 10.4792 | 38.9996 | 9.0096 | 196.2381 | 1932.9451 | 19039.5094
| 6.65 |  | 9.0096 | 38.9996 | 9.6136 |  | 5.2661 | 5.2661 |  | 9.6136 | 38.9996 | 9.0096 | 125.7779 | 836.4228 | 5562.2117
| 1.65 |  | 9.0096 | 38.9996 | 40.9942 |  | 9.6136 | 9.6136 |  | 40.9942 | 38.9996 | 9.0096 | 197.234 | 325.436 | 536.9695
[13 empty] | 668.0366 | 5400.9974 | 60884.689
Bilanciamento delle rigidezze_piano 1 - direzione y
|  | x = | 1.65 | 5.95 | 9.35 | 10.85 | 12.4 | 16.8 | 18.35 | 19.85 | 23.25 | 27.55
y =
| 15.5 |  | 29.2108 | 8.8806 |  | 4.4589 |  |  | 4.4589 |  | 8.8806 | 29.2108
| 9.85 |  | 29.2108 | 8.8806 | 31.6816 |  | 9.3337 | 9.3337 |  | 31.6816 | 8.8806 | 29.2108
| 6.65 |  | 29.2108 | 8.8806 | 31.6816 |  | 38.2619 | 38.2619 |  | 31.6816 | 8.8806 | 29.2108
| 1.65 |  | 29.2108 | 8.8806 | 4.6325 |  | 29.2108 | 29.2108 |  | 4.6325 | 8.8806 | 29.2108
| somma |  | 116.8432 | 35.5222 | 67.9958 | 4.4589 | 76.8064 | 76.8064 | 4.4589 | 67.9958 | 35.5222 | 116.8432 | 603.253 |  | xGk | m. inerzia | rky
| somma*x |  | 192.7912 | 211.3572 | 635.7608 | 48.3796 | 952.3989 | 1290.3469 | 81.8217 | 1349.7168 | 825.8915 | 3219.0288 | 8807.4934 |  | 14.6 | 49122.6617 | 10.4868
| somma*x2 |  | 318.1055 | 1257.5752 | 5944.3635 | 524.9182 | 11809.7467 | 21677.8285 | 1501.4274 | 26791.8784 | 19201.9776 | 88684.2445 | 177712.0654
Bilanciamento delle rigidezze_piano 5 - direzione x | [15 empty] | tot | 66340.9203
|  | x = | 1.65 | 5.95 | 9.35 | 10.85 | 12.4 | 16.8 | 18.35 | 19.85 | 23.25 | 27.55 | somma | somma*y | somma*y2 |  | yGk | m. inerzia | rkx
y =
| 15.5 |  | 8.8663 | 24.8031 |  | 13.5355 |  |  | 13.5355 |  | 24.8031 | 8.8663 | 94.4099 | 1463.3529 | 22681.9694 |  | 7.699 | 12419.8656 | 8.6485
| 9.85 |  | 8.8663 | 28.3768 | 13.0109 |  | 29.434 | 29.434 |  | 13.0109 | 28.3768 | 8.8663 | 159.3761 | 1569.8546 | 15463.0683
| 6.65 |  | 8.8663 | 28.3768 | 10.3971 |  | 8.7469 | 8.7469 |  | 10.3971 | 28.3768 | 8.8663 | 112.7744 | 749.9496 | 4987.165
| 1.65 |  | 8.8663 | 28.3768 | 31.7931 |  | 10.3971 | 10.3971 |  | 31.7931 | 28.3768 | 8.8663 | 158.8668 | 262.1301 | 432.5147
[13 empty] | 525.4271 | 4045.2873 | 43564.7174
Bilanciamento delle rigidezze_piano 5 - direzione y
|  | x = | 1.65 | 5.95 | 9.35 | 10.85 | 12.4 | 16.8 | 18.35 | 19.85 | 23.25 | 27.55
y =
| 15.5 |  | 14.2782 | 8.5649 |  | 1.9494 |  |  | 1.9494 |  | 8.5649 | 14.2782
| 9.85 |  | 14.2782 | 8.5649 | 17.4809 |  | 9.6617 | 9.6617 |  | 17.4809 | 8.5649 | 14.2782
| 6.65 |  | 14.2782 | 8.5649 | 17.4809 |  | 27.1674 | 27.1674 |  | 17.4809 | 8.5649 | 14.2782
| 1.65 |  | 14.2782 | 8.5649 | 2.1916 |  | 14.2782 | 14.2782 |  | 2.1916 | 8.5649 | 14.2782
| somma |  | 57.1128 | 34.2596 | 37.1535 | 1.9494 | 51.1073 | 51.1073 | 1.9494 | 37.1535 | 34.2596 | 57.1128 | 363.1653 |  | xGk | m. inerzia | rky
| somma*x |  | 94.2362 | 203.8449 | 347.3848 | 21.1508 | 633.7309 | 858.6032 | 35.7711 | 737.4961 | 796.5367 | 1573.459 | 5302.2136 |  | 14.6 | 26880.349 | 10.4027
| somma*x2 |  | 155.4897 | 1212.877 | 3248.0478 | 229.4856 | 7858.2634 | 14424.5334 | 656.3994 | 14639.2966 | 18519.4784 | 43348.7957 | 104292.6671
[16 empty] | tot | 39300.2147
Bilanciamento delle rigidezze_piano 6 - direzione x
|  | x = | 1.65 | 5.95 | 9.35 | 10.85 | 12.4 | 16.8 | 18.35 | 19.85 | 23.25 | 27.55 | somma | somma*y | somma*y2 |  | yGk | m. inerzia | rkx
y =
| 15.5 |  | 7.7166 | 20.0738 |  | 10.5193 |  |  | 10.5193 |  | 20.0738 | 7.7166 | 76.6193 | 1187.5994 | 18407.79 |  | 7.6514 | 10261.5972 | 8.6932
| 9.85 |  | 7.7166 | 23.2406 | 12.0606 |  | 24.1895 | 24.1895 |  | 12.0606 | 23.2406 | 7.7166 | 134.4145 | 1323.9827 | 13041.2297
| 6.65 |  | 7.7166 | 23.2406 | 9.2662 |  | 8.7469 | 8.7469 |  | 9.2662 | 23.2406 | 7.7166 | 97.9405 | 651.3041 | 4331.1722
| 1.65 |  | 7.7166 | 23.2406 | 26.327 |  | 9.2662 | 9.2662 |  | 26.327 | 23.2406 | 7.7166 | 133.1005 | 219.6158 | 362.3661
[13 empty] | 442.0748 | 3382.502 | 36142.558
Bilanciamento delle rigidezze_piano 6 - direzione y
|  | x = | 1.65 | 5.95 | 9.35 | 10.85 | 12.4 | 16.8 | 18.35 | 19.85 | 23.25 | 27.55
y =
| 15.5 |  | 12.0588 | 7.8212 |  | 2.0916 |  |  | 2.0916 |  | 7.8212 | 12.0588
| 9.85 |  | 12.0588 | 7.8212 | 15.2463 |  | 8.7729 | 8.7729 |  | 15.2463 | 7.8212 | 12.0588
| 6.65 |  | 12.0588 | 7.8212 | 15.2463 |  | 22.1617 | 22.1617 |  | 15.2463 | 7.8212 | 12.0588
| 1.65 |  | 12.0588 | 7.8212 | 2.3731 |  | 12.0588 | 12.0588 |  | 2.3731 | 7.8212 | 12.0588
| somma |  | 48.2351 | 31.2848 | 32.8657 | 2.0916 | 42.9934 | 42.9934 | 2.0916 | 32.8657 | 31.2848 | 48.2351 | 314.9413 |  | xGk | m. inerzia | rky
| somma*x |  | 79.5879 | 186.1445 | 307.2945 | 22.6943 | 533.1183 | 722.2893 | 38.3816 | 652.3845 | 727.3713 | 1328.8773 | 4598.1434 |  | 14.6 | 23146.6353 | 10.2994
| somma*x2 |  | 131.3201 | 1107.5597 | 2873.2032 | 246.2334 | 6610.6665 | 12134.4596 | 704.3031 | 12949.8321 | 16911.3828 | 36610.5691 | 90279.5294
[16 empty] | tot | 33408.2326

## C. Rigidezza e Confronto
ordine | Σkx | Σky | xGk | yGk | xGm | yGm | r | rkx | rky
6 + torrino | 442.0748 | 327.741 | 14.6 | 7.6514 | 14.58 | 8.43 | 9.2735 | 8.6932 | 10.2994
5 | 525.4271 | 363.1653 | 14.6 | 7.699 | 14.6 | 8.37 | 9.1916 | 8.6485 | 10.4027
4 | 620.9169 | 439.392 | 14.6 | 7.7337 | 14.6 | 8.37 | 9.1916 | 8.774 | 10.4301
3 | 620.9169 | 439.392 | 14.6 | 7.7337 | 14.6 | 8.37 | 9.1916 | 8.774 | 10.4301
2 | 620.9169 | 439.392 | 14.6 | 7.7337 | 14.6 | 8.37 | 9.1916 | 8.774 | 10.4301
1 | 668.0366 | 603.253 | 14.6 | 8.0849 | 14.6 | 8.64 | 8.4079 | 9.9653 | 10.4868
TELAI IN DIREZIONE X | yGk: TELAI IN DIREZIONE Y; rky: direzione x |  | direzione y
Telaio 1-2 | previsto | TEL08 |  | Telaio 6 -13 | previsto | TEL08 |  |  | previsto | TEL08 | previsto | TEL08
6 | 66.5502 | 51.964 |  | 6 | 48.2351 | 38.009 |  |  | 442.0748 | 375.994 | 310.758 | 294.518
5 | 79.4334 | 71.88 |  | 5 | 57.1128 | 54.874 |  |  | 525.4271 | 493.55 | 359.2666 | 315.086
4 | 94.2647 | 83.877 |  | 4 | 71.0952 | 64.517 |  |  | 620.9169 | 563.411 | 435.4932 | 374.734
3 | 94.2647 | 86.977 |  | 3 | 71.0952 | 68.467 |  |  | 620.9169 | 580.414 | 435.4932 | 402.562
2 | 94.2647 | 90.676 |  | 2 | 71.0952 | 72.134 |  |  | 620.9169 | 595.409 | 435.4932 | 436.676
1 | 98.617 | 95.522 |  | 1 | 116.8432 | 110.71 |  |  | 668.0366 | 653.876 | 594.3351 | 559.016
Telaio 3 | Σkx: previsto; Σky: TEL08; yGk: Telaio 7-12; xGm: previsto; yGm: TEL08
6 | Σkx: 97.9405; Σky: 76.512; yGk: 6; xGm: 31.2848; yGm: 30.058
5 | Σkx: 112.7744; Σky: 96.514; yGk: 5; xGm: 34.2596; yGm: 32.402
4 | Σkx: 129.8051; Σky: 108.428; yGk: 4; xGm: 39.5284; yGm: 36.859
3 | Σkx: 129.8051; Σky: 112.346; yGk: 3; xGm: 39.5284; yGm: 37.356
2 | Σkx: 129.8051; Σky: 115.746; yGk: 2; xGm: 39.5284; yGm: 39.4
1 | Σkx: 125.7779; Σky: 122.608; yGk: 1; xGm: 35.5222; yGm: 32.813
Telaio 4 | Σkx: previsto; Σky: TEL08; yGk: Telaio 8-11; xGm: previsto; yGm: TEL08
6 | Σkx: 134.4145; Σky: 123.852; yGk: 6; xGm: 32.8657; yGm: 8.41
5 | Σkx: 159.3761; Σky: 153.252; yGk: 5; xGm: 37.1535; yGm: 25.754
4 | Σkx: 188.0247; Σky: 173.61; yGk: 4; xGm: 45.4542; yGm: 32.313
3 | Σkx: 188.0247; Σky: 176.164; yGk: 3; xGm: 45.4542; yGm: 39.023
2 | Σkx: 188.0247; Σky: 179.124; yGk: 2; xGm: 45.4542; yGm: 46.27
1 | Σkx: 196.2381; Σky: 186.9; yGk: 1; xGm: 67.9958; yGm: 65.203
Telaio 5 | Σkx: previsto; Σky: TEL08; yGk: Telaio 9-10; xGm: previsto; yGm: TEL08
6 | Σkx: 76.6193; Σky: 71.702; yGk: 6; xGm: 42.9934; yGm: 32.614
5 | Σkx: 94.4099; Σky: 100.024; yGk: 5; xGm: 51.1073; yGm: 44.513
4 | Σkx: 114.5577; Σky: 113.619; yGk: 4; xGm: 61.6689; yGm: 53.678
3 | Σkx: 114.5577; Σky: 117.95; yGk: 3; xGm: 61.6689; yGm: 56.435
2 | Σkx: 114.5577; Σky: 119.187; yGk: 2; xGm: 61.6689; yGm: 60.534
1 | Σkx: 148.7867; Σky: 153.324; yGk: 1; xGm: 76.8064; yGm: 70.782

## Confronti
Sisma direzione x
Impalcato | Vpilastri, i [kN] | Vpilastri, i [kN] | Vpilastri, i [kN] | Mpilastro [kNm] | Mpilastro [kNm] | Mpilastro [kNm] | Mtrave [kNm] | Mtrave [kNm] | Mtrave [kNm]
| previsto | statica | modale | previsto | statica | modale | previsto | statica | modale
Torrino + 6 | 28.5007 | 29.992 | 27.629 | 36.4809 | 64.333 | 58.513 | 18.2405 | 36.197 | 33.058
5 | 56.4063 | 55.451 | 50.552 | 90.25 | 91.324 | 83.203 | 63.3655 | 62.237 | 57.384
4 | 80.2299 | 77.556 | 71.99 | 128.3678 | 132.87 | 122.503 | 109.3089 | 114.428 | 108.403
3 | 97.7082 | 92.32 | 89.569 | 156.3331 | 154.051 | 148.99 | 142.3505 | 141.047 | 138.41
2 | 109.6488 | 103.828 | 103.937 | 175.4381 | 167.526 | 167.993 | 165.8856 | 165.729 | 164.107
1 testa | 115.4554 | 113.346 | 112.285 | 170.874 | 164.268 | 162.908 | 173.156 | 180.592 | 179.21
piede | - | - | - | 256.311 | 255.617 | 252.601 | - | - | -
Sisma direzione y
Impalcato | Vpilastri, i [kN] | Vpilastri, i [kN] | Vpilastri, i [kN] | Mpilastro [kNm] | Mpilastro [kNm] | Mpilastro [kNm] | Mtrave [kNm] | Mtrave [kNm] | Mtrave [kNm]
| previsto | statica | modale | previsto | statica | modale. | previsto | statica | modale
Torrino + 6 | 28.0718 | 35.484 | 37.032 | 35.932 | 75.162 | 76.061 | 17.966 | 47.639 | 47.129
5 | 60.4918 | 62.082 | 60.763 | 96.7869 | 100.589 | 97.21 | 66.3594 | 73.646 | 71.577
4 | 84.9699 | 88.954 | 84.451 | 135.9519 | 150.793 | 142.65 | 116.3694 | 139.016 | 131.957
3 | 103.4808 | 104.935 | 99.085 | 165.5694 | 172.452 | 163.266 | 150.7606 | 167.891 | 158.462
2 | 116.1269 | 118.178 | 112.457 | 185.8031 | 183.576 | 175.692 | 175.6862 | 214.771 | 203.849
1 testa | 103.5157 | 105.049 | 100.867 | 153.2032 | 139.725 | 135.17 | 169.5031 | 235.219 | 225.356
piede | - | - | - | 229.8048 | 248.957 | 238.177 | - | - | -

## Ecc. accid.
Lx | 29.2 | m | ex | 1.46 | m
Ly | 16.3 | m | ey | 0.815 | m
Impalcato | Forza Fx [kN] | Forza Fy [kN] | Fx ey [kN m] | Fy ex [kN m]
Torrino + 6 | 478.5762 | 415.1429 | 390.0396 | 606.1086
5 | 453.6183 | 393.4931 | 369.6989 | 574.4999
4 | 375.0023 | 325.2973 | 305.6269 | 474.934
3 | 284.7762 | 247.0303 | 232.0926 | 360.6642
2 | 194.5501 | 168.7632 | 158.5583 | 246.3943
1 | 94.9256 | 82.3436 | 77.3643 | 120.2216
Note on C6: Mariagrazia: Sono quelle che andiamo ad insesire nel Tel nell'analisi statica (terza colonna-forze di carico)