## Rigidezza_P6
Superiormente |  |  |  |  | pilastro |  |  |  | k (t=inf) | 63.9913 | kN/mm |  |  | non esiste pilastro al di sopra
2 |  |  |  |  | b | 30 | cm |  | riduzione | 0.64062 |  |  |  | esiste un pilastro al di sopra
[5 empty] | h | 70 | cm | [6 empty] | la trave superiore è infinitamente rigida
[5 empty] | Lp | 3.7 | m |  | k | 40.9942 | kN/mm
Inferiormente | [8 empty] | punto di nullo di M a | 0.5935 | da base |  |  | non esiste pilastro al di sotto
3 | [13 empty] | esiste un pilastro al di sotto
la trave inferiore è infinitamente rigida
il pilastro è incastrato alla base
travi superiori
Travi superiori e inferiori |  |  |  |  | trave sx |  |  | trave dx
2 |  |  |  |  | b | 30 | cm | b | 30 | cm |  |  |  | uguali trra loro
[5 empty] | h | 60 | cm | h | 60 | cm |  |  |  | diverse tra loro
[5 empty] | Lt | 3.05 | m | Lt | 3.4 | m
Travi a destra e sinistra |  |  |  |  | travi inferiori |  | infinitamente rigide (incastro) | [6 empty] | una sola
2 |  |  |  |  | trave sx |  |  | trave dx | [5 empty] | due, dx e sx, diverse tra loro
[5 empty] | b | 30 | cm | b | 30 | cm |  |  |  | due, dx e sx, uguali tra loro
[5 empty] | h | 60 | cm | h | 60 | cm
E | 31500 | MPa |  |  | Lt | come sup |  | Lt | come sup
Ip | 857500 | cm4 |  | sx | 30 | It,sup | 540000 | cm4 |  | 30 |  | sx | 30 | It,inf | 540000 | cm4
E Ip / Lp | 73003378.3784 | kN mm |  |  | 60 | E It,s / Lt | 55770491.8033 | kN mm |  | 60 |  |  | 60 | E It,i / Lt | 55770491.8033 | kN mm
[5 empty] | 3.05 | r1 | 1.38 |  |  | 3.05 |  |  | 3.05 | r2 | 0
|  |  | 30 | dx | 30 | It,sup | 540000 | cm4 |  | 30 | 30 | dx | 30 | It,inf | 540000 | cm4
|  |  | 60 |  | 60 | E It,s / Lt | 50029411.7647 | kN mm |  | 60 | 60 |  | 60 | E It,i / Lt | 50029411.7647 | kN mm
|  |  | 3.4 |  | 3.4 | [5 empty] | 3.4 |  | 3.4

## Rigidezza_P7-15-23
Superiormente |  |  |  |  | pilastro |  |  |  | k (t=inf) | 63.9913 | kN/mm |  |  | non esiste pilastro al di sopra
2 |  |  |  |  | b | 30 | cm |  | riduzione | 0.60945 |  |  |  | esiste un pilastro al di sopra
[5 empty] | h | 70 | cm | [6 empty] | la trave superiore è infinitamente rigida
[5 empty] | Lp | 3.7 | m |  | k | 38.9996 | kN/mm
Inferiormente | [8 empty] | punto di nullo di M a | 0.6068 | da base |  |  | non esiste pilastro al di sotto
3 | [13 empty] | esiste un pilastro al di sotto
la trave inferiore è infinitamente rigida
il pilastro è incastrato alla base
travi superiori
Travi superiori e inferiori |  |  |  |  | trave sx |  |  | trave dx
2 |  |  |  |  | b | 30 | cm | b | 30 | cm |  |  |  | uguali trra loro
[5 empty] | h | 60 | cm | h | 60 | cm |  |  |  | diverse tra loro
[5 empty] | Lt | 3.4 | m | Lt | 4.3 | m
Travi a destra e sinistra |  |  |  |  | travi inferiori |  | infinitamente rigide (incastro) | [6 empty] | una sola
2 |  |  |  |  | trave sx |  |  | trave dx | [5 empty] | due, dx e sx, diverse tra loro
[5 empty] | b | 30 | cm | b | 30 | cm |  |  |  | due, dx e sx, uguali tra loro
[5 empty] | h | 60 | cm | h | 60 | cm
E | 31500 | MPa |  |  | Lt | come sup |  | Lt | come sup
Ip | 857500 | cm4 |  | sx | 30 | It,sup | 540000 | cm4 |  | 30 |  | sx | 30 | It,inf | 540000 | cm4
E Ip / Lp | 73003378.3784 | kN mm |  |  | 60 | E It,s / Lt | 50029411.7647 | kN mm |  | 60 |  |  | 60 | E It,i / Lt | 50029411.7647 | kN mm
[5 empty] | 3.4 | r1 | 1.6298 |  |  | 3.4 |  |  | 3.4 | r2 | 0
|  |  | 30 | dx | 30 | It,sup | 540000 | cm4 |  | 30 | 30 | dx | 30 | It,inf | 540000 | cm4
|  |  | 60 |  | 60 | E It,s / Lt | 39558139.5349 | kN mm |  | 60 | 60 |  | 60 | E It,i / Lt | 39558139.5349 | kN mm
|  |  | 4.3 |  | 4.3 | [5 empty] | 4.3 |  | 4.3

## Rigidezza_P21
Superiormente |  |  |  |  | pilastro |  |  |  | k (t=inf) | 63.9913 | kN/mm |  |  | non esiste pilastro al di sopra
2 |  |  |  |  | b | 30 | cm |  | riduzione | 0.61931 |  |  |  | esiste un pilastro al di sopra
[5 empty] | h | 70 | cm | [6 empty] | la trave superiore è infinitamente rigida
[5 empty] | Lp | 3.7 | m |  | k | 39.6306 | kN/mm
Inferiormente | [8 empty] | punto di nullo di M a | 0.60245 | da base |  |  | non esiste pilastro al di sotto
3 | [13 empty] | esiste un pilastro al di sotto
la trave inferiore è infinitamente rigida
il pilastro è incastrato alla base
travi superiori
Travi superiori e inferiori |  |  |  |  | trave sx |  |  | trave dx
2 |  |  |  |  | b | 30 | cm | b | 30 | cm |  |  |  | uguali trra loro
[5 empty] | h | 60 | cm | h | 60 | cm |  |  |  | diverse tra loro
[5 empty] | Lt | 4.4 | m | Lt | 3.05 | m
Travi a destra e sinistra |  |  |  |  | travi inferiori |  | infinitamente rigide (incastro) | [6 empty] | una sola
2 |  |  |  |  | trave sx |  |  | trave dx | [5 empty] | due, dx e sx, diverse tra loro
[5 empty] | b | 30 | cm | b | 30 | cm |  |  |  | due, dx e sx, uguali tra loro
[5 empty] | h | 60 | cm | h | 60 | cm
E | 31500 | MPa |  |  | Lt | come sup |  | Lt | come sup
Ip | 857500 | cm4 |  | sx | 30 | It,sup | 540000 | cm4 |  | 30 |  | sx | 30 | It,inf | 540000 | cm4
E Ip / Lp | 73003378.3784 | kN mm |  |  | 60 | E It,s / Lt | 38659090.9091 | kN mm |  | 60 |  |  | 60 | E It,i / Lt | 38659090.9091 | kN mm
[5 empty] | 4.4 | r1 | 1.5462 |  |  | 4.4 |  |  | 4.4 | r2 | 0
|  |  | 30 | dx | 30 | It,sup | 540000 | cm4 |  | 30 | 30 | dx | 30 | It,inf | 540000 | cm4
|  |  | 60 |  | 60 | E It,s / Lt | 55770491.8033 | kN mm |  | 60 | 60 |  | 60 | E It,i / Lt | 55770491.8033 | kN mm
|  |  | 3.05 |  | 3.05 | [5 empty] | 3.05 |  | 3.05

## Rigidezza_P30
Superiormente |  |  |  |  | pilastro |  |  |  | k (t=inf) | 63.9913 | kN/mm |  |  | non esiste pilastro al di sopra
2 |  |  |  |  | b | 30 | cm |  | riduzione | 0.5746 |  |  |  | esiste un pilastro al di sopra
[5 empty] | h | 70 | cm | [6 empty] | la trave superiore è infinitamente rigida
[5 empty] | Lp | 3.7 | m |  | k | 36.7692 | kN/mm
Inferiormente | [8 empty] | punto di nullo di M a | 0.62339 | da base |  |  | non esiste pilastro al di sotto
3 | [13 empty] | esiste un pilastro al di sotto
la trave inferiore è infinitamente rigida
il pilastro è incastrato alla base
travi superiori
Travi superiori e inferiori |  |  |  |  | trave sx |  |  | trave dx
2 |  |  |  |  | b | 30 | cm | b | 30 | cm |  |  |  | uguali trra loro
[5 empty] | h | 60 | cm | h | 60 | cm |  |  |  | diverse tra loro
[5 empty] | Lt | 4.9 | m | Lt | 4.3 | m
Travi a destra e sinistra |  |  |  |  | travi inferiori |  | infinitamente rigide (incastro) | [6 empty] | una sola
2 |  |  |  |  | trave sx |  |  | trave dx | [5 empty] | due, dx e sx, diverse tra loro
[5 empty] | b | 30 | cm | b | 30 | cm |  |  |  | due, dx e sx, uguali tra loro
[5 empty] | h | 60 | cm | h | 60 | cm
E | 31500 | MPa |  |  | Lt | come sup |  | Lt | come sup
Ip | 857500 | cm4 |  | sx | 30 | It,sup | 540000 | cm4 |  | 30 |  | sx | 30 | It,inf | 540000 | cm4
E Ip / Lp | 73003378.3784 | kN mm |  |  | 60 | E It,s / Lt | 34714285.7143 | kN mm |  | 60 |  |  | 60 | E It,i / Lt | 34714285.7143 | kN mm
[5 empty] | 4.9 | r1 | 1.9658 |  |  | 4.9 |  |  | 4.9 | r2 | 0
|  |  | 30 | dx | 30 | It,sup | 540000 | cm4 |  | 30 | 30 | dx | 30 | It,inf | 540000 | cm4
|  |  | 60 |  | 60 | E It,s / Lt | 39558139.5349 | kN mm |  | 60 | 60 |  | 60 | E It,i / Lt | 39558139.5349 | kN mm
|  |  | 4.3 |  | 4.3 | [5 empty] | 4.3 |  | 4.3

## Rigidezza_P29
Superiormente |  |  |  |  | pilastro |  |  |  | k (t=inf) | 63.9913 | kN/mm |  |  | non esiste pilastro al di sopra
2 |  |  |  |  | b | 30 | cm |  | riduzione | 0.44716 |  |  |  | esiste un pilastro al di sopra
[5 empty] | h | 70 | cm | [6 empty] | la trave superiore è infinitamente rigida
[5 empty] | Lp | 3.7 | m |  | k | 28.6145 | kN/mm
Inferiormente | [8 empty] | punto di nullo di M a | 0.70605 | da base |  |  | non esiste pilastro al di sotto
3 | [13 empty] | esiste un pilastro al di sotto
la trave inferiore è infinitamente rigida
il pilastro è incastrato alla base
travi superiori
Travi superiori e inferiori |  |  |  |  | trave
2 |  |  |  |  | b | 30 | cm |  | 30 |  |  |  |  | uguali trra loro
[5 empty] | h | 60 | cm |  | 50 |  |  |  |  | diverse tra loro
[5 empty] | Lt | 4.9 | m |  | 3.4
Travi a destra e sinistra |  |  |  |  | travi inferiori |  | infinitamente rigide (incastro) | [6 empty] | una sola
1 |  |  |  |  | trave | [8 empty] | due, dx e sx, diverse tra loro
[5 empty] | b | 30 | cm |  | 30 |  |  |  |  | due, dx e sx, uguali tra loro
[5 empty] | h | 60 | cm |  | 60
E | 31500 | MPa |  |  | Lt | come sup
Ip | 857500 | cm4 |  | sx | 30 | It,sup | 540000 | cm4 |  | 30 |  | sx | 30 | It,inf | 540000 | cm4
E Ip / Lp | 73003378.3784 | kN mm |  |  | 60 | E It,s / Lt | 34714285.7143 | kN mm |  | 60 |  |  | 60 | E It,i / Lt | 34714285.7143 | kN mm
[5 empty] | 4.9 | r1 | 4.206 |  |  | 4.9 |  |  | 4.9 | r2 | 0
|  |  | 0 | dx | 0 | It,sup | 0 | cm4 |  | 30 | 0 | dx | 0 | It,inf | 0 | cm4
|  |  | 0 |  | 0 | E It,s / Lt | 0 | kN mm |  | 60 | 0 |  | 0 | E It,i / Lt | 0 | kN mm
|  |  | 4.9 |  | 4.9 | [5 empty] | 4.9 |  | 4.9

## Rigidezza_P22
Superiormente |  |  |  |  | pilastro |  |  |  | k (t=inf) | 11.7535 | kN/mm |  |  | non esiste pilastro al di sopra
2 |  |  |  |  | b | 70 | cm |  | riduzione | 0.89158 |  |  |  | esiste un pilastro al di sopra
[5 empty] | h | 30 | cm | [6 empty] | la trave superiore è infinitamente rigida
[5 empty] | Lp | 3.7 | m |  | k | 10.4792 | kN/mm
Inferiormente | [8 empty] | punto di nullo di M a | 0.52027 | da base |  |  | non esiste pilastro al di sotto
3 | [13 empty] | esiste un pilastro al di sotto
la trave inferiore è infinitamente rigida
il pilastro è incastrato alla base
travi superiori
Travi superiori e inferiori |  |  |  |  | trave sx |  |  | trave dx
2 |  |  |  |  | b | 30 | cm | b | 30 | cm |  |  |  | uguali trra loro
[5 empty] | h | 60 | cm | h | 60 | cm |  |  |  | diverse tra loro
[5 empty] | Lt | 3.05 | m | Lt | 3.4 | m
Travi a destra e sinistra |  |  |  |  | travi inferiori |  | infinitamente rigide (incastro) | [6 empty] | una sola
2 |  |  |  |  | trave sx |  |  | trave dx | [5 empty] | due, dx e sx, diverse tra loro
[5 empty] | b | 30 | cm | b | 30 | cm |  |  |  | due, dx e sx, uguali tra loro
[5 empty] | h | 60 | cm | h | 60 | cm
E | 31500 | MPa |  |  | Lt | come sup |  | Lt | come sup
Ip | 157500 | cm4 |  | sx | 30 | It,sup | 540000 | cm4 |  | 30 |  | sx | 30 | It,inf | 540000 | cm4
E Ip / Lp | 13408783.7838 | kN mm |  |  | 60 | E It,s / Lt | 55770491.8033 | kN mm |  | 60 |  |  | 60 | E It,i / Lt | 55770491.8033 | kN mm
[5 empty] | 3.05 | r1 | 0.25347 |  |  | 3.05 |  |  | 3.05 | r2 | 0
|  |  | 30 | dx | 30 | It,sup | 540000 | cm4 |  | 30 | 30 | dx | 30 | It,inf | 540000 | cm4
|  |  | 60 |  | 60 | E It,s / Lt | 50029411.7647 | kN mm |  | 60 | 60 |  | 60 | E It,i / Lt | 50029411.7647 | kN mm
|  |  | 3.4 |  | 3.4 | [5 empty] | 3.4 |  | 3.4

## Rigidezza_P5-14
Superiormente |  |  |  |  | pilastro |  |  |  | k (t=inf) | 11.7535 | kN/mm |  |  | non esiste pilastro al di sopra
2 |  |  |  |  | b | 70 | cm |  | riduzione | 0.81794 |  |  |  | esiste un pilastro al di sopra
[5 empty] | h | 30 | cm | [6 empty] | la trave superiore è infinitamente rigida
[5 empty] | Lp | 3.7 | m |  | k | 9.6136 | kN/mm
Inferiormente | [8 empty] | punto di nullo di M a | 0.5371 | da base |  |  | non esiste pilastro al di sotto
3 | [13 empty] | esiste un pilastro al di sotto
la trave inferiore è infinitamente rigida
il pilastro è incastrato alla base
travi superiori
Travi superiori e inferiori |  |  |  |  | trave
2 |  |  |  |  | b | 30 | cm |  | 30 |  |  |  |  | uguali trra loro
[5 empty] | h | 60 | cm |  | 50 |  |  |  |  | diverse tra loro
[5 empty] | Lt | 3.05 | m |  | 3.4
Travi a destra e sinistra |  |  |  |  | travi inferiori |  | infinitamente rigide (incastro) | [6 empty] | una sola
1 |  |  |  |  | trave | [8 empty] | due, dx e sx, diverse tra loro
[5 empty] | b | 30 | cm |  | 30 |  |  |  |  | due, dx e sx, uguali tra loro
[5 empty] | h | 60 | cm |  | 60
E | 31500 | MPa |  |  | Lt | come sup
Ip | 157500 | cm4 |  | sx | 30 | It,sup | 540000 | cm4 |  | 30 |  | sx | 30 | It,inf | 540000 | cm4
E Ip / Lp | 13408783.7838 | kN mm |  |  | 60 | E It,s / Lt | 55770491.8033 | kN mm |  | 60 |  |  | 60 | E It,i / Lt | 55770491.8033 | kN mm
[5 empty] | 3.05 | r1 | 0.48086 |  |  | 3.05 |  |  | 3.05 | r2 | 0
|  |  | 0 | dx | 0 | It,sup | 0 | cm4 |  | 30 | 0 | dx | 0 | It,inf | 0 | cm4
|  |  | 0 |  | 0 | E It,s / Lt | 0 | kN mm |  | 60 | 0 |  | 0 | E It,i / Lt | 0 | kN mm
|  |  | 3.05 |  | 3.05 | [5 empty] | 3.05 |  | 3.05

## Rigidezza_P8-16-24-31
Superiormente |  |  |  |  | pilastro |  |  |  | k (t=inf) | 11.7535 | kN/mm |  |  | non esiste pilastro al di sopra
2 |  |  |  |  | b | 70 | cm |  | riduzione | 0.76655 |  |  |  | esiste un pilastro al di sopra
[5 empty] | h | 30 | cm | [6 empty] | la trave superiore è infinitamente rigida
[5 empty] | Lp | 3.7 | m |  | k | 9.0096 | kN/mm
Inferiormente | [8 empty] | punto di nullo di M a | 0.55076 | da base |  |  | non esiste pilastro al di sotto
3 | [13 empty] | esiste un pilastro al di sotto
la trave inferiore è infinitamente rigida
il pilastro è incastrato alla base
travi superiori
Travi superiori e inferiori |  |  |  |  | trave
2 |  |  |  |  | b | 30 | cm |  | 30 |  |  |  |  | uguali trra loro
[5 empty] | h | 60 | cm |  | 50 |  |  |  |  | diverse tra loro
[5 empty] | Lt | 4.3 | m |  | 3.4
Travi a destra e sinistra |  |  |  |  | travi inferiori |  | infinitamente rigide (incastro) | [6 empty] | una sola
1 |  |  |  |  | trave | [8 empty] | due, dx e sx, diverse tra loro
[5 empty] | b | 30 | cm |  | 30 |  |  |  |  | due, dx e sx, uguali tra loro
[5 empty] | h | 60 | cm |  | 60
E | 31500 | MPa |  |  | Lt | come sup
Ip | 157500 | cm4 |  | sx | 30 | It,sup | 540000 | cm4 |  | 30 |  | sx | 30 | It,inf | 540000 | cm4
E Ip / Lp | 13408783.7838 | kN mm |  |  | 60 | E It,s / Lt | 39558139.5349 | kN mm |  | 60 |  |  | 60 | E It,i / Lt | 39558139.5349 | kN mm
[5 empty] | 4.3 | r1 | 0.67793 |  |  | 4.3 |  |  | 4.3 | r2 | 0
|  |  | 0 | dx | 0 | It,sup | 0 | cm4 |  | 30 | 0 | dx | 0 | It,inf | 0 | cm4
|  |  | 0 |  | 0 | E It,s / Lt | 0 | kN mm |  | 60 | 0 |  | 0 | E It,i / Lt | 0 | kN mm
|  |  | 4.3 |  | 4.3 | [5 empty] | 4.3 |  | 4.3

## Rigidezza_P13
Superiormente |  |  |  |  | pilastro |  |  |  | k (t=inf) | 11.7535 | kN/mm |  |  | non esiste pilastro al di sopra
2 |  |  |  |  | b | 70 | cm |  | riduzione | 0.71266 |  |  |  | esiste un pilastro al di sopra
[5 empty] | h | 30 | cm | [6 empty] | la trave superiore è infinitamente rigida
[5 empty] | Lp | 3.7 | m |  | k | 8.3763 | kN/mm
Inferiormente | [8 empty] | punto di nullo di M a | 0.5672 | da base |  |  | non esiste pilastro al di sotto
3 | [13 empty] | esiste un pilastro al di sotto
la trave inferiore è infinitamente rigida
il pilastro è incastrato alla base
travi superiori
Travi superiori e inferiori |  |  |  |  | trave sx |  |  | trave dx
2 |  |  |  |  | b | 70 | cm | b | 30 | cm |  |  |  | uguali trra loro
[5 empty] | h | 22 | cm | h | 50 | cm |  |  |  | diverse tra loro
[5 empty] | Lt | 3.05 | m | Lt | 4.4 | m
Travi a destra e sinistra |  |  |  |  | travi inferiori |  | infinitamente rigide (incastro) | [6 empty] | una sola
2 |  |  |  |  | trave sx |  |  | trave dx | [5 empty] | due, dx e sx, diverse tra loro
[5 empty] | b | 70 | cm | b | 30 | cm |  |  |  | due, dx e sx, uguali tra loro
[5 empty] | h | 22 | cm | h | 60 | cm
E | 31500 | MPa |  |  | Lt | come sup |  | Lt | come sup
Ip | 157500 | cm4 |  | sx | 70 | It,sup | 62113.3333 | cm4 |  | 70 |  | sx | 70 | It,inf | 62113.3333 | cm4
E Ip / Lp | 13408783.7838 | kN mm |  |  | 22 | E It,s / Lt | 6414983.6066 | kN mm |  | 22 |  |  | 22 | E It,i / Lt | 6414983.6066 | kN mm
[5 empty] | 3.05 | r1 | 0.93158 |  |  | 3.05 |  |  | 3.05 | r2 | 0
|  |  | 30 | dx | 30 | It,sup | 312500 | cm4 |  | 30 | 30 | dx | 30 | It,inf | 540000 | cm4
|  |  | 50 |  | 50 | E It,s / Lt | 22372159.0909 | kN mm |  | 60 | 60 |  | 60 | E It,i / Lt | 38659090.9091 | kN mm
|  |  | 4.4 |  | 4.4 | [5 empty] | 4.4 |  | 4.4