## Foglio1
L max | 7 | m |  | Lmax | 2 | m
H>=L/25 | 28 | cm |  | Hsbalzo>=L/10 | 0.2
solaio H | 28 | 23+5
|  |  |  | sbalzo H | 23 | cm | 18+5
CARICHI PERMANENTI
Peso proprio del solaio |  |  | G1= | 3.6788 | kN/m2
Analisi 1mq
|  | γ (kN/m^3) | h(m) | lunghezza (m) | larghezza (m) | Peso(kN/m^2)
pignatta 23cm |  | 6 | 0.23 | 1 | 0.76 | 1.0488
soletta |  | 25 | 0.05 | 1 | 1 | 1.25
travetti |  | 25 | 0.23 | 1 | 0.24 | 1.38
Solaio H= 0,23 m |  |  |  |  | kN/m^2 | 3.6788
Peso di un metro di trave emergente 30x70 |  |  | G1= | 4.0992 | kN/m
Analisi 1m
|  | γ (kN/m^3) | h(m) | lunghezza (m) | larghezza (m) | Peso(kN/m)
Calcestruzzo Armato |  | 25 | 0.7 | 1 | 0.3 | 5.25
Solaio |  | 13.7 | 0.28 | 1 | 0.3 | 1.1508
[5 empty] | kN/m | 4.0992
Peso di un pilastro 30x70 |  |  | G1= | 14.175 | kN
Analisi 1m
|  | γ (kN/m^3) | h(m) | lunghezza (m) | larghezza (m) | Peso(kN)
Calcestruzzo Armato |  | 25 | 2.7 | 0.7 | 0.3 | 14.175
[5 empty] | kN | 14.175
Peso pavimenti - camp.interne |  |  | G1= | 1.94 | kN/m^2
Analisi 1mq
|  | γ (kN/m^3) | h(m) | lunghezza (m) | larghezza (m) | Peso(kN/m^2)
marmo |  | 27 | 0.02 | 1 | 1 | 0.54
malta di cemento |  | 20 | 0.01 | 1 | 1 | 0.2
massetto |  | 16 | 0.05 | 1 | 1 | 0.8
intonaco |  | 20 | 0.02 | 1 | 1 | 0.4
[5 empty] | kN/m^2 | 1.94
Peso pavimenti - balconi |  |  | G1= | 2.18 | kN/m^2
Analisi 1mq
|  | γ (kN/m^3) | h(m) | lunghezza (m) | larghezza (m) | Peso(kN/m^2)
gress |  | 27 | 0.03 | 1 | 1 | 0.81
malta di cemento |  | 20 | 0.01 | 1 | 1 | 0.2
massetto |  | 18 | 0.05 | 1 | 1 | 0.9
intonaco |  | 18 | 0.015 | 1 | 1 | 0.27
[5 empty] | kN/m^2 | 2.18
Peso tramezzo interno, 8cm |  | g2 | 2,29 kN/m
H libera interpiano = |  |  | 3.3
|  | γ (kN/m^3) | h(m) | lunghezza (m) | spessore(m) | Peso(kN/m)
laterizio 8cm |  | 6 | 3.02 | 1 | 0.08 | 1.4496
intonaco |  | 20 | 3.02 | 2 | 0.005 | 0.604
piastrelle |  | 21 | 1.8 | 1 | 0.006 | 0.2268
[5 empty] | kN/m | 2.2804
3.1.3.1 Elementi divisori interni g2k, carico permanente portato uniformemente distribuito
| g2k =1,20 |  |  | (kN/m^2)
Peso tamponatura esterna h= 2,6 m, 30cm |  |  | 10.088 | kN/m
H (m)=
|  | γ (kN/m^3) | h(m) | lunghezza (m) | spessore(m) | Peso(kN/m)
laterizio 8cm |  | 6 | 2.6 | 1 | 0.3 | 4.68
intonaco interno |  | 20 | 2.6 | 2 | 0.02 | 2.08
intonaco esterno |  | 21 | 2.6 | 2 | 0.03 | 3.276
isolante |  | 1 | 2.6 | 1 | 0.02 | 0.052
[5 empty] | kN/m | 10.088
CARICHI VARIABILI Qk
Carichi d'esercizio (Tab.3.1.II) | [5 empty] | per verifiche locali
|  |  | qk (kN/m^2) |  |  | Qk (kN) | Hk (kN/m)
cat.A Ambienti ad uso residenziale |  |  | 2 |  |  | 2 | 1
cat.C2 Balconi, scale |  |  | 4 |  |  | 4 | 2
cat.H2 Coperture praticabili |  |  | 2 |  |  | 2 | 1
peso sbalzo |  |  | g1 | 3.1508 | kN/m^2
|  | γ (kN/m^3) | h(m) | lunghezza (m) | larghezza (m) | Peso(kN/m^2)
pignatta 18 cm |  | 6 | 0.18 | 1 | 0.76 | 0.8208
soletta |  | 25 | 0.05 | 1 | 1 | 1.25
travetti |  | 25 | 0.18 | 1 | 0.24 | 1.08
[5 empty] | kN/m^2 | 3.1508
Peso di un metro di trave spessore 70x28 |  |  | G1= | 3.7492 | kN/m
Analisi 1m
|  | γ (kN/m^3) | h(m) | lunghezza (m) | larghezza (m) | Peso(kN/m)
Calcestruzzo Armato |  | 25 | 0.28 | 1 | 0.7 | 4.9
Solaio |  | 13.7 | 0.28 | 1 | 0.3 | 1.1508
[5 empty] | kN/m | 3.7492
sbalzo di copertura, cornicione
Peso di un metro di trave emergente 30x60 |  |  | G1= | 3.3492 | kN/m
Analisi 1m
|  | γ (kN/m^3) | h(m) | lunghezza (m) | larghezza (m) | Peso(kN/m)
Calcestruzzo Armato |  | 25 | 0.6 | 1 | 0.3 | 4.5
Solaio |  | 13.7 | 0.28 | 1 | 0.3 | 1.1508
[5 empty] | kN/m | 3.3492
Peso di un metro di trave spessore 60x28 |  |  | G1= | 3.0492 | kN/m
Analisi 1m
|  | γ (kN/m^3) | h(m) | lunghezza (m) | larghezza (m) | Peso(kN/m)
Calcestruzzo Armato |  | 25 | 0.28 | 1 | 0.6 | 4.2
Solaio |  | 13.7 | 0.28 | 1 | 0.3 | 1.1508
[5 empty] | kN/m | 3.0492
Peso di un pilastro 30x60 |  |  | G1= | 12.15 | kN
Analisi 1m
|  | γ (kN/m^3) | h(m) | lunghezza (m) | larghezza (m) | Peso(kN)
Calcestruzzo Armato |  | 25 | 2.7 | 0.6 | 0.3 | 12.15
[5 empty] | kN | 12.15
solaio copertura | γ (kN/m^3) | dimensione(m) | peso(kN/m^2) |  | SPESSORE>=Lmax/30 | 23 cm
caldana | 25 | 0.05 | 1.25
travetti | 25 | 0.04 | 1
pignatte | 8 | 0.13 | 1.04
isolante termico | 3 | 0.05 | 0.15
intonaco | 20 | 0.03 | 0.6
copertura
copertura coppi |  |  | 0.8
listelli e controlistelli |  |  | 0.03
telo traspiarante |  |  | 0.005
fibra di legno |  |  | 0.24
perline in abete |  |  | 0.012
|  | G1k | 5.127
carico da neve |  | qk | 2.44