## 1.Carichi unit.
| Solaio | [5 empty] | Lmax | 5 | Lmax (trav a spess.) | 4.7 | Travi emergenti 30x70 |  |  |  |  | Travi spessore 100x24
| Elementi strutturali | [5 empty] | s | 0.2 | s | 0.235 | H | L | peso trave | peso sol da detrarre | P. proprio [KN/m2] | H | L | peso trave | peso sol da detrarre | P. proprio [KN/m2]
| Altezza [m] | Larghezza [m] | Spessore [m] | n (per metro) | P. specif. [KN/m3] | P. proprio [KN/m2] | S [m] |  | 0.24
[11 empty] | 0.3 | 0.7 | 6.45 | 1.461 | 4.989 | 0.24 | 1 | 6 | 2.9219 | 3.0781
soletta | 0.04 | 1 | 1 |  | 25 | 1 |  |  |  |  | Travi emergenti 30x60 |  |  |  |  | Travi spessore 60x24
travetti | 0.2 | 0.08 | 1 | 3 | 25 | 1.2 |  |  |  |  | H | L | peso trave | peso sol da detrarre | P. proprio [KN/m2] | H | L | peso trave | peso sol da detrarre | P. proprio [KN/m2]
pignatte | 0.2 | 0.33 | 0.35 | 3 |  | 0.72195
somma | [5 empty] | 2.9219 |  |  |  |  | 0.3 | 0.6 | 5.7 | 1.461 | 4.239 | 0.24 | 0.6 | 3.6 | 1.7532 | 1.8468
| Elementi non strutturali | [9 empty] | Travi emergenti 30x50
| Altezza [m] | Larghezza [m] | Spessore [m] |  | P. specif. [KN/m3] | P. proprio [KN/m2] |  |  |  |  | H | L | peso trave | peso sol da detrarre | P. proprio [KN/m2]
massetto | 0.03 | 1 | 1 |  | 18 | 0.54 |  |  |  |  | 0.3 | 0.5 | 4.95 | 1.461 | 3.489
pav. gres | 0.02 | 1 | 1 |  | 22 | 0.44
intonaco | 0.02 | 1 | 1 |  | 20 | 0.4
somma | [5 empty] | 1.38
| Sbalzo | [5 empty] | Lmax | 1.5
| Elementi strutturali | [5 empty] | S [m] | 0.2
| Altezza [m] | Larghezza [m] | Spessore [m] | n (per metro) | P. specif. [KN/m3] | P. proprio [KN/m2]
soletta | 0.04 | 1 | 1 |  | 25 | 1
travetti | 0.16 | 0.08 | 1 | 3 | 25 | 0.96
pignatte | 0.16 | 0.33 | 0.33 | 3 |  | 0.63058
somma | [5 empty] | 2.5906
Elementi non strutturali
| Altezza [m] | Larghezza [m] | Spessore [m] |  | P. specif. [KN/m3] | P. proprio [KN/m2]
massetto | 0.03 | 1 | 1 |  | 18 | 0.54
pavimento | 0.02 | 1 | 1 |  | 20 | 0.4
intonaco | 0.02 | 1 | 1 |  | 20 | 0.4
somma | [5 empty] | 1.34
Scala
Elementi strutturali
| Altezza [m] | Larghezza [m] | Spessore [m] | n (per metro) | P. specif. [KN/m3] | P. proprio [KN/m2]
soletta | 0.14 | 1 |  |  | 25 | 3.5
Gradino area | 0.024 | 1 |  | 3 | 25 | 1.8
massetto | 0.02 | 1 |  |  | 18 | 0.36
pav. Granito | 0.0032 | 0.009 | 1 | 3 | 27 | 0.9882
intonaco | 0.02 | 1 | 1 |  | 20 | 0.4
somma | [5 empty] | 7.0482
Tramezzo
Elementi non strutturali
| Altezza [m] | Larghezza [m] | Spessore [m] | n (per metro) | P. specif. [KN/m2] | P. proprio [KN/m]
laterizi | 2.89 | 1 | 0.08 |  | 0.654 | 1.8901
intonaco | 2.89 | 0.02 | 1 |  | 20 | 1.156
somma | [5 empty] | 3.0461
Tamponature
Elementi non strutturali
| Altezza [m] | Larghezza [m] | Spessore [m] | n (per metro) | P. specif. [KN/m3] | P. proprio [KN/m]
laterizi | 2.89 | 1 | 0.12 |  | 7.2383 | 2.5102
laterizi | 2.89 | 1 | 0.08 |  | 8.175 | 1.8901
intonaco | 2.89 | 0.06 | 1 |  | 20 | 3.468
somma | [5 empty] | 5.9782
Solaio di copertura
Elementi strutturali
| Altezza [m] | Larghezza [m] | Spessore [m] | n (per metro) | P. specif. [KN/m3] | P. proprio [KN/m2]
soletta | 0.04 | 1 | 1 |  | 25 | 1
travetti | 0.2 | 0.08 | 1 | 3 | 25 | 1.2
pignatte | 0.2 | 0.33 | 0.35 | 3 |  | 0.72195
somma | [5 empty] | 2.9219
Elementi non strutturali
| Altezza [m] | Larghezza [m] | Spessore [m] |  | P. specif. [KN/m3] | P. proprio [KN/m2]
massetto | 0.05 | 1 | 1 |  | 20 | 1
pav. gres | 0.02 | 1 | 1 |  | 22 | 0.44
intonaco | 0.02 | 1 | 1 |  | 20 | 0.4
imperm. | 0.02 | 1 | 1 |  | 10 | 0.2
somma | [5 empty] | 2.04
Note on H51: la normativa essendo compreso tra 2 e 3 prende 1,2 per l' incidenza tramezzi

## 2.Riep. car. unit.
Coeff.parz
| γG1 | γG2,γQ2 |  |  | Categ. | A | C2
| 1.3 | 1.5 |  |  | y2 | 0.3 | 0.6
| gk | qk | gd | qd | gd+qd (ass.sisma) | gd+qd (pres.sisma) |  |  |  | Dati materiali
Solaio | 4.3019 | 2 | 5.5925 | 3 | 8.5925 | 4.9019 | KN/m2 | Dati struttura |  | Cls |  | Acciaio
inc. tramezzi | 1.2 |  | 1.8 |  | 1.8 | 1.8 |  | Spes.solaio | 0.24 | fck | 25 | fyd | 391.3
Sol copertura | 4.9619 | 2 | 6.4505 | 3 | 9.4505 | 4.9619 | KN/m2 | Alt. Pilastri | 3.2 | E [MPa] | 31500 | fyk | 450
Tramezzi | 3.0461 |  | 3.9599 |  | 3.9599 | 3.0461 | KN/m | Alt. Pilastri piano int | 3 | εcu | 0.0035 | εyd | 0.00196
Sbalzi | 3.9306 | 4 | 5.1098 | 6 | 11.1098 | 6.3306 | KN/m2 | piani | 6 | fcd | 14.7
Cornicione | 3.5 | 0.5 | 4.55 | 0.75 | 5.3 | 3.8 | KN/m2 | Copri ferro | 0.04 | r | 0.0197
Scala | 7.0482 | 4 | 9.1627 | 6 | 15.1627 | 9.4482 | KN/m2 |  |  | r' | 0.0171
Trave emerg. 30x70 | 4.989 |  | 6.4857 |  | 6.4857 | 4.989 | KN/m
Trave emerg. 30x60 | 4.239 |  | 5.5107 |  | 5.5107 | 4.239 | KN/m
Trave emerg. 30x50 | 3.489 |  | 4.5357 |  | 4.5357 | 3.489 | KN/m
Trave a spes. 100x24 | 3.0781 |  | 4.0015 |  | 4.0015 | 3.0781 | KN/m
Trave a spes. 60x24 | 1.8468 |  | 2.4009 |  | 2.4009 | 1.8468 | KN/m
Tamponature | 5.9782 |  | 7.7717 |  | 7.7717 | 5.9782 | KN/m
Pilastri 30x80 p.i. | 16.8 |  | 21.84 |  | 21.84 | 16.8 | KN
Pilastri 30x80 | 14.4 |  | 18.72 |  | 18.72 | 14.4 | KN
Pilastri 30x70 | 13.125 |  | 17.0625 |  | 17.0625 | 13.125 | KN
Pilastri 30x60 | 11.7 |  | 15.21 |  | 15.21 | 11.7 | KN
Note on C2: Tab.6.2.1
Note on G3: 3.1.II
Note on G4: Tab.2.5.I

## 3.Carichi sulle travi
|  |  |  | I IMPALCATO |  | II IMPALCATO |  | III IMPALCATO |  | IV IMPALCATO |  | V IMPALCATO |  | VI impalcato
|  |  |  | gd+qd ass.sis | gd+qd pres.sis | gd+qd ass.sis | gd+qd pres.sis | gd+qd ass.sis | gd+qd pres.sis | gd+qd ass.sis | gd+qd pres.sis | gd+qd ass.sis | gd+qd pres.sis | gd+qd ass.sis | gd+qd pres.sis
| Telaio 1 | Campata 1-2, 2-3 |  | 17.7765 | 12.8204 | 49.3653 | 30.6625 | 49.3653 | 30.6625 | 48.3903 | 29.9125 | 48.3903 | 29.9125 | 10.2907 | 7.339
| Telaio 2 | Campata 4-5, 5-6 |  | 12.7934 | 7.9488 | 12.7934 | 7.9488 | 12.7934 | 7.9488 | 12.7934 | 7.9488 | 12.7934 | 7.9488 | 11.8514 | 7.4088 |  | 60.9854
|  | Campata 6-7, 7-8 |  | 17.7765 | 12.8204 | 49.3653 | 30.6625 | 49.3653 | 30.6625 | 48.3903 | 29.9125 | 48.3903 | 29.9125 | 22.0257 | 16.029
|  | Campata 8-9 |  | 17.7765 | 12.8204 | 17.7765 | 12.8204 | 17.7765 | 12.8204 | 16.8015 | 12.0704 | 16.8015 | 12.0704 | 10.2907 | 7.339
| Telaio 3 | Camp 10-11, 11-12 |  | 12.7934 | 7.9488 | 12.7934 | 7.9488 | 12.7934 | 7.9488 | 12.7934 | 7.9488 | 12.7934 | 7.9488 | 11.8514 | 7.4088
|  | Campata 12-13 |  | 58.8483 | 38.2996 | 58.8483 | 38.2996 | 58.8483 | 38.2996 | 57.8733 | 37.5496 | 57.8733 | 37.5496 | 30.1855 | 19.3085
|  | Camp 13-14, 14-15 |  | 22.85 | 15.8692 | 22.85 | 15.8692 | 22.85 | 15.8692 | 21.875 | 15.1192 | 21.875 | 15.1192 | 13.9863 | 9.051
| Telaio 4 | Camp 16-17, 17-18 |  | 17.7765 | 12.8204 | 49.3653 | 30.6625 | 49.3653 | 30.6625 | 48.3903 | 29.9125 | 48.3903 | 29.9125 | 10.2907 | 7.339
|  | Campata 18-19 |  | 48.3544 | 32.1003 | 48.3544 | 32.1003 | 48.3544 | 32.1003 | 47.3794 | 31.3503 | 47.3794 | 31.3503 | 25.2253 | 16.2795
|  | Campata 19-20 |  | 12.7934 | 7.9488 | 12.7934 | 7.9488 | 12.7934 | 7.9488 | 12.7934 | 7.9488 | 12.7934 | 7.9488 | 11.8514 | 7.4088
|  | Campata 20-21 |  | 16.8783 | 11.091 | 16.8783 | 11.091 | 16.8783 | 11.091 | 15.9033 | 10.341 | 15.9033 | 10.341 | 13.9863 | 9.051
| Telaio 5 | Camp 22-23, 23-24 |  | 17.7765 | 12.8204 | 49.3653 | 30.6625 | 49.3653 | 30.6625 | 48.3903 | 29.9125 | 48.3903 | 29.9125 | 10.2907 | 7.339
[16 empty] | 5.2 | 5.5
| Telaio 6 | Campata 1-4, 10-16 |  | 34.9616 | 22.6243 | 34.9616 | 22.6243 | 34.9616 | 22.6243 | 33.9866 | 21.8743 | 33.9866 | 21.8743 | 32.2209 | 19.9391 | 94.5362 | 61.1761 | 94.5362 | 61.1761 | 94.5362 | 61.1761 | 91.8998 | 59.1481 | 91.8998 | 59.1481 | 87.1253 | 53.9154
|  | Campata 4-10 |  | 37.1097 | 23.8498 | 56.3301 | 34.647 | 56.3301 | 34.647 | 55.3551 | 33.897 | 55.3551 | 33.897 | 31.3039 | 18.8069 | 112.2569 | 72.1456 | 170.3986 | 104.8072 | 170.3986 | 104.8072 | 167.4492 | 102.5385 | 167.4492 | 102.5385 | 94.6944 | 56.8908
| Telaio 7 | Campata 2-5 |  | 60.9854 | 36.8595 | 60.9854 | 36.8595 | 60.9854 | 36.8595 | 60.0104 | 36.1095 | 60.0104 | 36.1095 | 53.4422 | 32.2721
|  | Campata 11-17 |  | 57.5484 | 34.8988 | 57.5484 | 34.8988 | 57.5484 | 34.8988 | 56.5734 | 34.1488 | 56.5734 | 34.1488 | 50.6071 | 30.6035
|  | Campata 5-11 |  | 49.0188 | 29.2537 | 49.0188 | 29.2537 | 49.0188 | 29.2537 | 48.0438 | 28.5037 | 48.0438 | 28.5037 | 53.4422 | 32.2721
| Telaio 8 | Campata 3-6 |  | 31.4425 | 20.7712 | 31.4425 | 20.7712 | 31.4425 | 20.7712 | 30.4675 | 20.0212 | 30.4675 | 20.0212 | 24.0819 | 15.1091
|  | Campata 6-12 |  | 52.9238 | 33.026 | 52.9238 | 33.026 | 52.9238 | 33.026 | 51.9488 | 32.276 | 51.9488 | 32.276 | 47.0631 | 28.5178
|  | Campata 12-18 |  | 23.2844 | 15.6957 | 39.7772 | 28.3825 | 39.7772 | 28.3825 | 38.8022 | 27.6325 | 38.8022 | 27.6325 | 19.0438 | 12.4337
| Telaio 9 | Campata 7-13 |  | 58.4484 | 35.4988 | 53.2521 | 32.4478 | 53.2521 | 32.4478 | 52.2771 | 31.6978 | 52.2771 | 31.6978 | 47.0631 | 28.5178
|  | Campata 13-19 |  | 44.7658 | 27.9506 | 56.9623 | 38.1864 | 56.9623 | 38.1864 | 55.9873 | 37.4364 | 55.9873 | 37.4364 | 37.9448 | 23.5576
|  | Campata 19-22 |  | 35.7388 | 23.2221 | 35.7388 | 23.2221 | 35.7388 | 23.2221 | 34.7638 | 22.4721 | 34.7638 | 22.4721 | 32.1071 | 19.8516
| Telaio 10 | Campata 8-14 |  | 56.6891 | 34.4086 | 56.6891 | 34.4086 | 56.6891 | 34.4086 | 55.7141 | 33.6586 | 55.7141 | 33.6586 | 49.8983 | 30.1864 | Luce trave | Mom ass di sisma | r' | d | b (larg)
|  | Campata 20-23 |  | 56.5407 | 33.8964 | 56.5407 | 33.8964 | 56.5407 | 33.8964 | 55.5657 | 33.1464 | 55.5657 | 33.1464 | 53.4422 | 32.2721
|  | Campata 14-20 |  | 44.3864 | 26.1172 | 44.3864 | 26.1172 | 44.3864 | 26.1172 | 44.3864 | 26.1172 | 44.3864 | 26.1172 | 48.419 | 29.2192 | 4.7 | 106.9575 | 0.019 | 0.2 | 96.5291
| Telaio 11 | Camp 9-15, 21-24 |  | 30.6653 | 20.1733 | 30.6653 | 20.1733 | 30.6653 | 20.1733 | 29.6903 | 19.4233 | 29.6903 | 19.4233 | 27.3344 | 17.0341
|  | Campata 15-21 |  | 32.3838 | 21.1537 | 51.6042 | 31.9509 | 51.6042 | 31.9509 | 50.6292 | 31.2009 | 50.6292 | 31.2009 | 26.6918 | 16.1983
|  | Coeff.parz |  | Categ. | A | C2
|  | γG1 | γG2,γQ2 | y2 | 0.3 | 0.6
|  | 1.3 | 1.5
KN/m
|  | Telaio 1 I IMPALCATO | [5 empty] | Telaio 1 II,III IMPALCATO | [5 empty] | Telaio 1 IV, V IMPALCATO | [5 empty] | Telaio 1 VI IMPALCATO
|  | L[m] | a | gk | qk | gd+qd ass.sisma | gd+qd pres.sisma | L[m] | a | gk | qk | gd+qd ass.sisma | gd+qd pres.sisma | L[m] | a | gk | qk | gd+qd ass.sisma | gd+qd pres.sisma | L[m] | a | gk | qk | gd+qd (ass.sisma) | gd+qd (pres.sisma)
Campata 1-2, 2-3 | solaio | 0.5 |  | 2.151 | 1 | 4.2963 | 2.451
| p. proprio |  |  | 4.989 |  | 6.4857 | 4.989 |  |  | 4.989 |  | 6.4857 | 4.989 |  |  | 4.239 |  | 5.5107 | 4.239 |  |  | 3.489 |  | 4.5357 | 3.489
| sbalzo | [6 empty] | 3 | 1.1 | 12.9709 | 13.2 | 36.6622 | 20.8909 | 3 | 1.1 | 12.9709 | 13.2 | 36.6622 | 20.8909 | 1 | 1.1 | 3.85 | 0.5 | 5.755 | 3.85
| tamponatura | 0.9 |  | 5.3804 |  | 6.9945 | 5.3804 | 0.8 |  | 4.7826 |  | 6.2174 | 4.7826 | 0.8 |  | 4.7826 |  | 6.2174 | 4.7826
| TOT [kN/m] |  |  |  |  | 17.7765 | 12.8204 |  |  |  |  | 49.3653 | 30.6625 |  |  |  |  | 48.3903 | 29.9125 |  |  |  |  | 10.2907 | 7.339
|  | Telaio 2 I IMPALCATO | [5 empty] | Telaio 2 II,III IMPALCATO | [5 empty] | Telaio 2 IV, V IMPALCATO | [5 empty] | Telaio 2 VI IMPALCATO
|  | L[m] | a | gk | qk | gd+qd ass.sisma | gd+qd pres.sisma | L[m] | a | gk | qk | gd+qd ass.sisma | gd+qd pres.sisma | L[m] | a | gk | qk | gd+qd ass.sisma | gd+qd pres.sisma | L[m] | a | gk | qk | gd+qd (ass.sisma) | gd+qd (pres.sisma)
Campata 4-5, 5-6 | solaio | 1 |  | 4.3019 | 2 | 8.5925 | 4.9019 | 1 |  | 4.3019 | 2 | 8.5925 | 4.9019 | 1 |  | 4.3019 | 2 | 8.5925 | 4.9019 | 1 |  | 4.9619 | 2 | 9.4505 | 5.5619
| p. proprio |  |  | 1.8468 |  | 2.4009 | 1.8468 |  |  | 1.8468 |  | 2.4009 | 1.8468 |  |  | 1.8468 |  | 2.4009 | 1.8468 |  |  | 1.8468 |  | 2.4009 | 1.8468
| inc. tramezzi | 1 |  | 1.2 |  | 1.8 | 1.2 | 1 |  | 1.2 |  | 1.8 | 1.2 | 1 |  | 1.2 |  | 1.8 | 1.2
| TOT [kN/m] |  |  |  |  | 12.7934 | 7.9488 |  |  |  |  | 12.7934 | 7.9488 |  |  |  |  | 12.7934 | 7.9488 |  |  |  |  | 11.8514 | 7.4088
Campata 6-7, 7-8 | solaio | 0.5 |  | 2.151 | 1 | 4.2963 | 2.451
| p. proprio |  |  | 4.989 |  | 6.4857 | 4.989 |  |  | 4.989 |  | 6.4857 | 4.989 |  |  | 4.239 |  | 5.5107 | 4.239 |  |  | 3.489 |  | 4.5357 | 3.489
| sbalzo | [6 empty] | 3 | 1.1 | 12.9709 | 13.2 | 36.6622 | 20.8909 | 3 | 1.1 | 12.9709 | 13.2 | 36.6622 | 20.8909 | 3 | 1.1 | 11.55 | 1.65 | 17.49 | 12.54
| tamponatura | 0.9 |  | 5.3804 |  | 6.9945 | 5.3804 | 0.8 |  | 4.7826 |  | 6.2174 | 4.7826 | 0.8 |  | 4.7826 |  | 6.2174 | 4.7826
| TOT [kN/m] |  |  |  |  | 17.7765 | 12.8204 |  |  |  |  | 49.3653 | 30.6625 |  |  |  |  | 48.3903 | 29.9125 |  |  |  |  | 22.0257 | 16.029
Campata 8-9 | solaio | 0.5 |  | 2.151 | 1 | 4.2963 | 2.451 | 0.5 |  | 2.151 | 1 | 4.2963 | 2.451 | 0.5 |  | 2.151 | 1 | 4.2963 | 2.451
| p. proprio |  |  | 4.989 |  | 6.4857 | 4.989 |  |  | 4.989 |  | 6.4857 | 4.989 |  |  | 4.239 |  | 5.5107 | 4.239 |  |  | 3.489 |  | 4.5357 | 3.489
| Sb. Cornic. | [18 empty] | 1 | 1.1 | 3.85 | 0.5 | 5.755 | 3.85
| tamponatura | 0.9 |  | 5.3804 |  | 6.9945 | 5.3804 | 0.9 |  | 5.3804 |  | 6.9945 | 5.3804 | 0.9 |  | 5.3804 |  | 6.9945 | 5.3804
| TOT [kN/m] |  |  |  |  | 17.7765 | 12.8204 |  |  |  |  | 17.7765 | 12.8204 |  |  |  |  | 16.8015 | 12.0704 |  |  |  |  | 10.2907 | 7.339
|  | Telaio 3 I IMPALCATO | [5 empty] | Telaio 3 II,III IMPALCATO | [5 empty] | Telaio 3 IV, V IMPALCATO | [5 empty] | Telaio 3 VI IMPALCATO
|  | L[m] | a | gk | qk | gd+qd ass.sisma | gd+qd pres.sisma | L[m] | a | gk | qk | gd+qd ass.sisma | gd+qd pres.sisma | L[m] | a | gk | qk | gd+qd ass.sisma | gd+qd pres.sisma | L[m] | a | gk | qk | gd+qd (ass.sisma) | gd+qd (pres.sisma)
Campata 10-11, 11-12 | solaio | 1 |  | 4.3019 | 2 | 8.5925 | 4.9019 | 1 |  | 4.3019 | 2 | 8.5925 | 4.9019 | 1 |  | 4.3019 | 2 | 8.5925 | 4.9019 | 1 |  | 4.9619 | 2 | 9.4505 | 5.5619
| p. proprio |  |  | 1.8468 |  | 2.4009 | 1.8468 |  |  | 1.8468 |  | 2.4009 | 1.8468 |  |  | 1.8468 |  | 2.4009 | 1.8468 |  |  | 1.8468 |  | 2.4009 | 1.8468
| inc. tramezzi | 1 |  | 1.2 |  | 1.8 | 1.2 | 1 |  | 1.2 |  | 1.8 | 1.2 | 1 |  | 1.2 |  | 1.8 | 1.2
| TOT [kN/m] |  |  |  |  | 12.7934 | 7.9488 |  |  |  |  | 12.7934 | 7.9488 |  |  |  |  | 12.7934 | 7.9488 |  |  |  |  | 11.8514 | 7.4088
Campata 12-13 | solaio | 0.5 |  | 2.151 | 1 | 4.2963 | 2.451 | 0.5 |  | 2.151 | 1 | 4.2963 | 2.451 | 0.5 |  | 2.151 | 1 | 4.2963 | 2.451 | 0.5 |  | 2.481 | 1 | 4.7253 | 2.781
| p. proprio |  |  | 4.989 |  | 6.4857 | 4.989 |  |  | 4.989 |  | 6.4857 | 4.989 |  |  | 4.239 |  | 5.5107 | 4.239 |  |  | 3.489 |  | 4.5357 | 3.489
| scala | 2.3 | 1.2 | 19.453 | 11.04 | 41.8489 | 26.077 | 2.3 | 1.2 | 19.453 | 11.04 | 41.8489 | 26.077 | 2.3 | 1.2 | 19.453 | 11.04 | 41.8489 | 26.077 | 1.15 | 1.2 | 9.7265 | 5.52 | 20.9245 | 13.0385
| tamponatura | 0.8 |  | 4.7826 |  | 6.2174 | 4.7826 | 0.8 |  | 4.7826 |  | 6.2174 | 4.7826 | 0.8 |  | 4.7826 |  | 6.2174 | 4.7826
| TOT [kN/m] |  |  |  |  | 58.8483 | 38.2996 |  |  |  |  | 58.8483 | 38.2996 |  |  |  |  | 57.8733 | 37.5496 |  |  |  |  | 30.1855 | 19.3085
Campata 13-14, 14-15 | solaio | 1 |  | 4.3019 | 2 | 8.5925 | 4.9019 | 1 |  | 4.3019 | 2 | 8.5925 | 4.9019 | 1 |  | 4.3019 | 2 | 8.5925 | 4.9019 | 1 |  | 4.9619 | 2 | 9.4505 | 5.5619
| p. proprio |  |  | 4.989 |  | 6.4857 | 4.989 |  |  | 4.989 |  | 6.4857 | 4.989 |  |  | 4.239 |  | 5.5107 | 4.239 |  |  | 3.489 |  | 4.5357 | 3.489
| tamponatura | 1 |  | 5.9782 |  | 7.7717 | 5.9782 | 1 |  | 5.9782 |  | 7.7717 | 5.9782 | 1 |  | 5.9782 |  | 7.7717 | 5.9782
| TOT [kN/m] |  |  |  |  | 22.85 | 15.8692 |  |  |  |  | 22.85 | 15.8692 |  |  |  |  | 21.875 | 15.1192 |  |  |  |  | 13.9863 | 9.051
|  | Telaio 4 I IMPALCATO | [5 empty] | Telaio 4 II,III IMPALCATO | [5 empty] | Telaio 4 IV, V IMPALCATO | [5 empty] | Telaio 4 VI IMPALCATO
|  | L[m] | a | gk | qk | gd+qd ass.sisma | gd+qd pres.sisma | L[m] | a | gk | qk | gd+qd ass.sisma | gd+qd pres.sisma | L[m] | a | gk | qk | gd+qd ass.sisma | gd+qd pres.sisma | L[m] | a | gk | qk | gd+qd (ass.sisma) | gd+qd (pres.sisma)
Campata 16-17, 17-18 | solaio | 0.5 |  | 2.151 | 1 | 4.2963 | 2.451
| p. proprio |  |  | 4.989 |  | 6.4857 | 4.989 |  |  | 4.989 |  | 6.4857 | 4.989 |  |  | 4.239 |  | 5.5107 | 4.239 |  |  | 3.489 |  | 4.5357 | 3.489
| sbalzo | [6 empty] | 3 | 1.1 | 12.9709 | 13.2 | 36.6622 | 20.8909 | 3 | 1.1 | 12.9709 | 13.2 | 36.6622 | 20.8909 | 1 | 1.1 | 3.85 | 0.5 | 5.755 | 3.85
| tamponatura | 0.9 |  | 5.3804 |  | 6.9945 | 5.3804 | 0.8 |  | 4.7826 |  | 6.2174 | 4.7826 | 0.8 |  | 4.7826 |  | 6.2174 | 4.7826
| TOT [kN/m] |  |  |  |  | 17.7765 | 12.8204 |  |  |  |  | 49.3653 | 30.6625 |  |  |  |  | 48.3903 | 29.9125 |  |  |  |  | 10.2907 | 7.339
Campata 18-19 | p. proprio |  |  | 4.989 |  | 6.4857 | 4.989 |  |  | 4.989 |  | 6.4857 | 4.989 |  |  | 4.239 |  | 5.5107 | 4.239 |  |  | 3.489 |  | 4.5357 | 3.489
| scala | 2.3 | 1 | 16.2109 | 9.2 | 34.8741 | 21.7309 | 2.3 | 1 | 16.2109 | 9.2 | 34.8741 | 21.7309 | 2.3 | 1 | 16.2109 | 9.2 | 34.8741 | 21.7309 | 1.15 | 1 | 8.1054 | 4.6 | 17.4371 | 10.8654
| tamponatura | 0.9 |  | 5.3804 |  | 6.9945 | 5.3804 | 0.9 |  | 5.3804 |  | 6.9945 | 5.3804 | 0.9 |  | 5.3804 |  | 6.9945 | 5.3804 | 0.5 | 1.1 | 1.925 | 0.5 | 3.2525 | 1.925
| TOT |  |  |  |  | 48.3544 | 32.1003 |  |  |  |  | 48.3544 | 32.1003 |  |  |  |  | 47.3794 | 31.3503 |  |  |  |  | 25.2253 | 16.2795
Campata 19-20 | solaio | 1 |  | 4.3019 | 2 | 8.5925 | 4.9019 | 1 |  | 4.3019 | 2 | 8.5925 | 4.9019 | 1 |  | 4.3019 | 2 | 8.5925 | 4.9019 | 1 |  | 4.9619 | 2 | 9.4505 | 5.5619
| p. proprio |  |  | 1.8468 |  | 2.4009 | 1.8468 |  |  | 1.8468 |  | 2.4009 | 1.8468 |  |  | 1.8468 |  | 2.4009 | 1.8468 |  |  | 1.8468 |  | 2.4009 | 1.8468
| inc. tramezzi | 1 |  | 1.2 |  | 1.8 | 1.2 | 1 |  | 1.2 |  | 1.8 | 1.2 | 1 |  | 1.2 |  | 1.8 | 1.2
| TOT |  |  |  |  | 12.7934 | 7.9488 |  |  |  |  | 12.7934 | 7.9488 |  |  |  |  | 12.7934 | 7.9488 |  |  |  |  | 11.8514 | 7.4088
Campata 20-21 | solaio | 1 |  | 4.3019 | 2 | 8.5925 | 4.9019 | 1 |  | 4.3019 | 2 | 8.5925 | 4.9019 | 1 |  | 4.3019 | 2 | 8.5925 | 4.9019 | 1 |  | 4.9619 | 2 | 9.4505 | 5.5619
| p. proprio |  |  | 4.989 |  | 6.4857 | 4.989 |  |  | 4.989 |  | 6.4857 | 4.989 |  |  | 4.239 |  | 5.5107 | 4.239 |  |  | 3.489 |  | 4.5357 | 3.489
| inc. tramezzi | 1 |  | 1.2 |  | 1.8 | 1.2 | 1 |  | 1.2 |  | 1.8 | 1.2 | 1 |  | 1.2 |  | 1.8 | 1.2
| TOT |  |  |  |  | 16.8783 | 11.091 |  |  |  |  | 16.8783 | 11.091 |  |  |  |  | 15.9033 | 10.341 |  |  |  |  | 13.9863 | 9.051
|  | Telaio 5 I IMPALCATO | [5 empty] | Telaio 5 II,III IMPALCATO | [5 empty] | Telaio 5 IV, V IMPALCATO | [5 empty] | Telaio 5 VI IMPALCATO
|  | L[m] | a | gk | qk | gd+qd ass.sisma | gd+qd pres.sisma | L[m] | a | gk | qk | gd+qd ass.sisma | gd+qd pres.sisma | L[m] | a | gk | qk | gd+qd ass.sisma | gd+qd pres.sisma | L[m] | a | gk | qk | gd+qd (ass.sisma) | gd+qd (pres.sisma)
Campata 22-23, 23-24 | solaio | 0.5 |  | 2.151 | 1 | 4.2963 | 2.451
| p. proprio |  |  | 4.989 |  | 6.4857 | 4.989 |  |  | 4.989 |  | 6.4857 | 4.989 |  |  | 4.239 |  | 5.5107 | 4.239 |  |  | 3.489 |  | 4.5357 | 3.489
| sbalzo | [6 empty] | 3 | 1.1 | 12.9709 | 13.2 | 36.6622 | 20.8909 | 3 | 1.1 | 12.9709 | 13.2 | 36.6622 | 20.8909 | 1 | 1.1 | 3.85 | 0.5 | 5.755 | 3.85
| tamponatura | 0.9 |  | 5.3804 |  | 6.9945 | 5.3804 | 0.8 |  | 4.7826 |  | 6.2174 | 4.7826 | 0.8 |  | 4.7826 |  | 6.2174 | 4.7826
| TOT [kN/m] |  |  |  |  | 17.7765 | 12.8204 |  |  |  |  | 49.3653 | 30.6625 |  |  |  |  | 48.3903 | 29.9125 |  |  |  |  | 10.2907 | 7.339
|  | Telaio 6 I IMPALCATO | [5 empty] | Telaio 6 II,III IMPALCATO | [5 empty] | Telaio 6 IV, V IMPALCATO | [5 empty] | Telaio 6 VI IMPALCATO
|  | L[m] | a | gk | qk | gd+qd ass.sisma | gd+qd pres.sisma | L[m] | a | gk | qk | gd+qd ass.sisma | gd+qd pres.sisma | L[m] | a | gk | qk | gd+qd ass.sisma | gd+qd pres.sisma | L[m] | a | gk | qk | gd+qd (ass.sisma) | gd+qd (pres.sisma)
Campata 1-4, 10-16 | solaio | 2.5 | 1 | 10.7549 | 5 | 21.4813 | 12.2549 | 2.5 | 1 | 10.7549 | 5 | 21.4813 | 12.2549 | 2.5 | 1 | 10.7549 | 5 | 21.4813 | 12.2549 | 2.5 | 1.05 | 13.0251 | 5 | 24.4326 | 14.5251
| p. proprio |  |  | 4.989 |  | 6.4857 | 4.989 |  |  | 4.989 |  | 6.4857 | 4.989 |  |  | 4.239 |  | 5.5107 | 4.239 |  |  | 3.489 |  | 4.5357 | 3.489
| sbalzo | [18 empty] | 0.5 | 1.1 | 1.925 | 0.5 | 3.2525 | 1.925
| tamponatura | 0.9 |  | 5.3804 |  | 6.9945 | 5.3804 | 0.9 |  | 5.3804 |  | 6.9945 | 5.3804 | 0.9 |  | 5.3804 |  | 6.9945 | 5.3804
| TOT |  |  |  |  | 34.9616 | 22.6243 |  |  |  |  | 34.9616 | 22.6243 |  |  |  |  | 33.9866 | 21.8743 |  |  |  |  | 32.2209 | 19.9391
Campata 4-10 | solaio | 2.5 | 1.1 | 11.8304 | 5.5 | 23.6295 | 13.4804 | 2.5 | 1.1 | 11.8304 | 5.5 | 23.6295 | 13.4804 | 2.5 | 1.1 | 11.8304 | 5.5 | 23.6295 | 13.4804 | 2.5 | 1.1 | 11.8304 | 5.5 | 23.6295 | 13.4804
| p. proprio |  |  | 4.989 |  | 6.4857 | 4.989 |  |  | 4.989 |  | 6.4857 | 4.989 |  |  | 4.239 |  | 5.5107 | 4.239 |  |  | 3.489 |  | 4.5357 | 3.489
| sbalzo | [6 empty] | 1.5 | 1.2 | 7.075 | 7.2 | 19.9976 | 11.395 | 1.5 | 1.2 | 7.075 | 7.2 | 19.9976 | 11.395 | 0.5 | 1.05 | 1.8375 | 0.5 | 3.1388 | 1.8375
| tamponatura | 0.9 |  | 5.3804 |  | 6.9945 | 5.3804 | 0.8 |  | 4.7826 |  | 6.2174 | 4.7826 | 0.8 |  | 4.7826 |  | 6.2174 | 4.7826
| TOT |  |  |  |  | 37.1097 | 23.8498 |  |  |  |  | 56.3301 | 34.647 |  |  |  |  | 55.3551 | 33.897 |  |  |  |  | 31.3039 | 18.8069
|  | Telaio 7 I IMPALCATO | [5 empty] | Telaio 7 II,III IMPALCATO | [5 empty] | Telaio 7 IV, V IMPALCATO | [5 empty] | Telaio 7 VI IMPALCATO
|  | L[m] | a | gk | qk | gd+qd ass.sisma | gd+qd pres.sisma | L[m] | a | gk | qk | gd+qd ass.sisma | gd+qd pres.sisma | L[m] | a | gk | qk | gd+qd ass.sisma | gd+qd pres.sisma | L[m] | a | gk | qk | gd+qd (ass.sisma) | gd+qd (pres.sisma)
Campata 2-5 | solaio dx | 2 | 1.2 | 10.3247 | 4.8 | 20.6221 | 11.7647 | 2 | 1.2 | 10.3247 | 4.8 | 20.6221 | 11.7647 | 2 | 1.2 | 10.3247 | 4.8 | 20.6221 | 11.7647 | 2 | 1.15 | 11.4125 | 4.6 | 21.7362 | 12.7925
| solaio sx | 2.5 | 1.2 | 12.9058 | 6 | 25.7776 | 14.7058 | 2.5 | 1.2 | 12.9058 | 6 | 25.7776 | 14.7058 | 2.5 | 1.2 | 12.9058 | 6 | 25.7776 | 14.7058 | 2.5 | 1.15 | 14.2656 | 5.75 | 27.1703 | 15.9906
| p. proprio |  |  | 4.989 |  | 6.4857 | 4.989 |  |  | 4.989 |  | 6.4857 | 4.989 |  |  | 4.239 |  | 5.5107 | 4.239 |  |  | 3.489 |  | 4.5357 | 3.489
| inc. tramezzi | 4.5 |  | 5.4 |  | 8.1 | 5.4 | 4.5 |  | 5.4 |  | 8.1 | 5.4 | 4.5 |  | 5.4 |  | 8.1 | 5.4
| TOT |  |  |  |  | 60.9854 | 36.8595 |  |  |  |  | 60.9854 | 36.8595 |  |  |  |  | 60.0104 | 36.1095 |  |  |  |  | 53.4422 | 32.2721
Campata 11-17 | solaio dx | 2 | 1 | 8.6039 | 4 | 17.1851 | 9.8039 | 2 | 1 | 8.6039 | 4 | 17.1851 | 9.8039 | 2 | 1 | 8.6039 | 4 | 17.1851 | 9.8039 | 2 | 1 | 9.9239 | 4 | 18.9011 | 11.1239
| solaio sx | 2.5 | 1.2 | 12.9058 | 6 | 25.7776 | 14.7058 | 2.5 | 1.2 | 12.9058 | 6 | 25.7776 | 14.7058 | 2.5 | 1.2 | 12.9058 | 6 | 25.7776 | 14.7058 | 2.5 | 1.15 | 14.2656 | 5.75 | 27.1703 | 15.9906
| p. proprio |  |  | 4.989 |  | 6.4857 | 4.989 |  |  | 4.989 |  | 6.4857 | 4.989 |  |  | 4.239 |  | 5.5107 | 4.239 |  |  | 3.489 |  | 4.5357 | 3.489
| inc. tramezzi | 4.5 |  | 5.4 |  | 8.1 | 5.4 | 4.5 |  | 5.4 |  | 8.1 | 5.4 | 4.5 |  | 5.4 |  | 8.1 | 5.4
| TOT |  |  |  |  | 57.5484 | 34.8988 |  |  |  |  | 57.5484 | 34.8988 |  |  |  |  | 56.5734 | 34.1488 |  |  |  |  | 50.6071 | 30.6035
Campata 5-11 | solaio dx | 2 | 1.1 | 9.4643 | 4.4 | 18.9036 | 10.7843 | 2 | 1.1 | 9.4643 | 4.4 | 18.9036 | 10.7843 | 2 | 1.1 | 9.4643 | 4.4 | 18.9036 | 10.7843 | 2 | 1.15 | 11.4125 | 4.6 | 21.7362 | 12.7925
| solaio sx | 2.5 | 1.1 | 11.8304 | 5.5 | 23.6295 | 13.4804 | 2.5 | 1.1 | 11.8304 | 5.5 | 23.6295 | 13.4804 | 2.5 | 1.1 | 11.8304 | 5.5 | 23.6295 | 13.4804 | 2.5 | 1.15 | 14.2656 | 5.75 | 27.1703 | 15.9906
| p. proprio |  |  | 4.989 |  | 6.4857 | 4.989 |  |  | 4.989 |  | 6.4857 | 4.989 |  |  | 4.239 |  | 5.5107 | 4.239 |  |  | 3.489 |  | 4.5357 | 3.489
| inc. tramezzi | 4.5 |  | 5.4 |  | 8.1 | 5.4 | 4.5 |  | 5.4 |  | 8.1 | 5.4 | 4.5 |  | 5.4 |  | 8.1 | 5.4
| TOT |  |  |  |  | 49.0188 | 29.2537 |  |  |  |  | 49.0188 | 29.2537 |  |  |  |  | 48.0438 | 28.5037 |  |  |  |  | 53.4422 | 32.2721
|  | Telaio 8 I IMPALCATO | [5 empty] | Telaio 8 II,III IMPALCATO | [5 empty] | Telaio 8 IV, V IMPALCATO | [5 empty] | Telaio 8 VI IMPALCATO
|  | L[m] | a | gk | qk | gd+qd ass.sisma | gd+qd pres.sisma | L[m] | a | gk | qk | gd+qd ass.sisma | gd+qd pres.sisma | L[m] | a | gk | qk | gd+qd ass.sisma | gd+qd pres.sisma | L[m] | a | gk | qk | gd+qd (ass.sisma) | gd+qd (pres.sisma)
Campata 3-6 | solaio sx | 2 | 1 | 8.6039 | 4 | 17.1851 | 9.8039 | 2 | 1 | 8.6039 | 4 | 17.1851 | 9.8039 | 2 | 1 | 8.6039 | 4 | 17.1851 | 9.8039 | 2 | 1.05 | 10.4201 | 4 | 19.5461 | 11.6201
| p. proprio |  |  | 4.989 |  | 6.4857 | 4.989 |  |  | 4.989 |  | 6.4857 | 4.989 |  |  | 4.239 |  | 5.5107 | 4.239 |  |  | 3.489 |  | 4.5357 | 3.489
| sb. corni. | [18 empty] | 0.5 | 1.1 | 1.925 | 0.5 | 3.2525 | 1.925
| tamponatura | 1 |  | 5.9782 |  | 7.7717 | 5.9782 | 1 |  | 5.9782 |  | 7.7717 | 5.9782 | 1 |  | 5.9782 |  | 7.7717 | 5.9782
| TOT |  |  |  |  | 31.4425 | 20.7712 |  |  |  |  | 31.4425 | 20.7712 |  |  |  |  | 30.4675 | 20.0212 |  |  |  |  | 24.0819 | 15.1091
Campata 6-12 | solaio dx | 2.5 | 1 | 10.7549 | 5 | 21.4813 | 12.2549 | 2.5 | 1 | 10.7549 | 5 | 21.4813 | 12.2549 | 2.5 | 1 | 10.7549 | 5 | 21.4813 | 12.2549 | 2.5 | 1 | 12.4049 | 5 | 23.6263 | 13.9049
| solaio sx | 2 | 1 | 8.6039 | 4 | 17.1851 | 9.8039 | 2 | 1 | 8.6039 | 4 | 17.1851 | 9.8039 | 2 | 1 | 8.6039 | 4 | 17.1851 | 9.8039 | 2 | 1 | 9.9239 | 4 | 18.9011 | 11.1239
| p. proprio |  |  | 4.989 |  | 6.4857 | 4.989 |  |  | 4.989 |  | 6.4857 | 4.989 |  |  | 4.239 |  | 5.5107 | 4.239 |  |  | 3.489 |  | 4.5357 | 3.489
| tamponatura | 1 |  | 5.9782 |  | 7.7717 | 5.9782 | 1 |  | 5.9782 |  | 7.7717 | 5.9782 | 1 |  | 5.9782 |  | 7.7717 | 5.9782
| TOT |  |  |  |  | 52.9238 | 33.026 |  |  |  |  | 52.9238 | 33.026 |  |  |  |  | 51.9488 | 32.276 |  |  |  |  | 47.0631 | 28.5178
Campata 12-18 | solaio sx | 2 | 1 | 8.6039 | 4 | 17.1851 | 9.8039 | 2 | 1 | 8.6039 | 4 | 17.1851 | 9.8039 | 2 | 1 | 8.6039 | 4 | 17.1851 | 9.8039 | 2 | 1 | 9.9239 | 4 | 18.9011 | 11.1239
| p. proprio |  |  | 4.989 |  | 6.4857 | 4.989 |  |  | 4.989 |  | 6.4857 | 4.989 |  |  | 4.239 |  | 5.5107 | 4.239 |  |  | 3.489 |  | 4.5357 | 3.489
| scala | 0.5 | 1 | 3.5241 | 4 | 10.5813 | 5.9241 | 2.3 | 1 | 16.2109 | 4 | 27.0741 | 18.6109 | 2.3 | 1 | 16.2109 | 4 | 27.0741 | 18.6109 | 0.25 | 1 | 1.7621 | 4 | 8.2907 | 4.1621
| tamponatura | 0.8 |  | 4.7826 |  | 6.2174 | 4.7826 | 0.8 |  | 4.7826 |  | 6.2174 | 4.7826 | 0.8 |  | 4.7826 |  | 6.2174 | 4.7826 | 0.8 |  | 4.7826 |  | 6.2174 | 4.7826
| TOT |  |  |  |  | 23.2844 | 15.6957 |  |  |  |  | 39.7772 | 28.3825 |  |  |  |  | 38.8022 | 27.6325 |  |  |  |  | 19.0438 | 12.4337
|  | Telaio 9 I IMPALCATO | [5 empty] | Telaio 9 II,III IMPALCATO | [5 empty] | Telaio 9 IV, V IMPALCATO | [5 empty] | Telaio 9 VI IMPALCATO
|  | L[m] | a | gk | qk | gd+qd ass.sisma | gd+qd pres.sisma | L[m] | a | gk | qk | gd+qd ass.sisma | gd+qd pres.sisma | L[m] | a | gk | qk | gd+qd ass.sisma | gd+qd pres.sisma | L[m] | a | gk | qk | gd+qd (ass.sisma) | gd+qd (pres.sisma)
Campata 7-13 | solaio dx | 2.5 | 1 | 10.7549 | 5 | 21.4813 | 12.2549 | 2.5 | 1 | 10.7549 | 5 | 21.4813 | 12.2549 | 2.5 | 1 | 10.7549 | 5 | 21.4813 | 12.2549 | 2.5 | 1 | 12.4049 | 5 | 23.6263 | 13.9049
| solaio sx | 2.5 | 1 | 10.7549 | 5 | 21.4813 | 12.2549 | 2 | 1 | 8.6039 | 4 | 17.1851 | 9.8039 | 2 | 1 | 8.6039 | 4 | 17.1851 | 9.8039 | 2 | 1 | 9.9239 | 4 | 18.9011 | 11.1239
| p. proprio |  |  | 4.989 |  | 6.4857 | 4.989 |  |  | 4.989 |  | 6.4857 | 4.989 |  |  | 4.239 |  | 5.5107 | 4.239 |  |  | 3.489 |  | 4.5357 | 3.489
| inc. tramezzi | 5 |  | 6 |  | 9 | 6 | 4.5 |  | 5.4 |  | 8.1 | 5.4 | 4.5 |  | 5.4 |  | 8.1 | 5.4
| TOT |  |  |  |  | 58.4484 | 35.4988 |  |  |  |  | 53.2521 | 32.4478 |  |  |  |  | 52.2771 | 31.6978 |  |  |  |  | 47.0631 | 28.5178
Campata 13-19 | solaio dx | 2.5 | 1 | 10.7549 | 5 | 21.4813 | 12.2549 | 2 | 1 | 8.6039 | 4 | 17.1851 | 9.8039 | 2 | 1 | 8.6039 | 4 | 17.1851 | 9.8039 | 2 | 1 | 9.9239 | 4 | 18.9011 | 11.1239
| p. proprio |  |  | 4.989 |  | 6.4857 | 4.989 |  |  | 4.989 |  | 6.4857 | 4.989 |  |  | 4.239 |  | 5.5107 | 4.239 |  |  | 3.489 |  | 4.5357 | 3.489
| scala | 0.5 | 1 | 3.5241 | 4 | 10.5813 | 5.9241 | 2.3 | 1 | 16.2109 | 4 | 27.0741 | 18.6109 | 2.3 | 1 | 16.2109 | 4 | 27.0741 | 18.6109 | 0.25 | 1 | 1.7621 | 4 | 8.2907 | 4.1621
| tamponatura | 0.8 |  | 4.7826 |  | 6.2174 | 4.7826 | 0.8 |  | 4.7826 |  | 6.2174 | 4.7826 | 0.8 |  | 4.7826 |  | 6.2174 | 4.7826 | 0.8 |  | 4.7826 |  | 6.2174 | 4.7826
| TOT |  |  |  |  | 44.7658 | 27.9506 |  |  |  |  | 56.9623 | 38.1864 |  |  |  |  | 55.9873 | 37.4364 |  |  |  |  | 37.9448 | 23.5576
Campata 19-22 | solaio | 2.5 | 1 | 10.7549 | 5 | 21.4813 | 12.2549 | 2.5 | 1 | 10.7549 | 5 | 21.4813 | 12.2549 | 2.5 | 1 | 10.7549 | 5 | 21.4813 | 12.2549 | 2.5 | 1.05 | 13.0251 | 5 | 24.4326 | 14.5251
| p. proprio |  |  | 4.989 |  | 6.4857 | 4.989 |  |  | 4.989 |  | 6.4857 | 4.989 |  |  | 4.239 |  | 5.5107 | 4.239 |  |  | 3.489 |  | 4.5357 | 3.489
| sbalzo | [18 empty] | 0.5 | 1.05 | 1.8375 | 0.5 | 3.1388 | 1.8375
| tamponatura | 1 |  | 5.9782 |  | 7.7717 | 5.9782 | 1 |  | 5.9782 |  | 7.7717 | 5.9782 | 1 |  | 5.9782 |  | 7.7717 | 5.9782
| TOT |  |  |  |  | 35.7388 | 23.2221 |  |  |  |  | 35.7388 | 23.2221 |  |  |  |  | 34.7638 | 22.4721 |  |  |  |  | 32.1071 | 19.8516
|  | Telaio 10 I IMPALCATO | [5 empty] | Telaio 10 II,III IMPALCATO | [5 empty] | Telaio 10 IV, V IMPALCATO | [5 empty] | Telaio 10 VI IMPALCATO
|  | L[m] | a | gk | qk | gd+qd ass.sisma | gd+qd pres.sisma | L[m] | a | gk | qk | gd+qd ass.sisma | gd+qd pres.sisma | L[m] | a | gk | qk | gd+qd ass.sisma | gd+qd pres.sisma | L[m] | a | gk | qk | gd+qd (ass.sisma) | gd+qd (pres.sisma)
Campata 8-14 | solaio dx | 2 | 1.2 | 10.3247 | 4.8 | 20.6221 | 11.7647 | 2 | 1.2 | 10.3247 | 4.8 | 20.6221 | 11.7647 | 2 | 1.2 | 10.3247 | 4.8 | 20.6221 | 11.7647 | 2 | 1.15 | 11.4125 | 4.6 | 21.7362 | 12.7925
| solaio sx | 2.5 | 1 | 10.7549 | 5 | 21.4813 | 12.2549 | 2.5 | 1 | 10.7549 | 5 | 21.4813 | 12.2549 | 2.5 | 1 | 10.7549 | 5 | 21.4813 | 12.2549 | 2.5 | 1 | 12.4049 | 5 | 23.6263 | 13.9049
| p. proprio |  |  | 4.989 |  | 6.4857 | 4.989 |  |  | 4.989 |  | 6.4857 | 4.989 |  |  | 4.239 |  | 5.5107 | 4.239 |  |  | 3.489 |  | 4.5357 | 3.489
| inc. tramezzi | 4.5 |  | 5.4 |  | 8.1 | 5.4 | 4.5 |  | 5.4 |  | 8.1 | 5.4 | 4.5 |  | 5.4 |  | 8.1 | 5.4
| TOT |  |  |  |  | 56.6891 | 34.4086 |  |  |  |  | 56.6891 | 34.4086 |  |  |  |  | 55.7141 | 33.6586 |  |  |  |  | 49.8983 | 30.1864
Campata 20-23 | solaio dx | 2 | 1.2 | 10.3247 | 4.8 | 20.6221 | 11.7647 | 2 | 1.2 | 10.3247 | 4.8 | 20.6221 | 11.7647 | 2 | 1.2 | 10.3247 | 4.8 | 20.6221 | 11.7647 | 2 | 1.15 | 11.4125 | 4.6 | 21.7362 | 12.7925
| solaio sx | 2.5 | 1.2 | 12.9058 | 6 | 25.7776 | 14.7058 | 2.5 | 1.2 | 12.9058 | 6 | 25.7776 | 14.7058 | 2.5 | 1.2 | 12.9058 | 6 | 25.7776 | 14.7058 | 2.5 | 1.15 | 14.2656 | 5.75 | 27.1703 | 15.9906
| p. proprio |  |  | 4.989 |  | 6.4857 | 4.989 |  |  | 4.989 |  | 6.4857 | 4.989 |  |  | 4.239 |  | 5.5107 | 4.239 |  |  | 3.489 |  | 4.5357 | 3.489
| tramezzi | 0.8 |  | 2.4368 |  | 3.6553 | 2.4368 | 0.8 |  | 2.4368 |  | 3.6553 | 2.4368 | 0.8 |  | 2.4368 |  | 3.6553 | 2.4368
| TOT |  |  |  |  | 56.5407 | 33.8964 |  |  |  |  | 56.5407 | 33.8964 |  |  |  |  | 55.5657 | 33.1464 |  |  |  |  | 53.4422 | 32.2721
Campata 14-20 | solaio dx | 2 | 1.1 | 9.4643 | 4.4 | 18.9036 | 10.7843 | 2 | 1.1 | 9.4643 | 4.4 | 18.9036 | 10.7843 | 2 | 1.1 | 9.4643 | 4.4 | 18.9036 | 10.7843 | 2 | 1.1 | 10.9163 | 4.4 | 20.7912 | 12.2363 | Momento | 106.9575
| solaio sx | 2.5 | 1 | 10.7549 | 5 | 21.4813 | 12.2549 | 2.5 | 1 | 10.7549 | 5 | 21.4813 | 12.2549 | 2.5 | 1 | 10.7549 | 5 | 21.4813 | 12.2549 | 2.5 | 1 | 12.4049 | 5 | 23.6263 | 13.9049 | Larg nec | 96.5291
| p. proprio |  |  | 3.0781 |  | 4.0015 | 3.0781 |  |  | 3.0781 |  | 4.0015 | 3.0781 |  |  | 3.0781 |  | 4.0015 | 3.0781 |  |  | 3.0781 |  | 4.0015 | 3.0781
| inc. tramezzi | 4.5 |  | 5.4 |  | 8.1 | 5.4 | 4.5 |  | 5.4 |  | 8.1 | 5.4 | 4.5 |  | 5.4 |  | 8.1 | 5.4
| TOT |  |  |  |  | 44.3864 | 26.1172 |  |  |  |  | 44.3864 | 26.1172 |  |  |  |  | 44.3864 | 26.1172 |  |  |  |  | 48.419 | 29.2192
|  | Telaio 11 I IMPALCATO | [5 empty] | Telaio 11 II,III IMPALCATO | [5 empty] | Telaio 11 IV, V IMPALCATO | [5 empty] | Telaio 11 VI IMPALCATO
|  | L[m] | a | gk | qk | gd+qd ass.sisma | gd+qd pres.sisma | L[m] | a | gk | qk | gd+qd ass.sisma | gd+qd pres.sisma | L[m] | a | gk | qk | gd+qd ass.sisma | gd+qd pres.sisma | L[m] | a | gk | qk | gd+qd (ass.sisma) | gd+qd (pres.sisma)
Campata 9-15, 21-24 | solaio | 2 | 1 | 8.6039 | 4 | 17.1851 | 9.8039 | 2 | 1 | 8.6039 | 4 | 17.1851 | 9.8039 | 2 | 1 | 8.6039 | 4 | 17.1851 | 9.8039 | 2 | 1.05 | 10.4201 | 4 | 19.5461 | 11.6201
| p. proprio |  |  | 4.989 |  | 6.4857 | 4.989 |  |  | 4.989 |  | 6.4857 | 4.989 |  |  | 4.239 |  | 5.5107 | 4.239 |  |  | 3.489 |  | 4.5357 | 3.489
| sbalzo | [18 empty] | 0.5 | 1.1 | 1.925 | 0.5 | 3.2525 | 1.925
| tamponatura | 0.9 |  | 5.3804 |  | 6.9945 | 5.3804 | 0.9 |  | 5.3804 |  | 6.9945 | 5.3804 | 0.9 |  | 5.3804 |  | 6.9945 | 5.3804
| TOT |  |  |  |  | 30.6653 | 20.1733 |  |  |  |  | 30.6653 | 20.1733 |  |  |  |  | 29.6903 | 19.4233 |  |  |  |  | 27.3344 | 17.0341
Campata 15-21 | solaio | 2 | 1.1 | 9.4643 | 4.4 | 18.9036 | 10.7843 | 2 | 1.1 | 9.4643 | 4.4 | 18.9036 | 10.7843 | 2 | 1.1 | 9.4643 | 4.4 | 18.9036 | 10.7843 | 2 | 1.1 | 9.4643 | 4.4 | 18.9036 | 10.7843
| p. proprio |  |  | 4.989 |  | 6.4857 | 4.989 |  |  | 4.989 |  | 6.4857 | 4.989 |  |  | 4.239 |  | 5.5107 | 4.239 |  |  | 3.489 |  | 4.5357 | 3.489
| sbalzo | [6 empty] | 1.5 | 1.2 | 7.075 | 7.2 | 19.9976 | 11.395 | 1.5 | 1.2 | 7.075 | 7.2 | 19.9976 | 11.395 | 0.5 | 1.1 | 1.925 | 0.5 | 3.2525 | 1.925
| tamponatura | 0.9 |  | 5.3804 |  | 6.9945 | 5.3804 | 0.8 |  | 4.7826 |  | 6.2174 | 4.7826 | 0.8 |  | 4.7826 |  | 6.2174 | 4.7826
| TOT |  |  |  |  | 32.3838 | 21.1537 |  |  |  |  | 51.6042 | 31.9509 |  |  |  |  | 50.6292 | 31.2009 |  |  |  |  | 26.6918 | 16.1983
Note on C35: Tab.6.2.1
Note on E35: 3.1.II
Note on E36: Tab.2.5.I
Note on C180: per tener conto delle aperture e dello spess delle travi emergenti
Note on I180: per tener conto delle aperture e dello spess delle travi emergenti
Note on O180: per tener conto delle aperture e dello spess delle travi emergenti

## 4.Carichi sui pilastri
|  |  | I ORDINE |  | II ORDINE |  | III ORDINE |  | IV ORDINE |  | V ORDINE |  | VI ORDINE
| Pilastro 1, 3, 16, 22, 24 |  | 156.5805 | 109.7735 | 201.4674 | 134.9269 | 199.8099 | 133.6519 | 194.9349 | 129.9019 | 193.0824 | 128.4769 | 97.7773 | 63.196
| Pilastro 2, 17, 23 |  | 230.1864 | 154.0126 | 282.4339 | 183.5899 | 280.7764 | 182.3149 | 275.9014 | 178.5649 | 274.0489 | 177.1399 | 179.2079 | 114.5214
| Pilastro 4, 10 |  | 241.8804 | 162.5811 | 279.3703 | 183.1118 | 277.7128 | 181.8368 | 272.594 | 177.8993 | 270.7415 | 176.4743 | 185.8834 | 119.2296
| Pilastro 5, 11 |  | 360.6782 | 228.434 | 335.3013 | 212.286 | 333.6438 | 211.011 | 328.525 | 207.0735 | 326.6725 | 205.6485 | 321.5538 | 201.711
| Pilastro 6 |  | 263.4412 | 174.0432 | 253.627 | 167.3477 | 240.0315 | 156.8896 | 247.0457 | 162.2852 | 245.1932 | 160.8602 | 213.1413 | 135.6731
| Pilastro 7 |  | 226.2949 | 153.5807 | 311.9048 | 202.4314 | 310.2473 | 201.1564 | 303.1786 | 195.7189 | 301.3261 | 194.2939 | 176.3476 | 112.612
| Pilastro 8 |  | 226.4992 | 153.3109 | 272.9721 | 179.6843 | 271.3146 | 178.4093 | 264.2459 | 172.9718 | 262.3934 | 171.5468 | 168.8111 | 107.5912
| Pilastro 9 |  | 136.7353 | 96.6426 | 133.6153 | 94.2426 | 131.9578 | 92.9676 | 127.5703 | 89.5926 | 125.7178 | 88.1676 | 79.6377 | 52.6105
| Pilastro 12 |  | 411.2779 | 270.5138 | 391.5807 | 257.1979 | 389.9232 | 255.9229 | 382.8057 | 250.4479 | 380.9532 | 249.0229 | 328.4489 | 208.635
| Pilastro 13 |  | 441.5781 | 289.1255 | 420.0114 | 274.5849 | 418.3539 | 273.3099 | 417.5758 | 271.6441 | 409.3839 | 266.4099 | 363.2191 | 229.8312
| Pilastro 14 |  | 352.4885 | 225.1227 | 335.0367 | 213.6194 | 333.3792 | 212.3444 | 326.1155 | 206.7569 | 324.263 | 205.3319 | 316.9992 | 199.7444
| Pilastro 15, 21 |  | 210.1009 | 142.8315 | 248.7765 | 163.4204 | 247.119 | 162.1454 | 242.0002 | 158.2079 | 240.1477 | 156.7829 | 163.0613 | 105.5164
| Pilastro 18 |  | 251.4388 | 172.1375 | 249.7282 | 169.9678 | 248.0707 | 168.6928 | 241.1969 | 163.4053 | 239.3444 | 161.9803 | 190.1926 | 124.1712
| Pilastro 19 |  | 341.2673 | 226.2941 | 324.5119 | 214.4726 | 322.8544 | 213.1976 | 317.7356 | 209.2601 | 315.8831 | 207.8351 | 265.3776 | 168.9847
| Pilastro 20 |  | 357.4934 | 226.4111 | 332.6879 | 210.4891 | 331.0304 | 209.2141 | 326.2041 | 205.5016 | 324.3516 | 204.0766 | 319.5254 | 200.3641
| Valore massimo |  | 441.5781 | 289.1255 | 420.0114 | 274.5849 | 418.3539 | 273.3099 | 417.5758 | 271.6441 | 409.3839 | 266.4099 | 363.2191 | 229.8312 | 1604.9054
| Valore minimo |  | 136.7353 | 96.6426 | 133.6153 | 94.2426 | 131.9578 | 92.9676 | 127.5703 | 89.5926 | 125.7178 | 88.1676 | 79.6377 | 52.6105 | 514.2233
|  |  | Coeff.parz |  | Categ. | A | C2
|  |  | γG1 | γG2,γQ2 | y2 | 0.3 | 0.6
|  |  | 1.3 | 1.5
| I ORDINE | [7 empty] | II ORDINE | [7 empty] | III ORDINE | [7 empty] | IV ORDINE | [7 empty] | V ORDINE | [7 empty] | VI ORDINE
Pilastro 1, 3, 16, 22, 24 | L[m] | a | L[m] | a | gk | qk | gd+qd ass.sisma | gd+qd pres.sisma | L[m] | a | L[m] | a | gk | qk | gd+qd ass.sisma | gd+qd pres.sisma | L[m] | a | L[m] | a | gk | qk | gd+qd ass.sisma | gd+qd pres.sisma | L[m] | a | L[m] | a | gk | qk | gd+qd ass.sisma | gd+qd pres.sisma | L[m] | a | L[m] | a | gk | qk | gd+qd ass.sisma | gd+qd pres.sisma | L[m] | a | L[m] | a | gk | qk | gd+qd ass.sisma | gd+qd pres.sisma
solaio | 2.5 |  | 2.5 | 1 | 34.3872 | 12.5 | 63.4533 | 38.1372 | 2.5 |  | 2.5 | 1.1 | 37.8259 | 13.75 | 69.7987 | 41.9509 | 2.5 |  | 2.5 | 1.1 | 37.8259 | 13.75 | 69.7987 | 41.9509 | 2.5 |  | 2.5 | 1.1 | 37.8259 | 13.75 | 69.7987 | 41.9509 | 2.5 |  | 2.5 | 1.1 | 37.8259 | 13.75 | 69.7987 | 41.9509 | 2.5 |  | 2.5 | 1.1 | 37.8259 | 13.75 | 69.7987 | 41.9509
sbalzo | [8 empty] | 1.5 |  | 2.5 |  | 14.7397 | 15 | 41.6616 | 23.7397 | 1.5 |  | 2.5 |  | 14.7397 | 15 | 41.6616 | 23.7397 | 1.5 |  | 2.5 |  | 14.7397 | 15 | 41.6616 | 23.7397 | 1.5 |  | 2.5 |  | 14.7397 | 15 | 41.6616 | 23.7397 | 0.4 |  | 2.5 |  | 3.5 | 0.5 | 5.3 | 3.8
scala
tamponature | 5 |  |  |  | 29.8912 |  | 38.8585 | 29.8912 | 5 |  |  |  | 29.8912 |  | 38.8585 | 29.8912 | 5 |  |  |  | 29.8912 |  | 38.8585 | 29.8912 | 5 |  |  |  | 29.8912 |  | 38.8585 | 29.8912 | 5 |  |  |  | 29.8912 |  | 38.8585 | 29.8912
trave emer. | 5 |  |  |  | 24.9451 |  | 32.4287 | 24.9451 | 5 |  |  |  | 24.9451 |  | 32.4287 | 24.9451 | 5 |  |  |  | 24.9451 |  | 32.4287 | 24.9451 | 5 |  |  |  | 21.1951 |  | 27.5537 | 21.1951 | 5 |  |  |  | 21.1951 |  | 27.5537 | 21.1951 | 5 |  |  |  | 17.4451 |  | 22.6787 | 17.4451
trave spes.
p. proprio |  |  |  |  | 16.8 |  | 21.84 | 16.8 |  |  |  |  | 14.4 |  | 18.72 | 14.4 |  |  |  |  | 13.125 |  | 17.0625 | 13.125 |  |  |  |  | 13.125 |  | 17.0625 | 13.125 |  |  |  |  | 11.7 |  | 15.21 | 11.7
TOT [kN] | [6 empty] | 156.5805 | 109.7735 | [6 empty] | 201.4674 | 134.9269 | [6 empty] | 199.8099 | 133.6519 | [6 empty] | 194.9349 | 129.9019 | [6 empty] | 193.0824 | 128.4769 | [6 empty] | 97.7773 | 63.196
| I ORDINE | [7 empty] | II ORDINE | [7 empty] | III ORDINE | [7 empty] | IV ORDINE | [7 empty] | V ORDINE | [7 empty] | VI ORDINE
Pilastro 2, 17, 23 | L[m] | a | L[m] | a | gk | qk | gd+qd ass.sisma | gd+qd pres.sisma | L[m] | a | L[m] | a | gk | qk | gd+qd ass.sisma | gd+qd pres.sisma | L[m] | a | L[m] | a | gk | qk | gd+qd ass.sisma | gd+qd pres.sisma | L[m] | a | L[m] | a | gk | qk | gd+qd ass.sisma | gd+qd pres.sisma | L[m] | a | L[m] | a | gk | qk | gd+qd ass.sisma | gd+qd pres.sisma | L[m] | a | L[m] | a | gk | qk | gd+qd ass.sisma | gd+qd pres.sisma
solaio | 4.5 | 1.2 | 2.5 | 1 | 74.2763 | 27 | 137.0592 | 82.3763 | 4.5 | 1.2 | 2.5 | 1.1 | 81.7039 | 29.7 | 150.7651 | 90.6139 | 4.5 | 1.2 | 2.5 | 1.1 | 81.7039 | 29.7 | 150.7651 | 90.6139 | 4.5 | 1.2 | 2.5 | 1.1 | 81.7039 | 29.7 | 150.7651 | 90.6139 | 4.5 | 1.2 | 2.5 | 1.1 | 81.7039 | 29.7 | 150.7651 | 90.6139 | 4.5 | 1.2 | 2.5 | 1 | 74.2763 | 27 | 137.0592 | 82.3763
sbalzo | [8 empty] | 1.5 |  | 2.5 |  | 14.7397 | 15 | 41.6616 | 23.7397 | 1.5 |  | 2.5 |  | 14.7397 | 15 | 41.6616 | 23.7397 | 1.5 |  | 2.5 |  | 14.7397 | 15 | 41.6616 | 23.7397 | 1.5 |  | 2.5 |  | 14.7397 | 15 | 41.6616 | 23.7397 | 0.4 |  | 2.5 |  | 14.4 | 0.5 | 19.47 | 14.7
scala
tamponature | 5 |  |  |  | 29.8912 |  | 38.8585 | 29.8912 | 5 |  |  |  | 29.8912 |  | 38.8585 | 29.8912 | 5 |  |  |  | 29.8912 |  | 38.8585 | 29.8912 | 5 |  |  |  | 29.8912 |  | 38.8585 | 29.8912 | 5 |  |  |  | 29.8912 |  | 38.8585 | 29.8912
trave emer. | 5 |  |  |  | 24.9451 |  | 32.4287 | 24.9451 | 5 |  |  |  | 24.9451 |  | 32.4287 | 24.9451 | 5 |  |  |  | 24.9451 |  | 32.4287 | 24.9451 | 5 |  |  |  | 21.1951 |  | 27.5537 | 21.1951 | 5 |  |  |  | 21.1951 |  | 27.5537 | 21.1951 | 5 |  |  |  | 17.4451 |  | 22.6787 | 17.4451
trave spes.
p. proprio |  |  |  |  | 16.8 |  | 21.84 | 16.8 |  |  |  |  | 14.4 |  | 18.72 | 14.4 |  |  |  |  | 13.125 |  | 17.0625 | 13.125 |  |  |  |  | 13.125 |  | 17.0625 | 13.125 |  |  |  |  | 11.7 |  | 15.21 | 11.7
TOT [kN] | [6 empty] | 230.1864 | 154.0126 | [6 empty] | 282.4339 | 183.5899 | [6 empty] | 280.7764 | 182.3149 | [6 empty] | 275.9014 | 178.5649 | [6 empty] | 274.0489 | 177.1399 | [6 empty] | 179.2079 | 114.5214
| I ORDINE | [7 empty] | II ORDINE | [7 empty] | III ORDINE | [7 empty] | IV ORDINE | [7 empty] | V ORDINE | [7 empty] | VI ORDINE
Pilastro 4, 10 | L[m] | a | L[m] | a | gk | qk | gd+qd ass.sisma | gd+qd pres.sisma | L[m] | a | L[m] | a | gk | qk | gd+qd ass.sisma | gd+qd pres.sisma | L[m] | a | L[m] | a | gk | qk | gd+qd ass.sisma | gd+qd pres.sisma | L[m] | a | L[m] | a | gk | qk | gd+qd ass.sisma | gd+qd pres.sisma | L[m] | a | L[m] | a | gk | qk | gd+qd ass.sisma | gd+qd pres.sisma | L[m] | a | L[m] | a | gk | qk | gd+qd ass.sisma | gd+qd pres.sisma
solaio | 2.5 | 1 | 2.5 | 1 | 34.3872 | 12.5 | 63.4533 | 38.1372 | 2.5 | 1.1 | 2.5 | 1 | 37.8259 | 13.75 | 69.7987 | 41.9509 | 2.5 | 1.1 | 2.5 | 1 | 37.8259 | 13.75 | 69.7987 | 41.9509 | 2.5 | 1.1 | 2.5 | 1 | 37.8259 | 13.75 | 69.7987 | 41.9509 | 2.5 | 1.1 | 2.5 | 1 | 37.8259 | 13.75 | 69.7987 | 41.9509 | 2.5 | 1.1 | 2.5 | 1 | 37.8259 | 13.75 | 69.7987 | 41.9509
solaio | 2.5 | 1.2 | 2.5 | 1 | 41.2646 | 15 | 76.144 | 45.7646 | 2.5 | 1.1 | 2.5 | 1 | 37.8259 | 13.75 | 69.7987 | 41.9509 | 2.5 | 1.1 | 2.5 | 1 | 37.8259 | 13.75 | 69.7987 | 41.9509 | 2.5 | 1.1 | 2.5 | 1 | 37.8259 | 13.75 | 69.7987 | 41.9509 | 2.5 | 1.1 | 2.5 | 1 | 37.8259 | 13.75 | 69.7987 | 41.9509 | 2.5 | 1.1 | 2.5 | 1 | 37.8259 | 13.75 | 69.7987 | 41.9509
sbalzo | [8 empty] | 1.5 |  | 2.5 |  | 14.7397 | 15 | 41.6616 | 23.7397 | 1.5 |  | 2.5 |  | 14.7397 | 15 | 41.6616 | 23.7397 | 1.5 |  | 2.5 |  | 14.7397 | 15 | 41.6616 | 23.7397 | 1.5 |  | 2.5 |  | 14.7397 | 15 | 41.6616 | 23.7397 | 0.4 |  | 2.5 |  | 0 | 0.5 | 0.75 | 0.3
trave emer. | 2.5 | 1 | 2.5 | 1.2 | 27.4396 |  | 35.6715 | 27.4396 | 2.5 | 1 | 2.5 | 1.1 | 26.1924 |  | 34.0501 | 26.1924 | 2.5 | 1 | 2.5 | 1.1 | 26.1924 |  | 34.0501 | 26.1924 | 2.5 | 1 | 2.5 | 1.1 | 22.2549 |  | 28.9314 | 22.2549 | 2.5 | 1 | 2.5 | 1.1 | 22.2549 |  | 28.9314 | 22.2549 | 2.5 | 1 | 2.5 | 1.1 | 18.3174 |  | 23.8126 | 18.3174
trave spes. | 2.5 | 1 |  |  | 4.6171 |  | 6.0022 | 4.6171 | 2.5 | 1.1 |  |  | 5.0788 |  | 6.6024 | 5.0788 | 2.5 | 1.1 |  |  | 5.0788 |  | 6.6024 | 5.0788 | 2.5 | 1.1 |  |  | 5.0788 |  | 6.6024 | 5.0788 | 2.5 | 1.1 |  |  | 5.0788 |  | 6.6024 | 5.0788 | 2.5 | 1.1 |  |  | 5.0788 |  | 6.6024 | 5.0788
tamponature | 5 |  |  |  | 29.8912 |  | 38.8585 | 29.8912 | 5 |  |  |  | 29.8912 |  | 38.8585 | 29.8912 | 5 |  |  |  | 29.8912 |  | 38.8585 | 29.8912 | 5 |  |  |  | 29.8912 |  | 38.8585 | 29.8912 | 5 |  |  |  | 29.8912 |  | 38.8585 | 29.8912
p. proprio |  |  |  |  | 16.8 |  | 21.84 | 16.8 |  |  |  |  | 14.4 |  | 18.72 | 14.4 |  |  |  |  | 13.125 |  | 17.0625 | 13.125 |  |  |  |  | 13.125 |  | 17.0625 | 13.125 |  |  |  |  | 11.7 |  | 15.21 | 11.7 |  |  |  |  | 11.7 |  | 15.21 | 11.7
TOT [kN] | [6 empty] | 241.9696 | 162.6497 | [6 empty] | 279.4899 | 183.2038 | [6 empty] | 277.8324 | 181.9288 | [6 empty] | 272.7137 | 177.9913 | [6 empty] | 270.8612 | 176.5663 | [6 empty] | 185.9723 | 119.298
| I ORDINE | [7 empty] | II ORDINE | [7 empty] | III ORDINE | [7 empty] | IV ORDINE | [7 empty] | V ORDINE | [7 empty] | VI ORDINE
Pilastro 5, 11 | L[m] | a | L[m] | a | gk | qk | gd+qd ass.sisma | gd+qd pres.sisma | L[m] | a | L[m] | a | gk | qk | gd+qd ass.sisma | gd+qd pres.sisma | L[m] | a | L[m] | a | gk | qk | gd+qd ass.sisma | gd+qd pres.sisma | L[m] | a | L[m] | a | gk | qk | gd+qd ass.sisma | gd+qd pres.sisma | L[m] | a | L[m] | a | gk | qk | gd+qd ass.sisma | gd+qd pres.sisma | L[m] | a | L[m] | a | gk | qk | gd+qd ass.sisma | gd+qd pres.sisma
solaio | 2 | 1 | 2.5 | 1 | 27.5097 | 10 | 50.7627 | 30.5097 | 2 | 1 | 2.5 | 1 | 27.5097 | 10 | 50.7627 | 30.5097 | 2 | 1 | 2.5 | 1 | 27.5097 | 10 | 50.7627 | 30.5097 | 2 | 1 | 2.5 | 1 | 27.5097 | 10 | 50.7627 | 30.5097 | 2 | 1 | 2.5 | 1 | 27.5097 | 10 | 50.7627 | 30.5097 | 2 | 1 | 2.5 | 1 | 27.5097 | 10 | 50.7627 | 30.5097
solaio | 2 | 1.2 | 2.5 | 1.2 | 39.614 | 14.4 | 73.0982 | 43.934 | 2 | 1.2 | 2.5 | 1.1 | 36.3129 | 13.2 | 67.0067 | 40.2729 | 2 | 1.2 | 2.5 | 1.1 | 36.3129 | 13.2 | 67.0067 | 40.2729 | 2 | 1.2 | 2.5 | 1.1 | 36.3129 | 13.2 | 67.0067 | 40.2729 | 2 | 1.2 | 2.5 | 1.1 | 36.3129 | 13.2 | 67.0067 | 40.2729 | 2 | 1.2 | 2.5 | 1.1 | 36.3129 | 13.2 | 67.0067 | 40.2729
solaio | 2.5 | 1.2 | 2.5 | 1.2 | 49.5175 | 18 | 91.3728 | 54.9175 | 2.5 | 1.2 | 2.5 | 1.1 | 45.3911 | 16.5 | 83.7584 | 50.3411 | 2.5 | 1.2 | 2.5 | 1.1 | 45.3911 | 16.5 | 83.7584 | 50.3411 | 2.5 | 1.2 | 2.5 | 1.1 | 45.3911 | 16.5 | 83.7584 | 50.3411 | 2.5 | 1.2 | 2.5 | 1.1 | 45.3911 | 16.5 | 83.7584 | 50.3411 | 2.5 | 1.2 | 2.5 | 1.1 | 45.3911 | 16.5 | 83.7584 | 50.3411
solaio | 2.5 | 1 | 2.5 | 1.2 | 41.2646 | 15 | 76.144 | 45.7646 | 2.5 | 1 | 2.5 | 1.1 | 37.8259 | 13.75 | 69.7987 | 41.9509 | 2.5 | 1 | 2.5 | 1.1 | 37.8259 | 13.75 | 69.7987 | 41.9509 | 2.5 | 1 | 2.5 | 1.1 | 37.8259 | 13.75 | 69.7987 | 41.9509 | 2.5 | 1 | 2.5 | 1.1 | 37.8259 | 13.75 | 69.7987 | 41.9509 | 2.5 | 1 | 2.5 | 1.1 | 37.8259 | 13.75 | 69.7987 | 41.9509
trave emer. | 2.5 | 1.2 | 2.5 | 1 | 27.4396 |  | 35.6715 | 27.4396 | 2.5 | 1.1 | 2.5 | 1 | 26.1924 |  | 34.0501 | 26.1924 | 2.5 | 1.1 | 2.5 | 1 | 26.1924 |  | 34.0501 | 26.1924 | 2.5 | 1.1 | 2.5 | 1 | 22.2549 |  | 28.9314 | 22.2549 | 2.5 | 1.1 | 2.5 | 1 | 22.2549 |  | 28.9314 | 22.2549 | 2.5 | 1.1 | 2.5 | 1 | 18.3174 |  | 23.8126 | 18.3174
trave spes. | 2 | 1 | 2.5 | 1.2 | 9.2342 |  | 12.0044 | 9.2342 | 2 | 1 | 2.5 | 1.1 | 8.7724 |  | 11.4042 | 8.7724 | 2 | 1 | 2.5 | 1.1 | 8.7724 |  | 11.4042 | 8.7724 | 2 | 1 | 2.5 | 1.1 | 8.7724 |  | 11.4042 | 8.7724 | 2 | 1 | 2.5 | 1.1 | 8.7724 |  | 11.4042 | 8.7724 | 2 | 1 | 2.5 | 1.1 | 8.7724 |  | 11.4042 | 8.7724
p. proprio |  |  |  |  | 16.8 |  | 21.84 | 16.8 |  |  |  |  | 14.4 |  | 18.72 | 14.4 |  |  |  |  | 13.125 |  | 17.0625 | 13.125 |  |  |  |  | 13.125 |  | 17.0625 | 13.125 |  |  |  |  | 11.7 |  | 15.21 | 11.7 |  |  |  |  | 11.7 |  | 15.21 | 11.7
TOT [kN] | [6 empty] | 360.8936 | 228.5997 | [6 empty] | 335.5007 | 212.4394 | [6 empty] | 333.8432 | 211.1644 | [6 empty] | 328.7245 | 207.2269 | [6 empty] | 326.872 | 205.8019 | [6 empty] | 321.7532 | 201.8644
| I ORDINE | [7 empty] | II ORDINE | [7 empty] | III ORDINE | [7 empty] | IV ORDINE | [7 empty] | V ORDINE | [7 empty] | VI ORDINE
Pilastro 6 | L[m] | a | L[m] | a | gk | qk | gd+qd ass.sisma | gd+qd pres.sisma | L[m] | a | L[m] | a | gk | qk | gd+qd ass.sisma | gd+qd pres.sisma | L[m] | a | L[m] | a | gk | qk | gd+qd ass.sisma | gd+qd pres.sisma | L[m] | a | L[m] | a | gk | qk | gd+qd ass.sisma | gd+qd pres.sisma | L[m] | a | L[m] | a | gk | qk | gd+qd ass.sisma | gd+qd pres.sisma | L[m] | a | L[m] | a | gk | qk | gd+qd ass.sisma | gd+qd pres.sisma
solaio | 2.3 | 1 | 2.5 | 1 | 31.6362 | 11.5 | 58.3771 | 35.0862 | 2.3 | 1 | 2.5 | 1 | 31.6362 | 11.5 | 58.3771 | 35.0862 | 2.3 | 1 | 2.5 | 1 | 31.6362 | 11.5 | 58.3771 | 35.0862 | 2.3 | 1 | 2.5 | 1 | 31.6362 | 11.5 | 58.3771 | 35.0862 | 2.3 | 1 | 2.5 | 1 | 31.6362 | 11.5 | 58.3771 | 35.0862 | 2.3 | 1 | 2.5 | 1 | 31.6362 | 11.5 | 58.3771 | 35.0862
solaio | 2 | 1 | 2.5 | 1 | 27.5097 | 10 | 50.7627 | 30.5097 | 2 | 1 | 2.5 | 1 | 27.5097 | 10 | 50.7627 | 30.5097 | 2 | 1 | 2.5 | 1 | 27.5097 | 10 | 50.7627 | 30.5097 | 2 | 1 | 2.5 | 1 | 27.5097 | 10 | 50.7627 | 30.5097 | 2 | 1 | 2.5 | 1 | 27.5097 | 10 | 50.7627 | 30.5097 | 2 | 1 | 2.5 | 1 | 27.5097 | 10 | 50.7627 | 30.5097
solaio | 2.5 | 1.2 | 2 | 1 | 33.0117 | 12 | 60.9152 | 36.6117 | 2.5 | 1.1 | 2 | 1 | 30.2607 | 11 | 55.8389 | 33.5607 | 2.5 | 1.1 | 2 | 1 | 30.2607 | 11 | 55.8389 | 33.5607 | 2.5 | 1.1 | 2 | 1 | 30.2607 | 11 | 55.8389 | 33.5607 | 2.5 | 1.1 | 2 | 1 | 30.2607 | 11 | 55.8389 | 33.5607 | 2.5 | 1.1 | 2 | 1 | 30.2607 | 11 | 55.8389 | 33.5607
tamponature | 4.8 |  |  |  | 28.6955 |  | 37.3042 | 28.6955 | 4.8 |  |  |  | 28.6955 |  | 37.3042 | 28.6955 | 4.8 |  |  |  | 28.6955 |  | 37.3042 | 28.6955 | 4.8 |  |  |  | 28.6955 |  | 37.3042 | 28.6955 | 4.8 |  |  |  | 28.6955 |  | 37.3042 | 28.6955
trave emer. | 2.3 | 1 | 2.5 | 1.2 | 26.4418 |  | 34.3744 | 26.4418 | 2.3 | 1 | 2.5 | 1.1 | 25.1946 |  | 32.753 | 25.1946 | 2.3 | 1 | 2.5 | 1.1 | 16.0198 |  | 20.8258 | 16.0198 | 2.3 | 1 | 2.5 | 1.1 | 21.4071 |  | 27.8292 | 21.4071 | 2.3 | 1 | 2.5 | 1.1 | 21.4071 |  | 27.8292 | 21.4071 | 2.3 | 1 | 2.5 | 1.1 | 17.6196 |  | 22.9055 | 17.6196
sbalzo | [40 empty] | 0.4 |  | 4.8 |  | 6.72 | 0.96 | 10.176 | 7.296
p. proprio |  |  |  |  | 16.8 |  | 21.84 | 16.8 |  |  |  |  | 14.4 |  | 18.72 | 14.4 |  |  |  |  | 13.125 |  | 17.0625 | 13.125 |  |  |  |  | 13.125 |  | 17.0625 | 13.125 |  |  |  |  | 11.7 |  | 15.21 | 11.7 |  |  |  |  | 11.7 |  | 15.21 | 11.7
TOT [kN] | [6 empty] | 263.5735 | 174.145 | [6 empty] | 253.7558 | 167.4468 | [6 empty] | 240.1711 | 156.997 | [6 empty] | 247.1746 | 162.3843 | [6 empty] | 245.3221 | 160.9593 | [6 empty] | 213.2701 | 135.7722
| I ORDINE | [7 empty] | II ORDINE | [7 empty] | III ORDINE | [7 empty] | IV ORDINE | [7 empty] | V ORDINE | [7 empty] | VI ORDINE
Pilastro 7 | L[m] | a | L[m] | a | gk | qk | gd+qd ass.sisma | gd+qd pres.sisma | L[m] | a | L[m] | a | gk | qk | gd+qd ass.sisma | gd+qd pres.sisma | L[m] | a | L[m] | a | gk | qk | gd+qd ass.sisma | gd+qd pres.sisma | L[m] | a | L[m] | a | gk | qk | gd+qd ass.sisma | gd+qd pres.sisma | L[m] | a | L[m] | a | gk | qk | gd+qd ass.sisma | gd+qd pres.sisma | L[m] | a | L[m] | a | gk | qk | gd+qd ass.sisma | gd+qd pres.sisma
solaio | 2.5 | 1 | 2.5 | 1 | 34.3872 | 12.5 | 63.4533 | 38.1372 | 2.5 | 1 | 2.5 | 1.1 | 37.8259 | 13.75 | 69.7987 | 41.9509 | 2.5 | 1 | 2.5 | 1.1 | 37.8259 | 13.75 | 69.7987 | 41.9509 | 2.5 | 1 | 2.5 | 1.1 | 37.8259 | 13.75 | 69.7987 | 41.9509 | 2.5 | 1 | 2.5 | 1.1 | 37.8259 | 13.75 | 69.7987 | 41.9509 | 2.5 | 1 | 2.5 | 1.1 | 37.8259 | 13.75 | 69.7987 | 41.9509
solaio | 2.3 | 1 | 2.5 | 1 | 31.6362 | 11.5 | 58.3771 | 35.0862 | 2.3 | 1 | 2.5 | 1.1 | 34.7998 | 12.65 | 64.2148 | 38.5948 | 2.3 | 1 | 2.5 | 1.1 | 34.7998 | 12.65 | 64.2148 | 38.5948 | 2.3 | 1 | 2.5 | 1.1 | 34.7998 | 12.65 | 64.2148 | 38.5948 | 2.3 | 1 | 2.5 | 1.1 | 34.7998 | 12.65 | 64.2148 | 38.5948 | 2.3 | 1 | 2.5 | 1.1 | 34.7998 | 12.65 | 64.2148 | 38.5948
sbalzo | [8 empty] | 1.5 |  | 4.5 |  | 26.5314 | 27 | 74.9908 | 42.7314 | 1.5 |  | 4.5 |  | 26.5314 | 27 | 74.9908 | 42.7314 | 1.5 |  | 4.5 |  | 26.5314 | 27 | 74.9908 | 42.7314 | 1.5 |  | 4.5 |  | 26.5314 | 27 | 74.9908 | 42.7314 | 0.4 |  | 4.5 |  | 6.3 | 0.9 | 9.54 | 6.84
tamponature | 4.8 |  |  |  | 28.6955 |  | 37.3042 | 28.6955 | 4.8 |  |  |  | 28.6955 |  | 37.3042 | 28.6955 | 4.8 |  |  |  | 28.6955 |  | 37.3042 | 28.6955 | 4.8 |  |  |  | 28.6955 |  | 37.3042 | 28.6955 | 4.8 |  |  |  | 28.6955 |  | 37.3042 | 28.6955
trave emer. | 4.5 | 1 | 2.5 | 1 | 34.9232 |  | 45.4001 | 34.9232 | 4.5 | 1 | 2.5 | 1.1 | 36.1704 |  | 47.0216 | 36.1704 | 4.5 | 1 | 2.5 | 1.1 | 36.1704 |  | 47.0216 | 36.1704 | 4.5 | 1 | 2.5 | 1.1 | 30.7329 |  | 39.9528 | 30.7329 | 4.5 | 1 | 2.5 | 1.1 | 30.7329 |  | 39.9528 | 30.7329 | 4.5 | 1 | 2.5 | 1.1 | 25.2954 |  | 32.8841 | 25.2954
trave spes.
p. proprio |  |  |  |  | 16.8 |  | 21.84 | 16.8 |  |  |  |  | 14.4 |  | 18.72 | 14.4 |  |  |  |  | 13.125 |  | 17.0625 | 13.125 |  |  |  |  | 13.125 |  | 17.0625 | 13.125 |  |  |  |  | 11.7 |  | 15.21 | 11.7
TOT [kN] | [6 empty] | 226.3747 | 153.6421 | [6 empty] | 312.05 | 202.5431 | [6 empty] | 310.3925 | 201.2681 | [6 empty] | 303.3238 | 195.8306 | [6 empty] | 301.4713 | 194.4056 | [6 empty] | 176.4375 | 112.6812
| I ORDINE | [7 empty] | II ORDINE | [7 empty] | III ORDINE | [7 empty] | IV ORDINE | [7 empty] | V ORDINE | [7 empty] | VI ORDINE
Pilastro 8 | L[m] | a | L[m] | a | gk | qk | gd+qd ass.sisma | gd+qd pres.sisma | L[m] | a | L[m] | a | gk | qk | gd+qd ass.sisma | gd+qd pres.sisma | L[m] | a | L[m] | a | gk | qk | gd+qd ass.sisma | gd+qd pres.sisma | L[m] | a | L[m] | a | gk | qk | gd+qd ass.sisma | gd+qd pres.sisma | L[m] | a | L[m] | a | gk | qk | gd+qd ass.sisma | gd+qd pres.sisma | L[m] | a | L[m] | a | gk | qk | gd+qd ass.sisma | gd+qd pres.sisma
solaio | 2 | 1.2 | 2.5 | 1 | 33.0117 | 12 | 60.9152 | 36.6117 | 2 | 1.2 | 2.5 | 1 | 33.0117 | 12 | 60.9152 | 36.6117 | 2 | 1.2 | 2.5 | 1 | 33.0117 | 12 | 60.9152 | 36.6117 | 2 | 1.2 | 2.5 | 1 | 33.0117 | 12 | 60.9152 | 36.6117 | 2 | 1.2 | 2.5 | 1 | 33.0117 | 12 | 60.9152 | 36.6117 | 2 | 1.2 | 2.5 | 1 | 33.0117 | 12 | 60.9152 | 36.6117
solaio | 2.5 | 1 | 2.5 | 1 | 34.3872 | 12.5 | 63.4533 | 38.1372 | 2.5 | 1 | 2.5 | 1.1 | 37.8259 | 13.75 | 69.7987 | 41.9509 | 2.5 | 1 | 2.5 | 1.1 | 37.8259 | 13.75 | 69.7987 | 41.9509 | 2.5 | 1 | 2.5 | 1.1 | 37.8259 | 13.75 | 69.7987 | 41.9509 | 2.5 | 1 | 2.5 | 1.1 | 37.8259 | 13.75 | 69.7987 | 41.9509 | 2.5 | 1 | 2.5 | 1.1 | 37.8259 | 13.75 | 69.7987 | 41.9509
sbalzo | [8 empty] | 1.5 |  | 2.5 |  | 14.7397 | 15 | 41.6616 | 23.7397 | 1.5 |  | 2.5 |  | 14.7397 | 15 | 41.6616 | 23.7397 | 1.5 |  | 2.5 |  | 14.7397 | 15 | 41.6616 | 23.7397 | 1.5 |  | 2.5 |  | 14.7397 | 15 | 41.6616 | 23.7397 | 0.4 |  | 2.5 |  | 3.5 | 0.5 | 5.3 | 3.8
tamponature | 4.5 |  |  |  | 26.9021 |  | 34.9727 | 26.9021 | 4.5 |  |  |  | 26.9021 |  | 34.9727 | 26.9021 | 4.5 |  |  |  | 26.9021 |  | 34.9727 | 26.9021 | 4.5 |  |  |  | 26.9021 |  | 34.9727 | 26.9021 | 4.5 |  |  |  | 26.9021 |  | 34.9727 | 26.9021
trave emer. | 2 | 1 | 2.5 | 1 | 22.4506 |  | 29.1858 | 22.4506 | 2 | 1 | 2.5 | 1 | 22.4506 |  | 29.1858 | 22.4506 | 2 | 1 | 2.5 | 1 | 22.4506 |  | 29.1858 | 22.4506 | 2 | 1 | 2.5 | 1 | 19.0756 |  | 24.7983 | 19.0756 | 2 | 1 | 2.5 | 1 | 19.0756 |  | 24.7983 | 19.0756 | 2 | 1 | 2.5 | 1 | 15.7006 |  | 20.4108 | 15.7006
trave emer. | 2.5 | 1 |  |  | 12.4726 |  | 16.2143 | 12.4726 | 2.5 | 1.1 |  |  | 13.7198 |  | 17.8358 | 13.7198 | 2.5 | 1.1 |  |  | 13.7198 |  | 17.8358 | 13.7198 | 2.5 | 1.1 |  |  | 11.6573 |  | 15.1545 | 11.6573 | 2.5 | 1.1 |  |  | 11.6573 |  | 15.1545 | 11.6573 | 2.5 | 1.1 |  |  | 9.5948 |  | 12.4733 | 9.5948
p. proprio |  |  |  |  | 16.8 |  | 21.84 | 16.8 |  |  |  |  | 14.4 |  | 18.72 | 14.4 |  |  |  |  | 13.125 |  | 17.0625 | 13.125 |  |  |  |  | 13.125 |  | 17.0625 | 13.125 |  |  |  |  | 11.7 |  | 15.21 | 11.7
TOT [kN] | [6 empty] | 226.5813 | 153.3741 | [6 empty] | 273.0897 | 179.7748 | [6 empty] | 271.4322 | 178.4998 | [6 empty] | 264.3634 | 173.0623 | [6 empty] | 262.5109 | 171.6373 | [6 empty] | 168.8979 | 107.658
| I ORDINE | [7 empty] | II ORDINE | [7 empty] | III ORDINE | [7 empty] | IV ORDINE | [7 empty] | V ORDINE | [7 empty] | VI ORDINE
Pilastro 9 | L[m] | a | L[m] | a | gk | qk | gd+qd ass.sisma | gd+qd pres.sisma | L[m] | a | L[m] | a | gk | qk | gd+qd ass.sisma | gd+qd pres.sisma | L[m] | a | L[m] | a | gk | qk | gd+qd ass.sisma | gd+qd pres.sisma | L[m] | a | L[m] | a | gk | qk | gd+qd ass.sisma | gd+qd pres.sisma | L[m] | a | L[m] | a | gk | qk | gd+qd ass.sisma | gd+qd pres.sisma | L[m] | a | L[m] | a | gk | qk | gd+qd ass.sisma | gd+qd pres.sisma
solaio | 2.5 | 1 | 2 | 1 | 27.5097 | 10 | 50.7627 | 30.5097 | 2.5 | 1 | 2 | 1 | 27.5097 | 10 | 50.7627 | 30.5097 | 2.5 | 1 | 2 | 1 | 27.5097 | 10 | 50.7627 | 30.5097 | 2.5 | 1 | 2 | 1 | 27.5097 | 10 | 50.7627 | 30.5097 | 2.5 | 1 | 2 | 1 | 27.5097 | 10 | 50.7627 | 30.5097 | 2.5 | 1 | 2 | 1 | 27.5097 | 10 | 50.7627 | 30.5097
sbalzo | [40 empty] | 0.4 |  | 4.5 |  | 6.3 | 0.2 | 8.49 | 6.42
scala
tamponature | 4.5 |  |  |  | 26.9021 |  | 34.9727 | 26.9021 | 4.5 |  |  |  | 26.9021 |  | 34.9727 | 26.9021 | 4.5 |  |  |  | 26.9021 |  | 34.9727 | 26.9021 | 4.5 |  |  |  | 26.9021 |  | 34.9727 | 26.9021 | 4.5 |  |  |  | 26.9021 |  | 34.9727 | 26.9021
trave emer. | 4.5 | 1 |  |  | 22.4506 |  | 29.1858 | 22.4506 | 4.5 | 1 |  |  | 22.4506 |  | 29.1858 | 22.4506 | 4.5 |  |  |  | 22.4506 |  | 29.1858 | 22.4506 | 4.5 |  |  |  | 19.0756 |  | 24.7983 | 19.0756 | 4.5 |  |  |  | 19.0756 |  | 24.7983 | 19.0756 | 4.5 |  |  |  | 15.7006 |  | 20.4108 | 15.7006
trave spes.
p. proprio |  |  |  |  | 16.8 |  | 21.84 | 16.8 |  |  |  |  | 14.4 |  | 18.72 | 14.4 |  |  |  |  | 13.125 |  | 17.0625 | 13.125 |  |  |  |  | 13.125 |  | 17.0625 | 13.125 |  |  |  |  | 11.7 |  | 15.21 | 11.7
TOT [kN] | [6 empty] | 136.7611 | 96.6624 | [6 empty] | 133.6411 | 94.2624 | [6 empty] | 131.9836 | 92.9874 | [6 empty] | 127.5961 | 89.6124 | [6 empty] | 125.7436 | 88.1874 | [6 empty] | 79.6635 | 52.6304
| I ORDINE | [7 empty] | II ORDINE | [7 empty] | III ORDINE | [7 empty] | IV ORDINE | [7 empty] | V ORDINE | [7 empty] | VI ORDINE
Pilastro 12 | L[m] | a | L[m] | a | gk | qk | gd+qd ass.sisma | gd+qd pres.sisma | L[m] | a | L[m] | a | gk | qk | gd+qd ass.sisma | gd+qd pres.sisma | L[m] | a | L[m] | a | gk | qk | gd+qd ass.sisma | gd+qd pres.sisma | L[m] | a | L[m] | a | gk | qk | gd+qd ass.sisma | gd+qd pres.sisma | L[m] | a | L[m] | a | gk | qk | gd+qd ass.sisma | gd+qd pres.sisma | L[m] | a | L[m] | a | gk | qk | gd+qd ass.sisma | gd+qd pres.sisma
solaio | 2 | 1 | 2.5 | 1.2 | 33.0117 | 12 | 60.9152 | 36.6117 | 2 | 1 | 2.5 | 1.1 | 30.2607 | 11 | 55.8389 | 33.5607 | 2 | 1 | 2.5 | 1.1 | 30.2607 | 11 | 55.8389 | 33.5607 | 2 | 1 | 2.5 | 1.1 | 30.2607 | 11 | 55.8389 | 33.5607 | 2 | 1 | 2.5 | 1.1 | 30.2607 | 11 | 55.8389 | 33.5607 | 2 | 1 | 2.5 | 1.1 | 30.2607 | 11 | 55.8389 | 33.5607
solaio | 2 | 1 | 2.5 | 1 | 27.5097 | 10 | 50.7627 | 30.5097 | 2 | 1 | 2.5 | 1 | 27.5097 | 10 | 50.7627 | 30.5097 | 2 | 1 | 2.5 | 1 | 27.5097 | 10 | 50.7627 | 30.5097 | 2 | 1 | 2.5 | 1 | 27.5097 | 10 | 50.7627 | 30.5097 | 2 | 1 | 2.5 | 1 | 27.5097 | 10 | 50.7627 | 30.5097 | 2 | 1 | 2.5 | 1 | 27.5097 | 10 | 50.7627 | 30.5097
solaio | 2.3 | 1 | 2.5 | 1.2 | 37.9634 | 13.8 | 70.0525 | 42.1034 | 2.3 | 1 | 2.5 | 1.1 | 34.7998 | 12.65 | 64.2148 | 38.5948 | 2.3 | 1 | 2.5 | 1.1 | 34.7998 | 12.65 | 64.2148 | 38.5948 | 2.3 | 1 | 2.5 | 1.1 | 34.7998 | 12.65 | 64.2148 | 38.5948 | 2.3 | 1 | 2.5 | 1.1 | 34.7998 | 12.65 | 64.2148 | 38.5948 | 2.3 | 1 | 2.5 | 1.1 | 34.7998 | 12.65 | 64.2148 | 38.5948
Scala | 2.3 | 1 | 2.5 | 1.2 | 48.6326 | 27.6 | 104.6224 | 65.1926 | 2.3 | 1 | 2.5 | 1.2 | 48.6326 | 27.6 | 104.6224 | 65.1926 | 2.3 | 1 | 2.5 | 1.2 | 48.6326 | 27.6 | 104.6224 | 65.1926 | 2.3 | 1 | 2.5 | 1.2 | 48.6326 | 27.6 | 104.6224 | 65.1926 | 2.3 | 1 | 2.5 | 1.2 | 48.6326 | 27.6 | 104.6224 | 65.1926 | 2.3 | 1 | 2.5 | 1.2 | 48.6326 | 27.6 | 104.6224 | 65.1926
trave emer. | 2.3 | 1 | 5 | 1 | 36.4199 |  | 47.3459 | 36.4199 | 2.3 | 1 | 5 | 1 | 36.4199 |  | 47.3459 | 36.4199 | 2.3 | 1 | 5 | 1 | 36.4199 |  | 47.3459 | 36.4199 | 2.3 | 1 | 5 | 1 | 30.9449 |  | 40.2284 | 30.9449 | 2.3 | 1 | 5 | 1 | 30.9449 |  | 40.2284 | 30.9449 | 2.3 | 1 | 5 | 1 | 25.4699 |  | 33.1109 | 25.4699
trave spes. | 2 | 1 |  |  | 3.6937 |  | 4.8018 | 3.6937 | 2 | 1 |  |  | 3.6937 |  | 4.8018 | 3.6937 | 2 | 1 |  |  | 3.6937 |  | 4.8018 | 3.6937 | 2 | 1 |  |  | 3.6937 |  | 4.8018 | 3.6937 | 2 | 1 |  |  | 3.6937 |  | 4.8018 | 3.6937 | 2 | 1 |  |  | 3.6937 |  | 4.8018 | 3.6937
tamponature | 7.3 | 0.9 |  |  | 39.277 |  | 51.0601 | 39.277 | 7.3 | 0.8 |  |  | 34.9129 |  | 45.3868 | 34.9129 | 7.3 | 0.8 |  |  | 34.9129 |  | 45.3868 | 34.9129 | 7.3 | 0.8 |  |  | 34.9129 |  | 45.3868 | 34.9129 | 7.3 | 0.8 |  |  | 34.9129 |  | 45.3868 | 34.9129
p. proprio |  |  |  |  | 16.8 |  | 21.84 | 16.8 |  |  |  |  | 14.4 |  | 18.72 | 14.4 |  |  |  |  | 13.125 |  | 17.0625 | 13.125 |  |  |  |  | 13.125 |  | 17.0625 | 13.125 |  |  |  |  | 11.7 |  | 15.21 | 11.7 |  |  |  |  | 11.7 |  | 15.21 | 11.7
TOT [kN] | [6 empty] | 411.4004 | 270.608 | [6 empty] | 391.6931 | 257.2843 | [6 empty] | 390.0356 | 256.0093 | [6 empty] | 382.9181 | 250.5343 | [6 empty] | 381.0656 | 249.1093 | [6 empty] | 328.5613 | 208.7214
| I ORDINE | [7 empty] | II ORDINE | [7 empty] | III ORDINE | [7 empty] | IV ORDINE | [7 empty] | V ORDINE | [7 empty] | VI ORDINE
Pilastro 13 | L[m] | a | L[m] | a | gk | qk | gd+qd ass.sisma | gd+qd pres.sisma | L[m] | a | L[m] | a | gk | qk | gd+qd ass.sisma | gd+qd pres.sisma | L[m] | a | L[m] | a | gk | qk | gd+qd ass.sisma | gd+qd pres.sisma | L[m] | a | L[m] | a | gk | qk | gd+qd ass.sisma | gd+qd pres.sisma | L[m] | a | L[m] | a | gk | qk | gd+qd ass.sisma | gd+qd pres.sisma | L[m] | a | L[m] | a | gk | qk | gd+qd ass.sisma | gd+qd pres.sisma
solaio | 2.5 | 1 | 2.5 | 1 | 34.3872 | 12.5 | 63.4533 | 38.1372 | 2.5 | 1 | 2.5 | 1 | 34.3872 | 12.5 | 63.4533 | 38.1372 | 2.5 | 1 | 2.5 | 1 | 34.3872 | 12.5 | 63.4533 | 38.1372 | 2.5 | 1 | 2.5 | 1.1 | 37.8259 | 13.75 | 69.7987 | 41.9509 | 2.5 | 1 | 2.5 | 1 | 34.3872 | 12.5 | 63.4533 | 38.1372 | 2.5 | 1 | 2.5 | 1.1 | 37.8259 | 13.75 | 69.7987 | 41.9509
solaio | 2.5 | 1 | 2.5 | 1.2 | 41.2646 | 15 | 76.144 | 45.7646 | 2.5 | 1 | 2.5 | 1.1 | 37.8259 | 13.75 | 69.7987 | 41.9509 | 2.5 | 1 | 2.5 | 1.1 | 37.8259 | 13.75 | 69.7987 | 41.9509 | 2.5 | 1 | 2.5 | 1.1 | 37.8259 | 13.75 | 69.7987 | 41.9509 | 2.5 | 1 | 2.5 | 1.1 | 37.8259 | 13.75 | 69.7987 | 41.9509 | 2.5 | 1 | 2.5 | 1.1 | 37.8259 | 13.75 | 69.7987 | 41.9509
solaio | 2.3 | 1 | 2.5 | 1.2 | 37.9634 | 13.8 | 70.0525 | 42.1034 | 2.3 | 1 | 2.5 | 1.1 | 34.7998 | 12.65 | 64.2148 | 38.5948 | 2.3 | 1 | 2.5 | 1.1 | 34.7998 | 12.65 | 64.2148 | 38.5948 | 2.3 | 1 | 2.5 | 1.1 | 34.7998 | 12.65 | 64.2148 | 38.5948 | 2.3 | 1 | 2.5 | 1.1 | 34.7998 | 12.65 | 64.2148 | 38.5948 | 2.3 | 1 | 2.5 | 1.1 | 34.7998 | 12.65 | 64.2148 | 38.5948
Scala | 2.3 | 1 | 2.5 | 1.2 | 48.6326 | 27.6 | 104.6224 | 65.1926 | 2.3 | 1 | 2.5 | 1.2 | 48.6326 | 27.6 | 104.6224 | 65.1926 | 2.3 | 1 | 2.5 | 1.2 | 48.6326 | 27.6 | 104.6224 | 65.1926 | 2.3 | 1 | 2.5 | 1.2 | 48.6326 | 27.6 | 104.6224 | 65.1926 | 2.3 | 1 | 2.5 | 1.2 | 48.6326 | 27.6 | 104.6224 | 65.1926 | 2.3 | 1 | 2.5 | 1.2 | 48.6326 | 27.6 | 104.6224 | 65.1926
trave emer. | 4.8 | 1 | 2.5 | 1 | 36.4199 |  | 47.3459 | 36.4199 | 4.8 | 1 | 2.5 | 1 | 36.4199 |  | 47.3459 | 36.4199 | 4.8 | 1 | 2.5 | 1 | 36.4199 |  | 47.3459 | 36.4199 | 4.8 | 1 | 2.5 | 1 | 30.9449 |  | 40.2284 | 30.9449 | 4.8 | 1 | 2.5 | 1 | 30.9449 |  | 40.2284 | 30.9449 | 4.8 | 1 | 2.5 | 1 | 25.4699 |  | 33.1109 | 25.4699
trave spes. | 2.5 | 1.2 |  |  | 5.5405 |  | 7.2026 | 5.5405 | 2.5 | 1.1 |  |  | 5.0788 |  | 6.6024 | 5.0788 | 2.5 | 1.1 |  |  | 5.0788 |  | 6.6024 | 5.0788 | 2.5 | 1.1 |  |  | 5.0788 |  | 6.6024 | 5.0788 | 2.5 | 1.1 |  |  | 5.0788 |  | 6.6024 | 5.0788 | 2.5 | 1.1 |  |  | 5.0788 |  | 6.6024 | 5.0788
tamponature | 7.3 | 0.9 |  |  | 39.277 |  | 51.0601 | 39.277 | 7.3 | 0.8 |  |  | 34.9129 |  | 45.3868 | 34.9129 | 7.3 | 0.8 |  |  | 34.9129 |  | 45.3868 | 34.9129 | 7.3 | 0.8 |  |  | 34.9129 |  | 45.3868 | 34.9129 | 7.3 | 0.8 |  |  | 34.9129 |  | 45.3868 | 34.9129
p. proprio |  |  |  |  | 16.8 |  | 21.84 | 16.8 |  |  |  |  | 14.4 |  | 18.72 | 14.4 |  |  |  |  | 13.125 |  | 17.0625 | 13.125 |  |  |  |  | 13.125 |  | 17.0625 | 13.125 |  |  |  |  | 11.7 |  | 15.21 | 11.7 |  |  |  |  | 11.7 |  | 15.21 | 11.7
TOT [kN] | [6 empty] | 441.7208 | 289.2352 | [6 empty] | 420.1442 | 274.687 | [6 empty] | 418.4867 | 273.412 | [6 empty] | 417.7145 | 271.7508 | [6 empty] | 409.5167 | 266.512 | [6 empty] | 363.3577 | 229.9379
| I ORDINE | [7 empty] | II ORDINE | [7 empty] | III ORDINE | [7 empty] | IV ORDINE | [7 empty] | V ORDINE | [7 empty] | VI ORDINE
Pilastro 14 | L[m] | a | L[m] | a | gk | qk | gd+qd ass.sisma | gd+qd pres.sisma | L[m] | a | L[m] | a | gk | qk | gd+qd ass.sisma | gd+qd pres.sisma | L[m] | a | L[m] | a | gk | qk | gd+qd ass.sisma | gd+qd pres.sisma | L[m] | a | L[m] | a | gk | qk | gd+qd ass.sisma | gd+qd pres.sisma | L[m] | a | L[m] | a | gk | qk | gd+qd ass.sisma | gd+qd pres.sisma | L[m] | a | L[m] | a | gk | qk | gd+qd ass.sisma | gd+qd pres.sisma
solaio | 2 | 1.2 | 2.5 | 1 | 33.0117 | 12 | 60.9152 | 36.6117 | 2 | 1.1 | 2.5 | 1 | 30.2607 | 11 | 55.8389 | 33.5607 | 2 | 1.1 | 2.5 | 1 | 30.2607 | 11 | 55.8389 | 33.5607 | 2 | 1.1 | 2.5 | 1 | 30.2607 | 11 | 55.8389 | 33.5607 | 2 | 1.1 | 2.5 | 1 | 30.2607 | 11 | 55.8389 | 33.5607 | 2 | 1.1 | 2.5 | 1 | 30.2607 | 11 | 55.8389 | 33.5607
solaio | 2.5 | 1.2 | 2 | 1.2 | 39.614 | 14.4 | 73.0982 | 43.934 | 2.5 | 1.2 | 2 | 1.2 | 39.614 | 14.4 | 73.0982 | 43.934 | 2.5 | 1.2 | 2 | 1.2 | 39.614 | 14.4 | 73.0982 | 43.934 | 2.5 | 1.2 | 2 | 1.2 | 39.614 | 14.4 | 73.0982 | 43.934 | 2.5 | 1.2 | 2 | 1.2 | 39.614 | 14.4 | 73.0982 | 43.934 | 2.5 | 1.2 | 2 | 1.2 | 39.614 | 14.4 | 73.0982 | 43.934
solaio | 2.5 | 1 | 2.5 | 1.2 | 41.2646 | 15 | 76.144 | 45.7646 | 2.5 | 1 | 2.5 | 1.1 | 37.8259 | 13.75 | 69.7987 | 41.9509 | 2.5 | 1 | 2.5 | 1.1 | 37.8259 | 13.75 | 69.7987 | 41.9509 | 2.5 | 1 | 2.5 | 1.1 | 37.8259 | 13.75 | 69.7987 | 41.9509 | 2.5 | 1 | 2.5 | 1.1 | 37.8259 | 13.75 | 69.7987 | 41.9509 | 2.5 | 1 | 2.5 | 1.1 | 37.8259 | 13.75 | 69.7987 | 41.9509
solaio | 2.5 | 1 | 2.5 | 1 | 34.3872 | 12.5 | 63.4533 | 38.1372 | 2.5 | 1 | 2.5 | 1 | 34.3872 | 12.5 | 63.4533 | 38.1372 | 2.5 | 1 | 2.5 | 1 | 34.3872 | 12.5 | 63.4533 | 38.1372 | 2.5 | 1 | 2.5 | 1 | 34.3872 | 12.5 | 63.4533 | 38.1372 | 2.5 | 1 | 2.5 | 1 | 34.3872 | 12.5 | 63.4533 | 38.1372 | 2.5 | 1 | 2.5 | 1 | 34.3872 | 12.5 | 63.4533 | 38.1372
trave emer. | 2.5 | 1 | 4.5 | 1.2 | 39.4133 |  | 51.2373 | 39.4133 | 2.5 | 1 | 4.5 | 1.1 | 37.1682 |  | 48.3187 | 37.1682 | 2.5 | 1 | 4.5 | 1.1 | 37.1682 |  | 48.3187 | 37.1682 | 2.5 | 1 | 4.5 | 1.1 | 31.5807 |  | 41.055 | 31.5807 | 2.5 | 1 | 4.5 | 1.1 | 31.5807 |  | 41.055 | 31.5807 | 2.5 | 1 | 4.5 | 1.1 | 25.9932 |  | 33.7912 | 25.9932
trave spes. | 2.5 | 1 |  |  | 4.6171 |  | 6.0022 | 4.6171 | 2.5 | 1 |  |  | 4.6171 |  | 6.0022 | 4.6171 | 2.5 | 1 |  |  | 4.6171 |  | 6.0022 | 4.6171 | 2.5 | 1 |  |  | 4.6171 |  | 6.0022 | 4.6171 | 2.5 | 1 |  |  | 4.6171 |  | 6.0022 | 4.6171 | 2.5 | 1 |  |  | 4.6171 |  | 6.0022 | 4.6171
p. proprio |  |  |  |  | 16.8 |  | 21.84 | 16.8 |  |  |  |  | 14.4 |  | 18.72 | 14.4 |  |  |  |  | 13.125 |  | 17.0625 | 13.125 |  |  |  |  | 13.125 |  | 17.0625 | 13.125 |  |  |  |  | 11.7 |  | 15.21 | 11.7 |  |  |  |  | 11.7 |  | 15.21 | 11.7
TOT [kN] | [6 empty] | 352.6902 | 225.2779 | [6 empty] | 335.2301 | 213.7681 | [6 empty] | 333.5726 | 212.4931 | [6 empty] | 326.3088 | 206.9056 | [6 empty] | 324.4563 | 205.4806 | [6 empty] | 317.1926 | 199.8931
| I ORDINE | [7 empty] | II ORDINE | [7 empty] | III ORDINE | [7 empty] | IV ORDINE | [7 empty] | V ORDINE | [7 empty] | VI ORDINE
Pilastro 15, 21 | L[m] | a | L[m] | a | gk | qk | gd+qd ass.sisma | gd+qd pres.sisma | L[m] | a | L[m] | a | gk | qk | gd+qd ass.sisma | gd+qd pres.sisma | L[m] | a | L[m] | a | gk | qk | gd+qd ass.sisma | gd+qd pres.sisma | L[m] | a | L[m] | a | gk | qk | gd+qd ass.sisma | gd+qd pres.sisma | L[m] | a | L[m] | a | gk | qk | gd+qd ass.sisma | gd+qd pres.sisma | L[m] | a | L[m] | a | gk | qk | gd+qd ass.sisma | gd+qd pres.sisma
solaio | 2 | 1 | 2.5 | 1 | 27.5097 | 10 | 50.7627 | 30.5097 | 2 | 1.1 | 2.5 | 1 | 30.2607 | 11 | 55.8389 | 33.5607 | 2 | 1.1 | 2.5 | 1 | 30.2607 | 11 | 55.8389 | 33.5607 | 2 | 1.1 | 2.5 | 1 | 30.2607 | 11 | 55.8389 | 33.5607 | 2 | 1.1 | 2.5 | 1 | 30.2607 | 11 | 55.8389 | 33.5607 | 2 | 1.1 | 2.5 | 1 | 30.2607 | 11 | 55.8389 | 33.5607
solaio | 2.5 | 1.2 | 2 | 1 | 33.0117 | 12 | 60.9152 | 36.6117 | 2.5 | 1.2 | 2 | 1 | 33.0117 | 12 | 60.9152 | 36.6117 | 2.5 | 1.2 | 2 | 1 | 33.0117 | 12 | 60.9152 | 36.6117 | 2.5 | 1.2 | 2 | 1 | 33.0117 | 12 | 60.9152 | 36.6117 | 2.5 | 1.2 | 2 | 1 | 33.0117 | 12 | 60.9152 | 36.6117 | 2.5 | 1.2 | 2 | 1 | 33.0117 | 12 | 60.9152 | 36.6117
sbalzo | [8 empty] | 1.5 |  | 2.5 |  | 14.7397 | 15 | 41.6616 | 23.7397 | 1.5 |  | 2.5 |  | 14.7397 | 15 | 41.6616 | 23.7397 | 1.5 |  | 2.5 |  | 14.7397 | 15 | 41.6616 | 23.7397 | 1.5 |  | 2.5 |  | 14.7397 | 15 | 41.6616 | 23.7397 | 0.4 |  | 2.5 |  | 0 | 0.5 | 0.75 | 0.3
trave emer. | 2.5 | 1 | 2.5 | 1.2 | 27.4396 |  | 35.6715 | 27.4396 | 2.5 | 1 | 2.5 | 1.1 | 26.1924 |  | 34.0501 | 26.1924 | 2.5 | 1 | 2.5 | 1.1 | 26.1924 |  | 34.0501 | 26.1924 | 2.5 | 1 | 2.5 | 1.1 | 22.2549 |  | 28.9314 | 22.2549 | 2.5 | 1 | 2.5 | 1.1 | 22.2549 |  | 28.9314 | 22.2549 | 2.5 | 1 | 2.5 | 1.1 | 18.3174 |  | 23.8126 | 18.3174
trave spes. | 2.5 | 1 |  |  | 4.6171 |  | 6.0022 | 4.6171 | 2.5 | 1.1 |  |  | 5.0788 |  | 6.6024 | 5.0788 | 2.5 | 1.1 |  |  | 5.0788 |  | 6.6024 | 5.0788 | 2.5 | 1.1 |  |  | 5.0788 |  | 6.6024 | 5.0788 | 2.5 | 1.1 |  |  | 5.0788 |  | 6.6024 | 5.0788 | 2.5 | 1.1 |  |  | 5.0788 |  | 6.6024 | 5.0788
tamponature | 5 | 0.9 |  |  | 26.9021 |  | 34.9727 | 26.9021 | 5 | 0.8 |  |  | 23.9129 |  | 31.0868 | 23.9129 | 5 | 0.8 |  |  | 23.9129 |  | 31.0868 | 23.9129 | 5 | 0.8 |  |  | 23.9129 |  | 31.0868 | 23.9129 | 5 | 0.8 |  |  | 23.9129 |  | 31.0868 | 23.9129
p. proprio |  |  |  |  | 16.8 |  | 21.84 | 16.8 |  |  |  |  | 14.4 |  | 18.72 | 14.4 |  |  |  |  | 13.125 |  | 17.0625 | 13.125 |  |  |  |  | 13.125 |  | 17.0625 | 13.125 |  |  |  |  | 11.7 |  | 15.21 | 11.7 |  |  |  |  | 11.7 |  | 15.21 | 11.7
TOT [kN] | [6 empty] | 210.1643 | 142.8802 | [6 empty] | 248.875 | 163.4962 | [6 empty] | 247.2175 | 162.2212 | [6 empty] | 242.0988 | 158.2837 | [6 empty] | 240.2463 | 156.8587 | [6 empty] | 163.1291 | 105.5686
| I ORDINE | [7 empty] | II ORDINE | [7 empty] | III ORDINE | [7 empty] | IV ORDINE | [7 empty] | V ORDINE | [7 empty] | VI ORDINE
Pilastro 18 | L[m] | a | L[m] | a | gk | qk | gd+qd ass.sisma | gd+qd pres.sisma | L[m] | a | L[m] | a | gk | qk | gd+qd ass.sisma | gd+qd pres.sisma | L[m] | a | L[m] | a | gk | qk | gd+qd ass.sisma | gd+qd pres.sisma | L[m] | a | L[m] | a | gk | qk | gd+qd ass.sisma | gd+qd pres.sisma | L[m] | a | L[m] | a | gk | qk | gd+qd ass.sisma | gd+qd pres.sisma | L[m] | a | L[m] | a | gk | qk | gd+qd ass.sisma | gd+qd pres.sisma
solaio | 2.5 | 1 | 2 | 1 | 27.5097 | 10 | 50.7627 | 30.5097 | 2.5 | 1.1 | 2 | 1 | 30.2607 | 11 | 55.8389 | 33.5607 | 2.5 | 1.1 | 2 | 1 | 30.2607 | 11 | 55.8389 | 33.5607 | 2.5 | 1.1 | 2 | 1 | 30.2607 | 11 | 55.8389 | 33.5607 | 2.5 | 1.1 | 2 | 1 | 30.2607 | 11 | 55.8389 | 33.5607 | 2.5 | 1.1 | 2 | 1 | 30.2607 | 11 | 55.8389 | 33.5607
Scala | 2.3 | 1 | 2.5 | 1 | 40.5272 | 23 | 87.1853 | 54.3272 | 2.3 | 1 | 2.5 | 1 | 40.5272 | 23 | 87.1853 | 54.3272 | 2.3 | 1 | 2.5 | 1 | 40.5272 | 23 | 87.1853 | 54.3272 | 2.3 | 1 | 2.5 | 1 | 40.5272 | 23 | 87.1853 | 54.3272 | 2.3 | 1 | 2.5 | 1 | 40.5272 | 23 | 87.1853 | 54.3272 | 2.3 | 1 | 2.5 | 1 | 40.5272 | 23 | 87.1853 | 54.3272
sbalzo | [12 empty] | 0 | 0 | 0 | 0 |  |  |  |  | 0 | 0 | 0 | 0 |  |  |  |  | 0 | 0 | 0 | 0 |  |  |  |  | 0 | 0 | 0 | 0 |  |  |  |  | 0 | 0 | 0 | 0
trave emer. | 4.3 | 1 | 2.5 | 1 | 33.9254 |  | 44.103 | 33.9254 | 4.3 | 1 | 2.5 | 1.1 | 35.1726 |  | 45.7244 | 35.1726 | 4.3 | 1 | 2.5 | 1.1 | 35.1726 |  | 45.7244 | 35.1726 | 4.3 | 1 | 2.5 | 1.1 | 29.8851 |  | 38.8507 | 29.8851 | 4.3 | 1 | 2.5 | 1.1 | 29.8851 |  | 38.8507 | 29.8851 | 4.3 | 1 | 2.5 | 1.1 | 24.5976 |  | 31.9769 | 24.5976
trave spes.
tamponature | 6.8 | 0.9 |  |  | 36.5868 |  | 47.5628 | 36.5868 | 6.8 | 0.8 |  |  | 32.5216 |  | 42.2781 | 32.5216 | 6.8 | 0.8 |  |  | 32.5216 |  | 42.2781 | 32.5216 | 6.8 | 0.8 |  |  | 32.5216 |  | 42.2781 | 32.5216 | 6.8 | 0.8 |  |  | 32.5216 |  | 42.2781 | 32.5216
p. proprio |  |  |  |  | 16.8 |  | 21.84 | 16.8 |  |  |  |  | 14.4 |  | 18.72 | 14.4 |  |  |  |  | 13.125 |  | 17.0625 | 13.125 |  |  |  |  | 13.125 |  | 17.0625 | 13.125 |  |  |  |  | 11.7 |  | 15.21 | 11.7 |  |  |  |  | 11.7 |  | 15.21 | 11.7
TOT [kN] | [6 empty] | 251.4538 | 172.1491 | [6 empty] | 249.7467 | 169.9821 | [6 empty] | 248.0892 | 168.7071 | [6 empty] | 241.2155 | 163.4196 | [6 empty] | 239.363 | 161.9946 | [6 empty] | 190.2111 | 124.1855
| I ORDINE | [7 empty] | II ORDINE | [7 empty] | III ORDINE | [7 empty] | IV ORDINE | [7 empty] | V ORDINE | [7 empty] | VI ORDINE
Pilastro 19 | L[m] | a | L[m] | a | gk | qk | gd+qd ass.sisma | gd+qd pres.sisma | L[m] | a | L[m] | a | gk | qk | gd+qd ass.sisma | gd+qd pres.sisma | L[m] | a | L[m] | a | gk | qk | gd+qd ass.sisma | gd+qd pres.sisma | L[m] | a | L[m] | a | gk | qk | gd+qd ass.sisma | gd+qd pres.sisma | L[m] | a | L[m] | a | gk | qk | gd+qd ass.sisma | gd+qd pres.sisma | L[m] | a | L[m] | a | gk | qk | gd+qd ass.sisma | gd+qd pres.sisma
solaio | 2.5 | 1 | 2.5 | 1.2 | 41.2646 | 15 | 76.144 | 45.7646 | 2.5 | 1 | 2.5 | 1.1 | 37.8259 | 13.75 | 69.7987 | 41.9509 | 2.5 | 1 | 2.5 | 1.1 | 37.8259 | 13.75 | 69.7987 | 41.9509 | 2.5 | 1 | 2.5 | 1.1 | 37.8259 | 13.75 | 69.7987 | 41.9509 | 2.5 | 1 | 2.5 | 1.1 | 37.8259 | 13.75 | 69.7987 | 41.9509 | 2.5 | 1 | 2.5 | 1.1 | 37.8259 | 13.75 | 69.7987 | 41.9509
solaio | 2.5 | 1 | 2.5 | 1 | 34.3872 | 12.5 | 63.4533 | 38.1372 | 2.5 | 1 | 2.5 | 1 | 34.3872 | 12.5 | 63.4533 | 38.1372 | 2.5 | 1 | 2.5 | 1 | 34.3872 | 12.5 | 63.4533 | 38.1372 | 2.5 | 1 | 2.5 | 1 | 34.3872 | 12.5 | 63.4533 | 38.1372 | 2.5 | 1 | 2.5 | 1 | 34.3872 | 12.5 | 63.4533 | 38.1372 | 2.5 | 1 | 2.5 | 1 | 34.3872 | 12.5 | 63.4533 | 38.1372
Scala | 2.3 | 1 | 2.5 | 1 | 40.5272 | 23 | 87.1853 | 54.3272 | 2.3 | 1 | 2.5 | 1 | 40.5272 | 23 | 87.1853 | 54.3272 | 2.3 | 1 | 2.5 | 1 | 40.5272 | 23 | 87.1853 | 54.3272 | 2.3 | 1 | 2.5 | 1 | 40.5272 | 23 | 87.1853 | 54.3272 | 2.3 | 1 | 2.5 | 1 | 40.5272 | 23 | 87.1853 | 54.3272 | 2.3 | 1 | 2.5 | 1 | 40.5272 | 23 | 87.1853 | 54.3272
trave emer. | 2.5 | 1 | 2.5 | 1.2 | 27.4396 |  | 35.6715 | 27.4396 | 2.5 | 1 | 2.5 | 1.1 | 26.1924 |  | 34.0501 | 26.1924 | 2.5 | 1 | 2.5 | 1.1 | 26.1924 |  | 34.0501 | 26.1924 | 2.5 | 1 | 2.5 | 1.1 | 22.2549 |  | 28.9314 | 22.2549 | 2.5 | 1 | 2.5 | 1.1 | 22.2549 |  | 28.9314 | 22.2549 | 2.5 | 1 | 2.5 | 1.1 | 18.3174 |  | 23.8126 | 18.3174
trave spes. | 2.5 | 1 |  |  | 4.6171 |  | 6.0022 | 4.6171 | 2.5 | 1 |  |  | 4.6171 |  | 6.0022 | 4.6171 | 2.5 | 1 |  |  | 4.6171 |  | 6.0022 | 4.6171 | 2.5 | 1 |  |  | 4.6171 |  | 6.0022 | 4.6171 | 2.5 | 1 |  |  | 4.6171 |  | 6.0022 | 4.6171 | 2.5 | 1 |  |  | 4.6171 |  | 6.0022 | 4.6171
tamponature | 7.3 | 0.9 |  |  | 39.277 |  | 51.0601 | 39.277 | 7.3 | 0.8 |  |  | 34.9129 |  | 45.3868 | 34.9129 | 7.3 | 0.8 |  |  | 34.9129 |  | 45.3868 | 34.9129 | 7.3 | 0.8 |  |  | 34.9129 |  | 45.3868 | 34.9129 | 7.3 | 0.8 |  |  | 34.9129 |  | 45.3868 | 34.9129
p. proprio |  |  |  |  | 16.8 |  | 21.84 | 16.8 |  |  |  |  | 14.4 |  | 18.72 | 14.4 |  |  |  |  | 13.125 |  | 17.0625 | 13.125 |  |  |  |  | 13.125 |  | 17.0625 | 13.125 |  |  |  |  | 11.7 |  | 15.21 | 11.7 |  |  |  |  | 11.7 |  | 15.21 | 11.7
TOT [kN] | [6 empty] | 341.3565 | 226.3627 | [6 empty] | 324.5964 | 214.5376 | [6 empty] | 322.9389 | 213.2626 | [6 empty] | 317.8201 | 209.3251 | [6 empty] | 315.9676 | 207.9001 | [6 empty] | 265.4621 | 169.0497
| I ORDINE | [7 empty] | II ORDINE | [7 empty] | III ORDINE | [7 empty] | IV ORDINE | [7 empty] | V ORDINE | [7 empty] | VI ORDINE
Pilastro 20 | L[m] | a | L[m] | a | gk | qk | gd+qd ass.sisma | gd+qd pres.sisma | L[m] | a | L[m] | a | gk | qk | gd+qd ass.sisma | gd+qd pres.sisma | L[m] | a | L[m] | a | gk | qk | gd+qd ass.sisma | gd+qd pres.sisma | L[m] | a | L[m] | a | gk | qk | gd+qd ass.sisma | gd+qd pres.sisma | L[m] | a | L[m] | a | gk | qk | gd+qd ass.sisma | gd+qd pres.sisma | L[m] | a | L[m] | a | gk | qk | gd+qd ass.sisma | gd+qd pres.sisma
solaio | 2 | 1.2 | 2.5 | 1.2 | 39.614 | 14.4 | 73.0982 | 43.934 | 2 | 1.2 | 2.5 | 1.1 | 36.3129 | 13.2 | 67.0067 | 40.2729 | 2 | 1.2 | 2.5 | 1.1 | 36.3129 | 13.2 | 67.0067 | 40.2729 | 2 | 1.2 | 2.5 | 1.1 | 36.3129 | 13.2 | 67.0067 | 40.2729 | 2 | 1.2 | 2.5 | 1.1 | 36.3129 | 13.2 | 67.0067 | 40.2729 | 2 | 1.2 | 2.5 | 1.1 | 36.3129 | 13.2 | 67.0067 | 40.2729
solaio | 2.5 | 1 | 2 | 1.2 | 33.0117 | 12 | 60.9152 | 36.6117 | 2.5 | 1 | 2 | 1.1 | 30.2607 | 11 | 55.8389 | 33.5607 | 2.5 | 1 | 2 | 1.1 | 30.2607 | 11 | 55.8389 | 33.5607 | 2.5 | 1 | 2 | 1.1 | 30.2607 | 11 | 55.8389 | 33.5607 | 2.5 | 1 | 2 | 1.1 | 30.2607 | 11 | 55.8389 | 33.5607 | 2.5 | 1 | 2 | 1.1 | 30.2607 | 11 | 55.8389 | 33.5607
solaio | 2.5 | 1 | 2.5 | 1 | 34.3872 | 12.5 | 63.4533 | 38.1372 | 2.5 | 1 | 2.5 | 1 | 34.3872 | 12.5 | 63.4533 | 38.1372 | 2.5 | 1 | 2.5 | 1 | 34.3872 | 12.5 | 63.4533 | 38.1372 | 2.5 | 1 | 2.5 | 1 | 34.3872 | 12.5 | 63.4533 | 38.1372 | 2.5 | 1 | 2.5 | 1 | 34.3872 | 12.5 | 63.4533 | 38.1372 | 2.5 | 1 | 2.5 | 1 | 34.3872 | 12.5 | 63.4533 | 38.1372
solaio | 2.5 | 1.2 | 2.5 | 1.2 | 49.5175 | 18 | 91.3728 | 54.9175 | 2.5 | 1.1 | 2.5 | 1.2 | 45.3911 | 16.5 | 83.7584 | 50.3411 | 2.5 | 1.1 | 2.5 | 1.2 | 45.3911 | 16.5 | 83.7584 | 50.3411 | 2.5 | 1.1 | 2.5 | 1.2 | 45.3911 | 16.5 | 83.7584 | 50.3411 | 2.5 | 1.1 | 2.5 | 1.2 | 45.3911 | 16.5 | 83.7584 | 50.3411 | 2.5 | 1.1 | 2.5 | 1.2 | 45.3911 | 16.5 | 83.7584 | 50.3411
trave emer. | 2 | 1.2 | 2.5 | 1.2 | 26.9407 |  | 35.023 | 26.9407 | 2 | 1.1 | 2.5 | 1.1 | 24.6957 |  | 32.1044 | 24.6957 | 2 | 1.1 | 2.5 | 1.1 | 24.6957 |  | 32.1044 | 24.6957 | 2 | 1.1 | 2.5 | 1.1 | 20.9832 |  | 27.2781 | 20.9832 | 2 | 1.1 | 2.5 | 1.1 | 20.9832 |  | 27.2781 | 20.9832 | 2 | 1.1 | 2.5 | 1.1 | 17.2707 |  | 22.4519 | 17.2707
trave spes. | 2.5 | 1 | 2.5 | 1 | 9.2342 |  | 12.0044 | 9.2342 | 2.5 | 1 | 2.5 | 1 | 9.2342 |  | 12.0044 | 9.2342 | 2.5 | 1 | 2.5 | 1 | 9.2342 |  | 12.0044 | 9.2342 | 2.5 | 1 | 2.5 | 1 | 9.2342 |  | 12.0044 | 9.2342 | 2.5 | 1 | 2.5 | 1 | 9.2342 |  | 12.0044 | 9.2342 | 2.5 | 1 | 2.5 | 1 | 9.2342 |  | 12.0044 | 9.2342
p. proprio |  |  |  |  | 16.8 |  | 21.84 | 16.8 |  |  |  |  | 14.4 |  | 18.72 | 14.4 |  |  |  |  | 13.125 |  | 17.0625 | 13.125 |  |  |  |  | 13.125 |  | 17.0625 | 13.125 |  |  |  |  | 11.7 |  | 15.21 | 11.7 |  |  |  |  | 11.7 |  | 15.21 | 11.7
TOT [kN] | [6 empty] | 357.7069 | 226.5753 | [6 empty] | 332.8861 | 210.6417 | [6 empty] | 331.2286 | 209.3667 | [6 empty] | 326.4024 | 205.6542 | [6 empty] | 324.5499 | 204.2292 | [6 empty] | 319.7236 | 200.5167
Note on E23: Tab.6.2.1
Note on G23: 3.1.II
Note on G24: Tab.2.5.I

## 5.Masse di piano
| Impalcato I |  | Impalcato II |  | Impalcato III |  | Impalcato IV |  | Impalcato V |  | Impalcato VI+ Torrinino
| q.ta [m2] | peso [kN] | q.ta [m2] | peso [kN] | q.ta [m2] | peso [kN] | q.ta [m2] | peso [kN] | q.ta [m2] | peso [kN] | q.ta [m2] | peso [kN]
Solaio del piano tipo | 319 | 1563.7214 | 319 | 1563.7214 | 319 | 1563.7214 | 319 | 1563.7214 | 319 | 1563.7214
Solaio di copertura | [10 empty] | 319 | 1582.8614
Tramezzi | 112 | 341.1587 | 112 | 341.1587 | 112 | 341.1587 | 112 | 341.1587 | 112 | 341.1587 | 56 | 170.5794
Sbalzo |  |  | 71 | 449.4711 | 71 | 449.4711 | 71 | 449.4711 | 71 | 449.4711
Cornicione | [10 empty] | 36 | 136.8
Scala | 25 | 236.205 | 25 | 236.205 | 25 | 236.205 | 25 | 236.205 | 25 | 236.205 | 25 | 236.205
Trave emergente 30x70 | 143.8 | 717.4219 | 143.8 | 717.4219 | 143.8 | 717.4219
Trave emergente 30x60 | [6 empty] | 143.8 | 609.5719 | 143.8 | 609.5719
Trave emergente 30x50 | [10 empty] | 143.8 | 501.7219
Trave a spessore 100x24 | 4.7 | 14.4668 | 4.7 | 14.4668 | 4.7 | 14.4668 | 4.7 | 14.4668 | 4.7 | 14.4668 | 4.7 | 14.4668
Trave a spessore 60x24 | 23.2 | 1.8468 | 23.2 | 1.8468 | 23.2 | 1.8468 | 23.2 | 1.8468 | 23.2 | 1.8468 | 23.2 | 1.8468
Tamponature | 116 | 693.4754 | 115 | 687.4971 | 115 | 687.4971 | 115 | 687.4971 | 115 | 687.4971 | 61.2 | 365.868
Pilastri 30x80 p.i. | 12 | 201.6
Pilastri 30x80 | 12 | 172.8 | 12 | 172.8 | [8 empty] | Peso tot. Impalcato | 3942.6961 | 4342.089 | 4326.789 | 4201.839 | 4184.739 | 3197.5494
Pilastri 30x70 |  |  | 12 | 157.5 | 24 | 315 | 12 | 157.5 |  |  |  |  | Massa | 401.9058 | 442.6187 | 441.059 | 428.322 | 426.5789 | 325.948
Pilastri 30x60 | [6 empty] | 12 | 140.4 | 24 | 280.8 | 16 | 187.2 | Area impalcato | 344 | 415 | 415 | 415 | 415 | 380
Peso tot. Impalcato |  | 3942.6961 |  | 4342.089 |  | 4326.789 |  | 4201.839 |  | 4184.739 |  | 3197.5494 | Peso medio | 11.4613 | 10.4629 | 10.426 | 10.1249 | 10.0837 | 8.4146
Massa |  | 401.9058 |  | 442.6187 |  | 441.059 |  | 428.322 |  | 426.5789 |  | 325.948
Area impalcato |  | 344 |  | 415 |  | 415 |  | 415 |  | 415 |  | 380
Peso medio |  | 11.4613 |  | 10.4629 |  | 10.426 |  | 10.1249 |  | 10.0837 |  | 8.4146
| Impalcato | Peso W [kN] | Massa [kN/m] | Area [m2] | Peso unit. [KN/m2]
| 6+torrino | 3197.5494 | 325.948 | 380 | 8.4146
| 5 | 4184.739 | 426.5789 | 415 | 10.0837
| 4 | 4201.839 | 428.322 | 415 | 10.1249
| 3 | 4326.789 | 441.059 | 415 | 10.426
| 2 | 4342.089 | 442.6187 | 415 | 10.4629
| 1 | 3942.6961 | 401.9058 | 344 | 11.4613
Note on O2: per il torrino ho considerato tamponature e pilastri

## 6. Masse e forze
| Area piano interrato | Area II impal. | Area piano tipo | Area terrazza | Area torrino |  | Parametri dinamici |  | Classe di duttilità
[7 empty] | Alt.edific | T1 |  | Sd(T1) | Vb
| 344 | 344 | 415 | 380 | 25 |  | 19.6 | 0.69864 | B | 0.135 | 2776.4567
| Impalcato | Quota z [m] | Superficie [m2] | Peso unit. [KN/m2] | Peso imp. [KN] | Massa [KNm] | Wz [KNm] | Forza F [KN] | Taglio V [KN]
| 6+torrino | 19.6 | 380 | 8.4146 | 3197.5494 | 325.948 | 62671.969 | 635.6297 | 635.6297
| 5 | 16.4 | 415 | 10.0837 | 4184.739 | 426.5789 | 68629.719 | 696.0542 | 1331.6838
| 4 | 13.2 | 415 | 10.1249 | 4201.839 | 428.322 | 55464.2744 | 562.528 | 1894.2118
| 3 | 10 | 415 | 10.426 | 4326.789 | 441.059 | 43267.8897 | 438.8302 | 2333.042
| 2 | 6.8 | 415 | 10.4629 | 4342.089 | 442.6187 | 29526.205 | 299.4597 | 2632.5018
| 1 | 3.6 | 344 | 11.4613 | 3942.6961 | 401.9058 | 14193.7061 | 143.955 | 2776.4567
| somma |  |  |  | 24195.7014 | 2466.4324 | 273753.7631 |  | 11603.5259 |  |  | Eccentricità accidentale | [5 empty] | L1 (m) | 24
[12 empty] | Forze in direzione x |  |  | Forze in direzione y |  |  | L2 (m) | 26.2
[6 empty] | Impalcato | xm [m] | ym [m] | rm [m] |  | Impalcato | F (KN) | ea (m) | M (KNm) | F (KN) | ea (m) | M (KNm)
Ix | 5 |  | 5.6 | 5.26
Iy | 6.9 |  | 7.2 | 7.09 |  | 6+torrino | 11.6 | 10.5 | 8.8281 |  | 6+torrino | 635.6297 | 1.2 | 762.7556 | 635.6297 | 1.31 | 832.6749
raggio di inerzia | 8.5212 |  | 9.1214 | 8.8281 |  | 5 | 11.4 | 10.5 | 9.1214 |  | 5 | 696.0542 | 1.2 | 835.265 | 696.0542 | 1.31 | 911.831
[6 empty] | 4 | 11.4 | 10.5 | 9.1214 |  | 4 | 562.528 | 1.2 | 675.0336 | 562.528 | 1.31 | 736.9117
[6 empty] | 3 | 11.4 | 10.5 | 9.1214 |  | 3 | 438.8302 | 1.2 | 526.5963 | 438.8302 | 1.31 | 574.8676
[6 empty] | 2 | 11.6 | 10.5 | 9.1214 |  | 2 | 299.4597 | 1.2 | 359.3517 | 299.4597 | 1.31 | 392.2923
[6 empty] | 1 | 11.6 | 10.5 | 8.5212 |  | 1 | 143.955 | 1.2 | 172.7459 | 143.955 | 1.31 | 188.581
Ripartizione
6 | sup | 0.3231
| inf | 0.6769
5 | sup | 0.3231
| inf | 0.6769
4 | sup | 0.41281
| inf | 0.58719
3 | sup | 0.4481
| inf | 0.5519
2 | sup | 0.46985
| inf | 0.53015
1 | sup | 0.48669
| inf | 0.51331
Note on E4: con cornicione da 40cm
Note on H4: Dalla fondazione senza torrino
Note on G7: Massa impalcato
Note on I7: forze al piano

## 7. Car. sol
[8 empty] | Pilastri nella direxione x |  | 12.1
Impalcato | Vglobale [KN] | Vpilastro [KN] | Mpilastro [KNm] | Mtrave [KNm] | ∆Npilastri [KN]
[8 empty] | Pilastri nella direxione y |  | 11.3
6+torrino | 635.6297 | 56.2504 | 72.0005 | 36.0003 | 18.0001
5 | 1331.6838 | 117.8481 | 188.557 | 130.2788 | 83.1395 |  |  | Luce trave |  | 4
4 | 1894.2118 | 167.6294 | 268.207 | 228.382 | 197.3305
3 | 2333.042 | 206.4639 | 330.3422 | 299.2746 | 346.9678
2 | 2632.5018 | 232.9648 | 372.7436 | 351.5429 | 522.7393
1 testa | 2776.4567 | 245.7041 | 353.814 | 363.2788 | 704.3787
1 piede |  |  | 530.7209
Incremento per eccentricità +20% (per travi perimetrali) | [5 empty] | Incremento per gerarchia delle resistenze (1,5 per classe di duttilità A, 1,3 per classe di duttilità B)
Impalcato | Vglobale [KN] | Vpilastro [KN] | Mpilastro [KNm] | Mtrave [KNm] |  | Impalcato | Vglobale [KN] | Vpilastro [KN] | Mpilastro [KNm] | Mtrave [KNm]
6+torrino | 635.6297 | 67.5005 | 86.4006 | 43.2003 |  | 6+torrino | 635.6297 | 67.5005 | 112.3208 | 43.2003
5 | 1331.6838 | 141.4178 | 226.2684 | 156.3345 |  | 5 | 1331.6838 | 141.4178 | 294.1489 | 156.3345
4 | 1894.2118 | 201.1552 | 321.8484 | 274.0584 |  | 4 | 1894.2118 | 201.1552 | 418.4029 | 274.0584
3 | 2333.042 | 247.7567 | 396.4107 | 359.1295 |  | 3 | 2333.042 | 247.7567 | 515.3339 | 359.1295
2 | 2632.5018 | 279.5577 | 447.2923 | 421.8515 |  | 2 | 2632.5018 | 279.5577 | 581.48 | 421.8515
1 testa | 2776.4567 | 294.845 | 424.5767 | 435.9345 |  | 1 testa | 2776.4567 | 294.845 | 551.9498 | 435.9345
1 piede |  |  | 636.8651 |  |  | 1 piede |  |  | 636.8651
Dimensionamento travi emergenti |  |  |  |  | L Trave | 5
Impalcato | Maz. sismica | Carico sulla trave 4-10 | M carichi vert | Mmax [KN] | Altez. utile [m] | Sezione travi |  | Travi a spessore
[11 empty] | Maz. sismica | Carico sulla trave 2-5 | M carichi vert | Mmax [KN] | Altez. utile [m]
6+torrino | 43.2003 | 18.8069 | 47.0172 | 90.2175 | 0.2948 | 30 | 50 | 100 | 24
5 | 156.3345 | 33.897 | 84.7425 | 241.0771 | 0.48191 | 30 | 50 | 60 | 24 |  | 36.0003 | 32 | 80 | 116.0003 | 0.35395
4 | 274.0584 | 33.897 | 84.7425 | 358.8009 | 0.58792 | 30 | 60 |  |  |  | 130.2788 | 36 | 90 | 220.2788 | 0.48775
3 | 359.1295 | 34.647 | 86.6175 | 445.7471 | 0.65529 | 30 | 70 |  |  |  | 228.382 | 36 | 90 | 318.382 | 0.58639
2 | 421.8515 | 34.647 | 86.6175 | 508.469 | 0.69988 | 30 | 70 |  |  |  | 299.2746 | 36.8 | 92 | 391.2746 | 0.65006
1 | 435.9345 | 23.8498 | 59.6245 | 495.559 | 0.69093 | 30 | 70 |  |  |  | 351.5429 | 36.8 | 92 | 443.5429 | 0.69212
[11 empty] | 363.2788 | 37 | 92.5 | 455.7788 | 0.7016
Dimensionamento pilastri
Impalcato | Mpilastro | ∆Npilastri [KN] | Nminore | Nmaggiore | Sezione pilastri
6+torrino | 112.3208 | 18.0001 | 52.6105 | 229.8312 | 30 | 60
5 | 294.1489 | 83.1395 | 140.7781 | 496.2411 | 30 | 60
4 | 418.4029 | 197.3305 | 230.3706 | 767.8852 | 30 | 70
3 | 515.3339 | 346.9678 | 323.3382 | 1041.1951 | 30 | 70
2 | 581.48 | 522.7393 | 417.5808 | 1315.7799 | 30 | 80
1 testa | 551.9498 | 704.3787 | 514.2233 | 1604.9054 | 30 | 80
1 piede | 636.8651
Coppie M-N più gravose |  | Sezione pilastri |  | Armatura pilastri
M | 551.9498 | 30x80 |  | 6fi20
Nmax | 1218.602
M | 445.8056 | 30x80 |  | 6fi20
Nmin | -105.1585
Note on L6: Corto con balcone
Note on D26: Prendo quella di bordo perché eccentrica
Note on M26: considero una trave di spina molto caricata ma non considero l' eccentricità. Si può notare che il dimensionamento non cambia
Note on E36: pilastro 9
Note on F36: pilastro 13

## 8. Ap. globale
|  | Approccio globale semplificato | [9 empty] | Piani | Sezione travi |  | Sezione pilastri
| Piano 6 | [10 empty] | 6 | 30 | 50 | 30 | 60
| Dati |  |  | Direzione x |  |  |  | Direzione y |  |  |  | 5 | 30 | 50 | 30 | 60
| b [cm] | h [cm] | Ι [cm4] | n | luce [m] | SΙ | K [KN/mm2] | n | luce [m] | SΙ | K [KN/mm2] | 4 | 30 | 60 | 30 | 70
pilastro | 30 | 60 | 540000 | 12.1 | 3.2 | 6534000 | 239.519 | 11.4 | 3.2 | 6156000 | 246.3168 | 3 | 30 | 70 | 30 | 70
trave sup | 30 | 50 | 312500 | 14 | 4.6 | 4375000 |  | 17 | 5.2 | 5312500 |  | 2 | 30 | 70 | 30 | 80
trave inf | 30 | 50 | 312500 | 14 | 4.6 | 4375000 |  | 17 | 5.2 | 5312500 |  | 1 | 30 | 70 | 30 | 80
Piano 5
| Dati |  |  | Direzione x |  |  |  | Direzione y
| b [cm] | h [cm] | Ι [cm4] | n | luce [m] | SΙ | K [KN/mm2] | n | luce [m] | SΙ | K [KN/mm2]
pilastro | 30 | 60 | 540000 | 12.1 | 3.2 | 6534000 | 279.717 | 11.4 | 3.2 | 6156000 | 285.6121
trave sup | 30 | 50 | 312500 | 14 | 4.6 | 4375000 |  | 17 | 5.2 | 5312500
trave inf | 30 | 60 | 540000 | 14 | 4.6 | 7560000 |  | 17 | 5.2 | 9180000
Piano 4
| Dati |  |  | Direzione x |  |  |  | Direzione y
| b [cm] | h [cm] | Ι [cm4] | n | luce [m] | SΙ | K [KN/mm2] | n | luce [m] | SΙ | K [KN/mm2]
pilastro | 30 | 70 | 857500 | 12.1 | 3.2 | 10375750 | 458.9982 | 11.4 | 3.2 | 9775500 | 467.9001
trave sup | 30 | 60 | 540000 | 14 | 4.6 | 7560000 |  | 17 | 5.2 | 9180000
trave inf | 30 | 70 | 857500 | 14 | 4.6 | 12005000 |  | 17 | 5.2 | 14577500
Piano 3
| Dati |  |  | Direzione x |  |  |  | Direzione y
| b [cm] | h [cm] | Ι [cm4] | n | luce [m] | SΙ | K [KN/mm2] | n | luce [m] | SΙ | K [KN/mm2]
pilastro | 30 | 70 | 857500 | 12.1 | 3.2 | 10375750 | 533.7602 | 11.4 | 3.2 | 9775500 | 539.6295
trave sup | 30 | 70 | 857500 | 14 | 4.6 | 12005000 |  | 17 | 5.2 | 14577500
trave inf | 30 | 70 | 857500 | 14 | 4.6 | 12005000 |  | 17 | 5.2 | 14577500
Piano 2
| Dati |  |  | Direzione x |  |  |  | Direzione y
| b [cm] | h [cm] | Ι [cm4] | n | luce [m] | SΙ | K [KN/mm2] | n | luce [m] | SΙ | K [KN/mm2]
pilastro | 30 | 80 | 1280000 | 12.1 | 3.2 | 15488000 | 625.8899 | 11.4 | 3.2 | 14592000 | 640.8554
trave sup | 30 | 70 | 857500 | 14 | 4.6 | 12005000 |  | 17 | 5.2 | 14577500
trave inf | 30 | 70 | 857500 | 14 | 4.6 | 12005000 |  | 17 | 5.2 | 14577500
Piano 1 - interrato
| Dati |  |  | Direzione x |  |  |  | Direzione y
| b [cm] | h [cm] | Ι [cm4] | n | luce [m] | SΙ | K [KN/mm2] | n | luce [m] | SΙ | K [KN/mm2]
pilastro | 30 | 80 | 1280000 | 12.1 | 3.6 | 15488000 | 687.8261 | 11.4 | 3.6 | 14592000 | 686.1407
trave sup | 30 | 70 | 857500 | 14 | 4.6 | 12005000 |  | 17 | 5.2 | 14577500
trave inf |  |  | 9999999999 | 14 | 4.6 | 139999999986 |  | 17 | 5.2 | 169999999983
Impalcato | Kx [KN/mm] | Ky [KN/mm]
6+torrino | 239.519 | 246.3168
5 | 279.717 | 285.6121
4 | 458.9982 | 467.9001
3 | 533.7602 | 539.6295
2 | 625.8899 | 640.8554
1 | 687.8261 | 686.1407
Direzione x
Impalcato | Forza F [KN] | Taglio V [KN] | Kx [KN/mm] | dr [mm] | u [mm] | Massa [KNm] | Fu [KN mm] | mu2 [KN mm s2] | T
6+torrino | 635.6297 | 635.6297 | 239.519 | 2.6538 | 24.155 | 325.948 | 15353.6195 | 190.1785 | 0.70803
5 | 696.0542 | 1331.6838 | 279.717 | 4.7608 | 21.5012 | 426.5789 | 14966.0007 | 197.2081
4 | 562.528 | 1894.2118 | 458.9982 | 4.1268 | 16.7404 | 428.322 | 9416.9306 | 120.0331
3 | 438.8302 | 2333.042 | 533.7602 | 4.371 | 12.6135 | 441.059 | 5535.2013 | 70.1731
2 | 299.4597 | 2632.5018 | 625.8899 | 4.206 | 8.2426 | 442.6187 | 2468.3215 | 30.0716
1 | 143.955 | 2776.4567 | 687.8261 | 4.0366 | 4.0366 | 401.9058 | 581.0839 | 6.5486
Somma | [6 empty] | 48321.1576 | 614.213
Direzione y
Impalcato | Forza F [KN] | Taglio V [KN] | Ky [KN/mm] | dr [mm] | u [mm] | Massa [KNm] | Fu [KN mm] | mu2 [KN mm s2] | T
6+torrino | 635.6297 | 635.6297 | 246.3168 | 2.5805 | 23.7691 | 325.948 | 15108.3538 | 184.1511 | 0.7031
5 | 696.0542 | 1331.6838 | 285.6121 | 4.6626 | 21.1886 | 426.5789 | 14748.3972 | 191.5151
4 | 562.528 | 1894.2118 | 467.9001 | 4.0483 | 16.526 | 428.322 | 9296.3473 | 116.9787
3 | 438.8302 | 2333.042 | 539.6295 | 4.3234 | 12.4777 | 441.059 | 5475.5881 | 68.6697
2 | 299.4597 | 2632.5018 | 640.8554 | 4.1078 | 8.1543 | 442.6187 | 2441.8776 | 29.4307
1 | 143.955 | 2776.4567 | 686.1407 | 4.0465 | 4.0465 | 401.9058 | 582.5113 | 6.5808
Somma | [6 empty] | 47653.0753 | 597.3261

## 9. Ap. tip. pil.
| Piano 6 | [10 empty] | Direzione x |  | Direzione y |  |  |  | Piani | Sezione travi |  | Sezione pilastri |  | Trave a spessore
| b [cm] | h [cm] | Ι [cm4] | luce [m] | Ι /l |  | K [KN/mm2] | luce [m] | Ι /l |  | K [KN/mm2] | n | Ktot | n | Ktot
| pilastro con due travi emergenti | [16 empty] | 6 | 30 | 50 | 30 | 60 | 100 | 24
pilastro | 30 | 60 | 540000 | 3.2 | 1687.5 |  | 17.8796 | 3.2 | 1687.5 |  | 16.3583 | 7 | 256.0574 | 9 | 253.5613 |  |  | 5 | 30 | 50 | 30 | 60 | 60 | 24
trave sup | 30 | 50 | 312500 | 4.6 | 679.3478 | 679.3478 | 1 | 5.2 | 600.9615 | 600.9615 | 1 |  | 14.3212 |  | 15.5005 |  |  | 4 | 30 | 60 | 30 | 70
trave inf | 30 | 50 | 312500 | 4.6 | 679.3478 | 679.3478 |  | 5.2 | 600.9615 | 600.9615 | [7 empty] | 3 | 30 | 70 | 30 | 70
pilastro | 60 | 30 | 135000 | 3.2 | 421.875 |  | 9.6071 | 3.2 | 421.875 |  | 9.1499 | 1 |  | 1 |  |  |  | 2 | 30 | 70 | 30 | 80
trave sup | 30 | 50 | 312500 | 4.6 | 679.3478 | 679.3478 | 0.53732 | 5.2 | 600.9615 | 600.9615 | 0.55934 | [6 empty] | 1 | 30 | 70 | 30 | 80
trave inf | 30 | 50 | 312500 | 4.6 | 679.3478 | 679.3478 |  | 5.2 | 600.9615 | 600.9615
pilastro con due travi a spessore
pilastro | 30 | 60 | 540000 | 3.2 | 1687.5 |  | 5.0932 | 3.2 | 1687.5 |  | 4.5485 | 1 |  | 0
trave sup | 60 | 24 | 69120 | 4.6 | 150.2609 | 150.2609 | 0.28486 | 5.2 | 132.9231 | 132.9231 | 0.27805
trave inf | 60 | 24 | 69120 | 4.6 | 150.2609 | 150.2609 |  | 5.2 | 132.9231 | 132.9231
pilastro | 60 | 30 | 135000 | 3.2 | 421.875 |  | 4.09 | 3.2 | 421.875 |  | 3.7311 | 1 |  | 0
trave sup | 60 | 24 | 69120 | 4.6 | 150.2609 | 150.2609 | 0.22875 | 5.2 | 132.9231 | 132.9231 | 0.22809
trave inf | 60 | 24 | 69120 | 4.6 | 150.2609 | 150.2609 |  | 5.2 | 132.9231 | 132.9231
pilastro con una trave emergente
pilastro | 30 | 60 | 540000 | 3.2 | 1687.5 |  | 10.4377 | 3.2 | 1687.5 |  | 9.4154 | 6 |  | 0
trave sup | 30 | 50 | 312500 | 4.6 | 679.3478 | 339.6739 | 0.58378 | 5.2 | 600.9615 | 300.4808 | 0.57557
trave inf | 30 | 50 | 312500 | 4.6 | 679.3478 | 339.6739 |  | 5.2 | 600.9615 | 300.4808
pilastro | 60 | 30 | 135000 | 3.2 | 421.875 |  | 6.9461 | 3.2 | 421.875 |  | 6.478 | 2 |  | 12
trave sup | 30 | 50 | 312500 | 4.6 | 679.3478 | 339.6739 | 0.38849 | 5.2 | 600.9615 | 300.4808 | 0.39601
trave inf | 30 | 50 | 312500 | 4.6 | 679.3478 | 339.6739 |  | 5.2 | 600.9615 | 300.4808
pilastro con una trave a spessore
pilastro | 30 | 60 | 540000 | 3.2 | 1687.5 |  | 2.6552 | 3.2 | 1687.5 |  | 2.3604 | 0 |  | 0
trave sup | 60 | 24 | 69120 | 4.6 | 150.2609 | 75.1304 | 0.1485 | 5.2 | 132.9231 | 66.4615 | 0.14429
trave inf | 60 | 24 | 69120 | 4.6 | 150.2609 | 75.1304 |  | 5.2 | 132.9231 | 66.4615
pilastro | 60 | 30 | 135000 | 3.2 | 421.875 |  | 2.3541 | 3.2 | 421.875 |  | 2.1195 | 2 |  | 0
trave sup | 60 | 24 | 69120 | 4.6 | 150.2609 | 75.1304 | 0.13167 | 5.2 | 132.9231 | 66.4615 | 0.12957
trave inf | 60 | 24 | 69120 | 4.6 | 150.2609 | 75.1304 |  | 5.2 | 132.9231 | 66.4615
pilastro con una trave emergente e una a spessore
pilastro | 30 | 60 | 540000 | 3.2 | 1687.5 |  | 13.4544 | 3.2 | 1687.5 |  | 12.2062 | 0 |  | 1
trave sup | 100 | 24 | 115200 | 4.6 | 250.4348 | 464.8913 | 0.7525 | 5.2 | 221.5385 | 411.25 | 0.74618
| 30 | 50 | 312500 | 4.6 | 679.3478 |  |  | 5.2 | 600.9615
trave inf | 100 | 24 | 115200 | 4.6 | 250.4348 | 464.8913 |  | 5.2 | 221.5385 | 411.25
| 30 | 50 | 312500 | 4.6 | 679.3478 |  |  | 5.2 | 600.9615
pilastro | 60 | 30 | 135000 | 3.2 | 421.875 |  | 7.7208 | 3.2 | 421.875 |  | 7.2443 | 4 |  | 1
trave sup | 60 | 24 | 69120 | 4.6 | 150.2609 | 414.8043 | 0.43182 | 5.2 | 132.9231 | 366.9423 | 0.44285
| 30 | 50 | 312500 | 4.6 | 679.3478 |  |  | 5.2 | 600.9615
trave inf | 60 | 24 | 69120 | 4.6 | 150.2609 | 414.8043 |  | 5.2 | 132.9231 | 366.9423
| 30 | 50 | 312500 | 4.6 | 679.3478 |  |  | 5.2 | 600.9615
| Piano 5 | [10 empty] | Direzione x |  | Direzione y
| b [cm] | h [cm] | Ι [cm4] | luce [m] | Ι /l |  | K [KN/mm2] | luce [m] | Ι /l |  | K [KN/mm2] | n | Ktot | n | Ktot
pilastro con due travi emergenti
pilastro | 30 | 60 | 540000 | 3.2 | 1687.5 |  | 21.0394 | 3.2 | 1687.5 |  | 19.3665 | 7 | 297.3819 | 9 | 295.1951
trave sup | 30 | 50 | 312500 | 4.6 | 679.3478 | 679.3478 | 1 | 5.2 | 600.9615 | 600.9615 | 1 |  | 14.1345 |  | 15.2425
trave inf | 30 | 60 | 540000 | 4.6 | 1173.913 | 1173.913 |  | 5.2 | 1038.4615 | 1038.4615
pilastro | 60 | 30 | 135000 | 3.2 | 421.875 |  | 10.4504 | 3.2 | 421.875 |  | 10.0205 | 1 |  | 1
trave sup | 30 | 50 | 312500 | 4.6 | 679.3478 | 679.3478 | 10.4504 | 5.2 | 600.9615 | 600.9615 | 0.51741
trave inf | 30 | 60 | 540000 | 4.6 | 1173.913 | 1173.913 |  | 5.2 | 1038.4615 | 1038.4615
pilastro con due travi a spessore
pilastro | 30 | 60 | 540000 | 3.2 | 1687.5 |  | 5.0932 | 3.2 | 1687.5 |  | 4.5485 | 1 |  | 0
trave sup | 60 | 24 | 69120 | 4.6 | 150.2609 | 150.2609 |  | 5.2 | 132.9231 | 132.9231 | 0.23486
trave inf | 60 | 24 | 69120 | 4.6 | 150.2609 | 150.2609 |  | 5.2 | 132.9231 | 132.9231
pilastro | 60 | 30 | 135000 | 3.2 | 421.875 |  | 4.09 | 3.2 | 421.875 |  | 3.7311 | 1 |  | 0
trave sup | 60 | 24 | 69120 | 4.6 | 150.2609 | 150.2609 |  | 5.2 | 132.9231 | 132.9231 | 0.19266
trave inf | 60 | 24 | 69120 | 4.6 | 150.2609 | 150.2609 |  | 5.2 | 132.9231 | 132.9231
pilastro con una trave emergente
pilastro | 30 | 60 | 540000 | 3.2 | 1687.5 |  | 12.6572 | 3.2 | 1687.5 |  | 11.4656 | 6 |  | 0
trave sup | 30 | 50 | 312500 | 4.6 | 679.3478 | 339.6739 |  | 5.2 | 600.9615 | 300.4808 | 0.59203
trave inf | 30 | 60 | 540000 | 4.6 | 1173.913 | 586.9565 |  | 5.2 | 1038.4615 | 519.2308
pilastro | 60 | 30 | 135000 | 3.2 | 421.875 |  | 7.8637 | 3.2 | 421.875 |  | 7.3868 | 2 |  | 12
trave sup | 30 | 50 | 312500 | 4.6 | 679.3478 | 339.6739 |  | 5.2 | 600.9615 | 300.4808 | 0.38142
trave inf | 30 | 60 | 540000 | 4.6 | 1173.913 | 586.9565 |  | 5.2 | 1038.4615 | 519.2308
pilastro con una trave a spessore
pilastro | 30 | 60 | 540000 | 3.2 | 1687.5 |  | 2.6552 | 3.2 | 1687.5 |  | 2.3604 | 0 |  | 0
trave sup | 60 | 24 | 69120 | 4.6 | 150.2609 | 75.1304 |  | 5.2 | 132.9231 | 66.4615 | 0.12188
trave inf | 60 | 24 | 69120 | 4.6 | 150.2609 | 75.1304 |  | 5.2 | 132.9231 | 66.4615
pilastro | 60 | 30 | 135000 | 3.2 | 421.875 |  | 2.3541 | 3.2 | 421.875 |  | 2.1195 | 2 |  | 0
trave sup | 60 | 24 | 69120 | 4.6 | 150.2609 | 75.1304 |  | 5.2 | 132.9231 | 66.4615 | 0.10944
trave inf | 60 | 24 | 69120 | 4.6 | 150.2609 | 75.1304 |  | 5.2 | 132.9231 | 66.4615
pilastro con una trave emergente e una a spessore
pilastro | 30 | 60 | 540000 | 3.2 | 1687.5 |  | 15.5743 | 3.2 | 1687.5 |  | 14.1865 | 0 |  | 1
trave sup | 100 | 24 | 115200 | 4.6 | 250.4348 | 464.8913 |  | 5.2 | 221.5385 | 411.25 | 0.73253
| 30 | 50 | 312500 | 4.6 | 679.3478 |  |  | 5.2 | 600.9615
trave inf | 100 | 24 | 115200 | 4.6 | 250.4348 | 712.1739 |  | 5.2 | 221.5385 | 630
| 30 | 60 | 540000 | 4.6 | 1173.913 |  |  | 5.2 | 1038.4615
pilastro | 60 | 30 | 135000 | 3.2 | 421.875 |  | 8.5233 | 3.2 | 421.875 |  | 8.0481 | 4 |  | 1
trave sup | 60 | 24 | 69120 | 4.6 | 150.2609 | 414.8043 |  | 5.2 | 132.9231 | 366.9423 | 0.41557
| 30 | 50 | 312500 | 4.6 | 679.3478 |  |  | 5.2 | 600.9615
trave inf | 60 | 24 | 69120 | 4.6 | 150.2609 | 662.087 |  | 5.2 | 132.9231 | 585.6923
| 30 | 60 | 540000 | 4.6 | 1173.913 |  |  | 5.2 | 1038.4615
| Piano 4 | [10 empty] | Direzione x |  | Direzione y
| b [cm] | h [cm] | Ι [cm4] | luce [m] | Ι /l |  | K [KN/mm2] | luce [m] | Ι /l |  | K [KN/mm2] | n | Ktot | n | Ktot
pilastro con due travi emergenti
pilastro | 30 | 70 | 857500 | 3.2 | 2679.6875 |  | 34.5856 | 3.2 | 2679.6875 |  | 31.8811 | 7 | 462.251 | 9 | 455.4514
trave sup | 30 | 60 | 540000 | 4.6 | 1173.913 | 1173.913 |  | 5.2 | 1038.4615 | 1038.4615 | 1 |  | 13.3654 |  | 14.2859
trave inf | 30 | 70 | 857500 | 4.6 | 1864.1304 | 1864.1304 |  | 5.2 | 1649.0385 | 1649.0385
pilastro | 70 | 30 | 157500 | 3.2 | 492.1875 |  | 13.542 | 3.2 | 492.1875 |  | 13.1067 | 1 |  | 1
trave sup | 30 | 60 | 540000 | 4.6 | 1173.913 | 1173.913 |  | 5.2 | 1038.4615 | 1038.4615
trave inf | 30 | 70 | 857500 | 4.6 | 1864.1304 | 1864.1304 |  | 5.2 | 1649.0385 | 1649.0385
pilastro con due travi a spessore
pilastro | 30 | 70 | 857500 | 3.2 | 2679.6875 |  | 5.2522 | 3.2 | 2679.6875 |  | 4.6748 | 1 |  | 0
trave sup | 60 | 24 | 69120 | 4.6 | 150.2609 | 150.2609 |  | 5.2 | 132.9231 | 132.9231 | 0.14663
trave inf | 60 | 24 | 69120 | 4.6 | 150.2609 | 150.2609 |  | 5.2 | 132.9231 | 132.9231
pilastro | 70 | 30 | 157500 | 3.2 | 492.1875 |  | 4.2494 | 3.2 | 492.1875 |  | 3.8634 | 1 |  | 0
trave sup | 60 | 24 | 69120 | 4.6 | 150.2609 | 150.2609 |  | 5.2 | 132.9231 | 132.9231 | 0.12118
trave inf | 60 | 24 | 69120 | 4.6 | 150.2609 | 150.2609 |  | 5.2 | 132.9231 | 132.9231
pilastro con una trave emergente
pilastro | 30 | 70 | 857500 | 3.2 | 2679.6875 |  | 20.9564 | 3.2 | 2679.6875 |  | 19.0028 | 6 |  | 0
trave sup | 30 | 60 | 540000 | 4.6 | 1173.913 | 586.9565 |  | 5.2 | 1038.4615 | 519.2308 | 0.59605
trave inf | 30 | 70 | 857500 | 4.6 | 1864.1304 | 932.0652 |  | 5.2 | 1649.0385 | 824.5192
pilastro | 70 | 30 | 157500 | 3.2 | 492.1875 |  | 10.7935 | 3.2 | 492.1875 |  | 10.2507 | 2 |  | 12
trave sup | 30 | 60 | 540000 | 4.6 | 1173.913 | 586.9565 |  | 5.2 | 1038.4615 | 519.2308
trave inf | 30 | 70 | 857500 | 4.6 | 1864.1304 | 932.0652 |  | 5.2 | 1649.0385 | 824.5192
pilastro con una trave a spessore
pilastro | 30 | 70 | 857500 | 3.2 | 2679.6875 |  | 2.6977 | 3.2 | 2679.6875 |  | 2.394 | 0 |  | 0
trave sup | 60 | 24 | 69120 | 4.6 | 150.2609 | 75.1304 |  | 5.2 | 132.9231 | 66.4615 | 0.075091
trave inf | 60 | 24 | 69120 | 4.6 | 150.2609 | 75.1304 |  | 5.2 | 132.9231 | 66.4615
pilastro | 70 | 30 | 157500 | 3.2 | 492.1875 |  | 2.4061 | 3.2 | 492.1875 |  | 2.1615 | 2 |  | 0
trave sup | 60 | 24 | 69120 | 4.6 | 150.2609 | 75.1304 |  | 5.2 | 132.9231 | 66.4615 | 0.067799
trave inf | 60 | 24 | 69120 | 4.6 | 150.2609 | 75.1304 |  | 5.2 | 132.9231 | 66.4615
pilastro con una trave emergente e una a spessore
pilastro | 30 | 70 | 857500 | 3.2 | 2679.6875 |  | 23.8438 | 3.2 | 2679.6875 |  | 21.696 | 0 |  | 1
trave sup | 100 | 24 | 115200 | 4.6 | 250.4348 | 712.1739 |  | 5.2 | 221.5385 | 630 | 0.68053
| 30 | 60 | 540000 | 4.6 | 1173.913 |  |  | 5.2 | 1038.4615
trave inf | 100 | 24 | 115200 | 4.6 | 250.4348 | 1057.2826 |  | 5.2 | 221.5385 | 935.2885
| 30 | 70 | 857500 | 4.6 | 1864.1304 |  |  | 5.2 | 1649.0385
pilastro | 70 | 30 | 157500 | 3.2 | 492.1875 |  | 11.2428 | 3.2 | 492.1875 |  | 10.7102 | 4 |  | 1
trave sup | 60 | 24 | 69120 | 4.6 | 150.2609 | 662.087 |  | 5.2 | 132.9231 | 585.6923 | 0.33594
| 30 | 60 | 540000 | 4.6 | 1173.913 |  |  | 5.2 | 1038.4615
trave inf | 60 | 24 | 69120 | 4.6 | 150.2609 | 1007.1957 |  | 5.2 | 132.9231 | 890.9808
| 30 | 70 | 857500 | 4.6 | 1864.1304 |  |  | 5.2 | 1649.0385
| Piano 3 | [10 empty] | Direzione x |  | Direzione y
| b [cm] | h [cm] | Ι [cm4] | luce [m] | Ι /l |  | K [KN/mm2] | luce [m] | Ι /l |  | K [KN/mm2] | n | Ktot | n | Ktot
pilastro con due travi emergenti
pilastro | 30 | 70 | 857500 | 3.2 | 2679.6875 |  | 40.5818 | 3.2 | 2679.6875 |  | 37.6831 | 7 | 538.522 | 9 | 526.9625
trave sup | 30 | 70 | 857500 | 4.6 | 1864.1304 | 1864.1304 |  | 5.2 | 1649.0385 | 1649.0385 | 1 |  | 13.27 |  | 13.9841
trave inf | 30 | 70 | 857500 | 4.6 | 1864.1304 | 1864.1304 |  | 5.2 | 1649.0385 | 1649.0385
pilastro | 70 | 30 | 157500 | 3.2 | 492.1875 |  | 14.3736 | 3.2 | 492.1875 |  | 13.9924 | 1 |  | 1
trave sup | 30 | 70 | 857500 | 4.6 | 1864.1304 | 1864.1304 |  | 5.2 | 1649.0385 | 1649.0385 | 0.37132
trave inf | 30 | 70 | 857500 | 4.6 | 1864.1304 | 1864.1304 |  | 5.2 | 1649.0385 | 1649.0385
pilastro con due travi a spessore
pilastro | 30 | 70 | 857500 | 3.2 | 2679.6875 |  | 5.2522 | 3.2 | 2679.6875 |  | 4.6748 | 1 |  | 0
trave sup | 60 | 24 | 69120 | 4.6 | 150.2609 | 150.2609 |  | 5.2 | 132.9231 | 132.9231 | 0.12406
trave inf | 60 | 24 | 69120 | 4.6 | 150.2609 | 150.2609 |  | 5.2 | 132.9231 | 132.9231
pilastro | 70 | 30 | 157500 | 3.2 | 492.1875 |  | 4.2494 | 3.2 | 492.1875 |  | 3.8634 | 1 |  | 0
trave sup | 60 | 24 | 69120 | 4.6 | 150.2609 | 150.2609 |  | 5.2 | 132.9231 | 132.9231 | 0.10252
trave inf | 60 | 24 | 69120 | 4.6 | 150.2609 | 150.2609 |  | 5.2 | 132.9231 | 132.9231
pilastro con una trave emergente
pilastro | 30 | 70 | 857500 | 3.2 | 2679.6875 |  | 25.5273 | 3.2 | 2679.6875 |  | 23.2749 | 6 |  | 0
trave sup | 30 | 70 | 857500 | 4.6 | 1864.1304 | 932.0652 |  | 5.2 | 1649.0385 | 824.5192 | 0.61765
trave inf | 30 | 70 | 857500 | 4.6 | 1864.1304 | 932.0652 |  | 5.2 | 1649.0385 | 824.5192
pilastro | 70 | 30 | 157500 | 3.2 | 492.1875 |  | 11.89 | 3.2 | 492.1875 |  | 11.3772 | 2 |  | 12
trave sup | 30 | 70 | 857500 | 4.6 | 1864.1304 | 932.0652 |  | 5.2 | 1649.0385 | 824.5192 | 0.30192
trave inf | 30 | 70 | 857500 | 4.6 | 1864.1304 | 932.0652 |  | 5.2 | 1649.0385 | 824.5192
pilastro con una trave a spessore
pilastro | 30 | 70 | 857500 | 3.2 | 2679.6875 |  | 2.6977 | 3.2 | 2679.6875 |  | 2.394 | 0 |  | 0
trave sup | 60 | 24 | 69120 | 4.6 | 150.2609 | 75.1304 |  | 5.2 | 132.9231 | 66.4615 | 0.06353
trave inf | 60 | 24 | 69120 | 4.6 | 150.2609 | 75.1304 |  | 5.2 | 132.9231 | 66.4615
pilastro | 70 | 30 | 157500 | 3.2 | 492.1875 |  | 2.4061 | 3.2 | 492.1875 |  | 2.1615 | 2 |  | 0
trave sup | 60 | 24 | 69120 | 4.6 | 150.2609 | 75.1304 |  | 5.2 | 132.9231 | 66.4615 | 0.05736
trave inf | 60 | 24 | 69120 | 4.6 | 150.2609 | 75.1304 |  | 5.2 | 132.9231 | 66.4615
pilastro con una trave emergente e una a spessore
pilastro | 30 | 70 | 857500 | 3.2 | 2679.6875 |  | 27.9864 | 3.2 | 2679.6875 |  | 25.5927 | 0 |  | 1
trave sup | 100 | 24 | 115200 | 4.6 | 250.4348 | 1057.2826 |  | 5.2 | 221.5385 | 935.2885 | 0.67916
| 30 | 70 | 857500 | 4.6 | 1864.1304 |  |  | 5.2 | 1649.0385
trave inf | 100 | 24 | 115200 | 4.6 | 250.4348 | 1057.2826 |  | 5.2 | 221.5385 | 935.2885
| 30 | 70 | 857500 | 4.6 | 1864.1304 |  |  | 5.2 | 1649.0385
pilastro | 70 | 30 | 157500 | 3.2 | 492.1875 |  | 12.2046 | 3.2 | 492.1875 |  | 11.7035 | 4 |  | 1
trave sup | 60 | 24 | 69120 | 4.6 | 150.2609 | 1007.1957 |  | 5.2 | 132.9231 | 890.9808 | 0.31058
| 30 | 70 | 857500 | 4.6 | 1864.1304 |  |  | 5.2 | 1649.0385
trave inf | 60 | 24 | 69120 | 4.6 | 150.2609 | 1007.1957 |  | 5.2 | 132.9231 | 890.9808
| 30 | 70 | 857500 | 4.6 | 1864.1304 |  |  | 5.2 | 1649.0385
| Piano 2 | [10 empty] | Direzione x |  | Direzione y
| b [cm] | h [cm] | Ι [cm4] | luce [m] | Ι /l |  | K [KN/mm2] | luce [m] | Ι /l |  | K [KN/mm2] | n | Ktot | n | Ktot
pilastro con due travi emergenti
pilastro | 30 | 80 | 1280000 | 3.2 | 4000 |  | 46.938 | 3.2 | 4000 |  | 43.1031 | 7 | 605.7504 | 9 | 592.2412
trave sup | 30 | 70 | 857500 | 4.6 | 1864.1304 | 1864.1304 |  | 5.2 | 1649.0385 | 1649.0385 | 1 |  | 12.9053 |  | 13.7401
trave inf | 30 | 70 | 857500 | 4.6 | 1864.1304 | 1864.1304 |  | 5.2 | 1649.0385 | 1649.0385
pilastro | 80 | 30 | 180000 | 3.2 | 562.5 |  | 15.951 | 3.2 | 562.5 |  | 15.4828 | 1 |  | 1
trave sup | 30 | 70 | 857500 | 4.6 | 1864.1304 | 1864.1304 |  | 5.2 | 1649.0385 | 1649.0385 | 0.35921
trave inf | 30 | 70 | 857500 | 4.6 | 1864.1304 | 1864.1304 |  | 5.2 | 1649.0385 | 1649.0385
pilastro con due travi a spessore
pilastro | 30 | 80 | 1280000 | 3.2 | 4000 |  | 5.3459 | 3.2 | 4000 |  | 4.7489 | 1 |  | 0
trave sup | 60 | 24 | 69120 | 4.6 | 150.2609 | 150.2609 |  | 5.2 | 132.9231 | 132.9231 | 0.11018
trave inf | 60 | 24 | 69120 | 4.6 | 150.2609 | 150.2609 |  | 5.2 | 132.9231 | 132.9231
pilastro | 80 | 30 | 180000 | 3.2 | 562.5 |  | 4.3774 | 3.2 | 562.5 |  | 3.9689 | 1 |  | 0
trave sup | 60 | 24 | 69120 | 4.6 | 150.2609 | 150.2609 |  | 5.2 | 132.9231 | 132.9231 | 0.092078
trave inf | 60 | 24 | 69120 | 4.6 | 150.2609 | 150.2609 |  | 5.2 | 132.9231 | 132.9231
pilastro con una trave emergente
pilastro | 30 | 80 | 1280000 | 3.2 | 4000 |  | 27.9042 | 3.2 | 4000 |  | 25.2347 | 6 |  | 0
trave sup | 30 | 70 | 857500 | 4.6 | 1864.1304 | 932.0652 |  | 5.2 | 1649.0385 | 824.5192 | 0.58545
trave inf | 30 | 70 | 857500 | 4.6 | 1864.1304 | 932.0652 |  | 5.2 | 1649.0385 | 824.5192
pilastro | 80 | 30 | 180000 | 3.2 | 562.5 |  | 12.9493 | 3.2 | 562.5 |  | 12.3433 | 2 |  | 12
trave sup | 30 | 70 | 857500 | 4.6 | 1864.1304 | 932.0652 |  | 5.2 | 1649.0385 | 824.5192 | 0.28637
trave inf | 30 | 70 | 857500 | 4.6 | 1864.1304 | 932.0652 |  | 5.2 | 1649.0385 | 824.5192
pilastro con una trave a spessore
pilastro | 30 | 80 | 1280000 | 3.2 | 4000 |  | 2.7222 | 3.2 | 4000 |  | 2.4133 | 0 |  | 0
trave sup | 60 | 24 | 69120 | 4.6 | 150.2609 | 75.1304 |  | 5.2 | 132.9231 | 66.4615 | 0.055988
trave inf | 60 | 24 | 69120 | 4.6 | 150.2609 | 75.1304 |  | 5.2 | 132.9231 | 66.4615
pilastro | 80 | 30 | 180000 | 3.2 | 562.5 |  | 2.4466 | 3.2 | 562.5 |  | 2.1941 | 2 |  | 0
trave sup | 60 | 24 | 69120 | 4.6 | 150.2609 | 75.1304 |  | 5.2 | 132.9231 | 66.4615 | 0.050904
trave inf | 60 | 24 | 69120 | 4.6 | 150.2609 | 75.1304 |  | 5.2 | 132.9231 | 66.4615
pilastro con una trave emergente e una a spessore
pilastro | 30 | 80 | 1280000 | 3.2 | 4000 |  | 30.8692 | 3.2 | 4000 |  | 27.9824 | 0 |  | 1
trave sup | 100 | 24 | 115200 | 4.6 | 250.4348 | 1057.2826 |  | 5.2 | 221.5385 | 935.2885 | 0.6492
| 30 | 70 | 857500 | 4.6 | 1864.1304 |  |  | 5.2 | 1649.0385
trave inf | 100 | 24 | 115200 | 4.6 | 250.4348 | 1057.2826 |  | 5.2 | 221.5385 | 935.2885
| 30 | 70 | 857500 | 4.6 | 1864.1304 |  |  | 5.2 | 1649.0385
pilastro | 80 | 30 | 180000 | 3.2 | 562.5 |  | 13.3233 | 3.2 | 562.5 |  | 12.7284 | 4 |  | 1
trave sup | 60 | 24 | 69120 | 4.6 | 150.2609 | 1007.1957 |  | 5.2 | 132.9231 | 890.9808 | 0.2953
| 30 | 70 | 857500 | 4.6 | 1864.1304 |  |  | 5.2 | 1649.0385
trave inf | 60 | 24 | 69120 | 4.6 | 150.2609 | 1007.1957 |  | 5.2 | 132.9231 | 890.9808
| 30 | 70 | 857500 | 4.6 | 1864.1304 |  |  | 5.2 | 1649.0385
| Piano 1 interrato | [10 empty] | Direzione x |  | Direzione y
| b [cm] | h [cm] | Ι [cm4] | luce [m] | Ι /l |  | K [KN/mm2] | luce [m] | Ι /l |  | K [KN/mm2] | n | Ktot | n | Ktot
pilastro con due travi emergenti
pilastro | 30 | 80 | 1280000 | 3.6 | 3555.5556 |  | 60.2 | 3.6 | 3555.5556 |  | 57.84 | 7 | 841.34 | 9 | 730
trave sup | 30 | 70 | 857500 | 4.6 | 1864.1304 | 1864.1304 |  | 5.2 | 1649.0385 | 1649.0385 |  |  | 13.9757 |  | 12.621
trave inf |  |  | 1e+28 | 4.6 | 2.1739e+25 | 2.1739e+25 |  | 5.2 | 1.9231e+25 | 1e+21
pilastro | 80 | 30 | 180000 | 3.6 | 500 |  | 12.9 | 3.6 | 500 |  | 12.74 | 1 |  | 1
trave sup | 30 | 70 | 857500 | 4.6 | 1864.1304 | 1864.1304 |  | 5.2 | 1649.0385 | 1649.0385
trave inf |  |  | 1e+28 | 4.6 | 2.1739e+25 | 2.1739e+25 |  | 5.2 | 1.9231e+25 | 1.9231e+25
pilastro con due travi a spessore
pilastro | 30 | 80 | 1280000 | 3.6 | 3555.5556 |  | 30.6 | 3.6 | 3555.5556 |  | 30.06 | 1 |  | 0
trave sup | 60 | 24 | 69120 | 4.6 | 150.2609 | 150.2609 |  | 5.2 | 132.9231 | 132.9231
trave inf |  |  | 1e+28 | 4.6 | 2.1739e+25 | 2.1739e+25 |  | 5.2 | 1.9231e+25 | 1.9231e+25
pilastro | 80 | 30 | 180000 | 3.6 | 500 |  | 7 | 3.6 | 500 |  | 6.76 | 1 |  | 0
trave sup | 60 | 24 | 69120 | 4.6 | 150.2609 | 150.2609 |  | 5.2 | 132.9231 | 132.9231
trave inf |  |  | 1e+28 | 4.6 | 2.1739e+25 | 2.1739e+25 |  | 5.2 | 1.9231e+25 | 1.9231e+25
pilastro con una trave emergente
pilastro | 30 | 80 | 1280000 | 3.6 | 3555.5556 |  | 47.88 | 3.6 | 3555.5556 |  | 46 | 6 |  | 0
trave sup | 30 | 70 | 857500 | 4.6 | 1864.1304 | 932.0652 |  | 5.2 | 1649.0385 | 824.5192
trave inf |  |  | 1e+28 | 4.6 | 2.1739e+25 | 1.087e+25 |  | 5.2 | 1.9231e+25 | 9.6154e+24
pilastro | 80 | 30 | 180000 | 3.6 | 500 |  | 11.7 | 3.6 | 500 |  | 11.43 | 2 |  | 12
trave sup | 30 | 70 | 857500 | 4.6 | 1864.1304 | 932.0652 |  | 5.2 | 1649.0385 | 824.5192
trave inf |  |  | 1e+28 | 4.6 | 2.1739e+25 | 1.087e+25 |  | 5.2 | 1.9231e+25 | 9.6154e+24
pilastro con una trave a spessore
pilastro | 30 | 80 | 1280000 | 3.6 | 3555.5556 |  | 28.32 | 3.6 | 3555.5556 |  | 28.05 | 0 |  | 0
trave sup | 60 | 24 | 69120 | 4.6 | 150.2609 | 75.1304 |  | 5.2 | 132.9231 | 66.4615
trave inf |  |  | 1e+28 | 4.6 | 2.1739e+25 | 1.087e+25 |  | 5.2 | 1.9231e+25 | 9.6154e+24
pilastro | 80 | 30 | 180000 | 3.6 | 500 |  | 5.66 | 3.6 | 500 |  | 5.46 | 2 |  | 0
trave sup | 60 | 24 | 69120 | 4.6 | 150.2609 | 75.1304 |  | 5.2 | 132.9231 | 66.4615
trave inf |  |  | 1e+28 | 4.6 | 2.1739e+25 | 1.087e+25 |  | 5.2 | 1.9231e+25 | 9.6154e+24
pilastro con una trave emergente e una a spessore
pilastro | 30 | 80 | 1280000 | 3.6 | 3555.5556 |  | 49.92 | 3.6 | 3555.5556 |  | 47.93 | 0 |  | 1
trave sup | 100 | 24 | 115200 | 4.6 | 250.4348 | 1057.2826 |  | 5.2 | 221.5385 | 935.2885
| 30 | 70 | 857500 | 4.6 | 1864.1304 |  |  | 5.2 | 1649.0385
trave inf |  |  | 1e+28 | 4.6 | 2.1739e+25 | 2.1739e+25 |  | 5.2 | 1.9231e+25 | 1.9231e+25
|  |  | 1e+28 | 4.6 | 2.1739e+25 |  |  | 5.2 | 1.9231e+25
pilastro | 80 | 30 | 180000 | 3.6 | 500 |  | 11.86 | 3.6 | 500 |  | 11.61 | 4 |  | 1
trave sup | 60 | 24 | 69120 | 4.6 | 150.2609 | 1007.1957 |  | 5.2 | 132.9231 | 890.9808
| 30 | 70 | 857500 | 4.6 | 1864.1304 |  |  | 5.2 | 1649.0385
trave inf |  |  | 1e+28 | 4.6 | 2.1739e+25 | 2.1739e+25 |  | 5.2 | 1.9231e+25 | 1.9231e+25
|  |  | 1e+28 | 4.6 | 2.1739e+25 |  |  | 5.2 | 1.9231e+25
Controllo del periodo
Impalcato | Kx [KN/mm] | Ky [KN/mm]
6+torrino | 256.0574 | 253.5613
5 | 297.3819 | 295.1951
4 | 462.251 | 455.4514
3 | 538.522 | 526.9625
2 | 605.7504 | 592.2412
1 | 841.34 | 730
Direzione x | [6 empty] | Direzione x |  |  |  | Direzione y | [6 empty] | Direzione y
Impalcato | Forza F [KN] | Taglio V [KN] | Kx [KN/mm] | dr [mm] | u [mm] | Massa [KNm] | Fu [KN mm] | mu2 [KN mm s2] | T |  | Impalcato | Forza F [KN] | Taglio V [KN] | Ky [KN/mm] | dr [mm] | u [mm] | Massa [KNm] | Fu [KN mm] | mu2 [KN mm s2] | T
6+torrino | 635.6297 | 635.6297 | 256.0574 | 2.4824 | 23.0364 | 325.948 | 14642.6163 | 172.9726 | 0.6912 |  | 6+torrino | 635.6297 | 635.6297 | 253.5613 | 2.5068 | 23.8527 | 325.948 | 15161.466 | 185.4481 | 0.70628
5 | 696.0542 | 1331.6838 | 297.3819 | 4.478 | 20.554 | 426.5789 | 14306.7137 | 180.2159 |  |  | 5 | 696.0542 | 1331.6838 | 295.1951 | 4.5112 | 21.3459 | 426.5789 | 14857.8775 | 194.3689
4 | 562.528 | 1894.2118 | 462.251 | 4.0978 | 16.076 | 428.322 | 9043.1993 | 110.6946 |  |  | 4 | 562.528 | 1894.2118 | 455.4514 | 4.159 | 16.8347 | 428.322 | 9469.9702 | 121.389
3 | 438.8302 | 2333.042 | 538.522 | 4.3323 | 11.9782 | 441.059 | 5256.3958 | 63.2819 |  |  | 3 | 438.8302 | 2333.042 | 526.9625 | 4.4273 | 12.6757 | 441.059 | 5562.4747 | 70.8663
2 | 299.4597 | 2632.5018 | 605.7504 | 4.3459 | 7.6459 | 442.6187 | 2289.6373 | 25.8753 |  |  | 2 | 299.4597 | 2632.5018 | 592.2412 | 4.445 | 8.2483 | 442.6187 | 2470.0481 | 30.1137
1 | 143.955 | 2776.4567 | 841.34 | 3.3 | 3.3 | 401.9058 | 475.0573 | 4.3769 |  |  | 1 | 143.955 | 2776.4567 | 730 | 3.8034 | 3.8034 | 401.9058 | 547.5133 | 5.8138
Somma |  | 11603.5259 |  |  |  |  | 46013.6197 | 557.4172 |  |  | Somma | [6 empty] | 48069.3498 | 607.9998
Ripartizione del taglio tra i pilastri e previsione del momento flettente
Ordine | x-pilastri equivalenti | y-pilastri equivalenti |  | Vpilastro-x | Vpilastro-y | Mpilastro-x | Mpilastro-y | Mtrave-x | Mtrave-y
6+torrino | 14.3212 | 15.5005 |  | 44.3838 | 41.0072 | 71.0141 | 65.6115 | 35.507 | 32.8057
5 | 14.1345 | 15.2425 |  | 94.2151 | 87.3663 | 150.7441 | 139.7861 | 110.8791 | 102.6988
4 | 13.3654 | 14.2859 |  | 141.7247 | 132.5928 | 226.7596 | 212.1485 | 188.7519 | 175.9673
3 | 13.27 | 13.9841 |  | 175.8128 | 166.8359 | 281.3005 | 266.9375 | 254.03 | 239.543
2 | 12.9053 | 13.7401 |  | 203.9856 | 191.5923 | 326.3769 | 306.5477 | 303.8387 | 286.7426
1 | 13.9757 | 12.621 |  | 198.6625 | 219.9867 | 254.288 | 281.5829 | 290.3325 | 294.0653
Media | 13.662 | 14.229 |  |  |  | 429.111 | 475.1712
i pilastri più rigidi portano un taglio leggermente minore da quello previsto
Note on A6: Pilastro di piatto
Note on A9: Pilastro di coltello
Note on A13: Pilastro di piatto
Note on A16: Pilastro di coltello
Note on A20: Pilastro di piatto
Note on A23: Pilastro di coltello
Note on A27: Pilastro di piatto
Note on A30: Pilastro di coltello
Note on A34: Pilastro di piatto
Note on A39: Pilastro di coltello
Note on A49: Pilastro di piatto
Note on A52: Pilastro di coltello
Note on A56: Pilastro di piatto
Note on A59: Pilastro di coltello
Note on A63: Pilastro di piatto
Note on A66: Pilastro di coltello
Note on A70: Pilastro di piatto
Note on A73: Pilastro di coltello
Note on A77: Pilastro di piatto
Note on A82: Pilastro di coltello
Note on A92: Pilastro di piatto
Note on A95: Pilastro di coltello
Note on A99: Pilastro di piatto
Note on A102: Pilastro di coltello
Note on A106: Pilastro di piatto
Note on A109: Pilastro di coltello
Note on A113: Pilastro di piatto
Note on A116: Pilastro di coltello
Note on A120: Pilastro di piatto
Note on A125: Pilastro di coltello
Note on A135: Pilastro di piatto
Note on A138: Pilastro di coltello
Note on A142: Pilastro di piatto
Note on A145: Pilastro di coltello
Note on A149: Pilastro di piatto
Note on A152: Pilastro di coltello
Note on A156: Pilastro di piatto
Note on A159: Pilastro di coltello
Note on A163: Pilastro di piatto
Note on A168: Pilastro di coltello
Note on A178: Pilastro di piatto
Note on A181: Pilastro di coltello
Note on A185: Pilastro di piatto
Note on A188: Pilastro di coltello
Note on A192: Pilastro di piatto
Note on A195: Pilastro di coltello
Note on A199: Pilastro di piatto
Note on A202: Pilastro di coltello
Note on A206: Pilastro di piatto
Note on A211: Pilastro di coltello
Note on H218: Calcolate con il foglio del proff la formula mi dava altri valori
Note on A220: Pilastro di piatto
Note on A223: Pilastro di coltello
Note on A227: Pilastro di piatto
Note on A230: Pilastro di coltello
Note on A234: Pilastro di piatto
Note on A237: Pilastro di coltello
Note on A241: Pilastro di piatto
Note on A244: Pilastro di coltello
Note on A248: Pilastro di piatto
Note on A253: Pilastro di coltello
Note on E271: sp relativo

## 10. Rigidezze
Rigidezze per forze x - Piano interrato | [10 empty] | Rigidezze per forze y - Piano interrato
[21 empty] | Impalcato | Kx [KN/mm] | Ky [KN/mm] | xk [m] | yk [m] | xm [m] | ym [m] | ∆x [m] | ∆y [m]
| x | 0.15 | 5.35 | 9.25 | 13.95 | 19.15 | 23.05 | Somma | sy | sy2 |  | x | 0.15 | 5.35 | 9.25 | 13.95 | 19.15 | 23.05
[21 empty] | 6+torrino | 256.0574 | 253.5613 | 11.6168 | 10.723 | 11.6 | 10.5 | 0.016832 | 0.22304
y | [10 empty] | y | [9 empty] | 5 | 297.3819 | 295.1951 | 11.6115 | 10.7292 | 11.4 | 10.54 | 0.21155 | 0.18922
20.8 |  |  |  |  | 47.88 | 60.2 | 47.88 | 155.96 | 3243.968 | 67474.5344 | 20.8 |  |  |  |  | 11.43 | 11.43 | 11.43 |  |  | 4 | 462.251 | 455.4514 | 11.5784 | 10.7267 | 11.4 | 10.54 | 0.17836 | 0.18669
[21 empty] | 3 | 538.522 | 526.9625 | 11.5776 | 10.7203 | 11.4 | 10.54 | 0.1776 | 0.18029
15.65 |  | 47.88 | 60.2 | 60.2 | 11.86 | 11.86 | 11.7 | 203.7 | 3187.905 | 49890.7133 | 15.65 |  | 11.43 | 11.43 | 11.43 | 57.84 | 47.93 | 57.84 |  |  | 2 | 605.7504 | 592.2412 | 11.5549 | 10.7199 | 11.6 | 10.5 | 0.045088 | 0.21994
[21 empty] | 1 | 841.34 | 730 | 11.6522 | 10.4715 | 11.6 | 10.5 | 0.052219 | 0.028537
10.95 |  | 5.66 | 7 | 11.86 | 12.9 | 60.2 | 11.7 | 109.32 | 1197.054 | 13107.7413 | 10.95 |  | 57.84 | 57.84 | 57.84 | 57.84 | 11.61 | 57.84
5.35 |  | 5.66 | 30.6 | 11.86 | 60.2 | 60.2 | 47.88 | 216.4 | 1157.74 | 6193.909 | 5.35 |  | 57.84 | 12.74 | 57.84 | 11.43 | 11.43 | 11.43 | xr | 11.6522
[19 empty] | xm | 11.6
0.15 |  | 47.88 | 60.2 | 47.88 |  |  |  | 155.96 | 23.394 | 3.5091 | 0.15 |  | 11.43 | 11.43 | 11.43 |  |  |  | Dis. cr-cm | 0.052219
[8 empty] | 841.34 | 8810.061 | 136670.407 |  | Somma | 138.54 | 93.44 | 138.54 | 138.54 | 82.4 | 138.54 | 730
[8 empty] | yr | 10.4715 |  |  | sx | 20.781 | 499.904 | 1281.495 | 1932.633 | 1577.96 | 3193.347 | 8506.12
[8 empty] | ym | 10.5
[8 empty] | Dis. cr-cm | 0.028537 |  |  | sx2 | 3.1172 | 2674.4864 | 11853.8288 | 26960.2304 | 30217.934 | 73606.6483 | 145316.245
Rigidezze per forze x - Piano 2 | [10 empty] | Rigidezze per forze y - 2
| x | 0.15 | 5.35 | 9.25 | 13.95 | 19.15 | 23.05 | Somma | sy | sy2 |  | x | 0.15 | 5.35 | 9.25 | 13.95 | 19.15 | 23.05
y | [10 empty] | y
20.8 |  |  |  |  | 27.9042 | 46.938 | 27.9042 | 102.7464 | 2137.1243 | 44452.1852 | 20.8 |  |  |  |  | 12.3433 | 12.3433 | 12.3433
15.65 |  | 27.9042 | 46.938 | 46.938 | 13.3233 | 13.3233 | 12.9493 | 161.3761 | 2525.5362 | 39524.6408 | 15.65 |  | 12.3433 | 12.3433 | 12.3433 | 43.1031 | 27.9824 | 43.1031
10.95 |  | 2.4466 | 4.3774 | 13.3233 | 15.951 | 46.938 | 12.9493 | 95.9856 | 1051.042 | 11508.9094 | 10.95 |  | 43.1031 | 43.1031 | 43.1031 | 43.1031 | 12.7284 | 43.1031
5.35 |  | 2.4466 | 5.3459 | 13.3233 | 46.938 | 46.938 | 27.9042 | 142.896 | 764.4936 | 4090.0409 | 5.35 |  | 43.1031 | 15.4828 | 43.1031 | 12.3433 | 12.3433 | 12.3433 | xr | 11.5549
[19 empty] | xm | 11.6
0.15 |  | 27.9042 | 46.938 | 27.9042 |  |  |  | 102.7464 | 15.412 | 2.3118 | 0.15 |  | 12.3433 | 12.3433 | 12.3433 |  |  |  | Dis. cr-cm | 0.045088
[8 empty] | 605.7504 | 6493.608 | 99578.0882 |  | Somma | 110.8928 | 83.2726 | 110.8928 | 110.8928 | 65.3975 | 110.8928 | 592.2412
[8 empty] | yr | 10.7199 | m |  | sx | 16.6339 | 445.5083 | 1025.7584 | 1546.9545 | 1252.3614 | 2556.079 | 6843.2954
[8 empty] | ym | 10.5 | m
[8 empty] | Dis. cr-cm | 0.21994 |  |  | sx2 | 2.4951 | 2383.4694 | 9488.2649 | 21580.0154 | 23982.7205 | 58917.6198 | 116354.5851
Rigidezze per forze x - Piano 3 | [10 empty] | Rigidezze per forze y - 3
| x | 0.15 | 5.35 | 9.25 | 13.95 | 19.15 | 23.05 | Somma | sy | sy2 |  | x | 0.15 | 5.35 | 9.25 | 13.95 | 19.15 | 23.05
y | [10 empty] | y
20.8 |  |  |  |  | 25.5273 | 40.5818 | 25.5273 | 91.6363 | 1906.0358 | 39645.5444 | 20.8 |  |  |  |  | 11.3772 | 11.3772 | 11.3772
15.65 |  | 25.5273 | 40.5818 | 40.5818 | 12.2046 | 12.2046 | 11.89 | 142.9901 | 2237.7947 | 35021.487 | 15.65 |  | 11.3772 | 11.3772 | 11.3772 | 37.6831 | 25.5927 | 37.6831
10.95 |  | 2.4061 | 4.2494 | 12.2046 | 14.3736 | 40.5818 | 11.89 | 85.7055 | 938.4752 | 10276.3029 | 10.95 |  | 37.6831 | 37.6831 | 37.6831 | 37.6831 | 11.7035 | 37.6831
5.35 |  | 2.4061 | 5.2522 | 12.2046 | 40.5818 | 40.5818 | 25.5273 | 126.5538 | 677.0628 | 3622.286 | 5.35 |  | 37.6831 | 13.9924 | 37.6831 | 11.3772 | 11.3772 | 11.3772 | xr | 11.5776
[19 empty] | xm | 11.4
0.15 |  | 25.5273 | 40.5818 | 25.5273 |  |  |  | 91.6363 | 13.7455 | 2.0618 | 0.15 |  | 11.3772 | 11.3772 | 11.3772 |  |  |  | Dis. cr-cm | 0.1776
[8 empty] | 538.522 | 5773.1139 | 88567.6821 |  | Somma | 98.1205 | 74.4298 | 98.1205 | 98.1205 | 60.0505 | 98.1205 | 526.9625
[8 empty] | yr | 10.7203 |  |  | sx | 14.7181 | 398.1994 | 907.6151 | 1368.7816 | 1149.9678 | 2261.6786 | 6100.9605
[8 empty] | ym | 10.54
[8 empty] | Dis. cr-cm | 0.18029 |  |  | sx2 | 2.2077 | 2130.3667 | 8395.4392 | 19094.5036 | 22021.8833 | 52131.6915 | 103776.092
Rigidezze per forze x - Piano 4 | [10 empty] | Rigidezze per forze y - 4
| x | 0.15 | 5.35 | 9.25 | 13.95 | 19.15 | 23.05 | Somma | sy | sy2 |  | x | 0.15 | 5.35 | 9.25 | 13.95 | 19.15 | 23.05
y | [10 empty] | y
20.8 |  |  |  |  | 20.9564 | 34.5856 | 20.9564 | 76.4983 | 1591.1647 | 33096.2248 | 20.8 |  |  |  |  | 10.2507 | 10.2507 | 10.2507
15.65 |  | 20.9564 | 34.5856 | 34.5856 | 11.2428 | 11.2428 | 10.7935 | 123.4065 | 1931.3117 | 30225.0286 | 15.65 |  | 10.2507 | 10.2507 | 10.2507 | 31.8811 | 21.696 | 31.8811
10.95 |  | 2.4061 | 4.2494 | 11.2428 | 13.542 | 34.5856 | 10.7935 | 76.8193 | 841.1715 | 9210.828 | 10.95 |  | 31.8811 | 31.8811 | 31.8811 | 31.8811 | 10.7102 | 31.8811
5.35 |  | 2.4061 | 5.2522 | 11.2428 | 34.5856 | 34.5856 | 20.9564 | 109.0286 | 583.303 | 3120.671 | 5.35 |  | 31.8811 | 13.1067 | 31.8811 | 10.2507 | 10.2507 | 10.2507 | xr | 11.5784
[19 empty] | xm | 11.4
0.15 |  | 20.9564 | 34.5856 | 20.9564 |  |  |  | 76.4983 | 11.4747 | 1.7212 | 0.15 |  | 10.2507 | 10.2507 | 10.2507 |  |  |  | Dis. cr-cm | 0.17836
[8 empty] | 462.251 | 4958.4256 | 75654.4735 |  | Somma | 84.2636 | 65.4892 | 84.2636 | 84.2636 | 52.9076 | 84.2636 | 455.4514
[8 empty] | yr | 10.7267 |  |  | sx | 12.6395 | 350.3672 | 779.4386 | 1175.4777 | 1013.1814 | 1942.2768 | 5273.3812
[8 empty] | ym | 10.54
[8 empty] | Dis. cr-cm | 0.18669 |  |  | sx2 | 1.8959 | 1874.4644 | 7209.8073 | 16397.9141 | 19402.4234 | 44769.4802 | 89655.9853
Rigidezze per forze x - Piano 5 | [10 empty] | Rigidezze per forze y - 5
| x | 0.15 | 5.35 | 9.25 | 13.95 | 19.15 | 23.05 | Somma | sy | sy2 |  | x | 0.15 | 5.35 | 9.25 | 13.95 | 19.15 | 23.05
y | [10 empty] | y
20.8 |  |  |  |  | 12.6572 | 21.0394 | 12.6572 | 46.3539 | 964.1602 | 20054.5317 | 20.8 |  |  |  |  | 7.3868 | 7.3868 | 7.3868
15.65 |  | 12.6572 | 21.0394 | 21.0394 | 8.5233 | 8.5233 | 7.8637 | 79.6464 | 1246.4668 | 19507.2055 | 15.65 |  | 7.3868 | 7.3868 | 7.3868 | 19.3665 | 14.1865 | 19.3665
10.95 |  | 2.3541 | 4.09 | 8.5233 | 10.4504 | 21.0394 | 7.8637 | 54.321 | 594.8154 | 6513.2284 | 10.95 |  | 19.3665 | 19.3665 | 19.3665 | 19.3665 | 8.0481 | 19.3665
5.35 |  | 2.3541 | 5.0932 | 8.5233 | 21.0394 | 21.0394 | 12.6572 | 70.7067 | 378.2811 | 2023.8038 | 5.35 |  | 19.3665 | 10.0205 | 19.3665 | 7.3868 | 7.3868 | 7.3868 | xr | 11.6115
[19 empty] | xm | 11.4
0.15 |  | 12.6572 | 21.0394 | 12.6572 |  |  |  | 46.3539 | 6.9531 | 1.043 | 0.15 |  | 7.3868 | 7.3868 | 7.3868 |  |  |  | Dis. cr-cm | 0.21155
[8 empty] | 297.3819 | 3190.6765 | 48099.8123 |  | Somma | 53.5066 | 44.1606 | 53.5066 | 53.5066 | 37.0082 | 53.5066 | 295.1951
[8 empty] | yr | 10.7292 |  |  | sx | 8.026 | 236.259 | 494.9359 | 746.4169 | 708.7062 | 1233.3268 | 3427.6707
[8 empty] | ym | 10.54
[8 empty] | Dis. cr-cm | 0.18922 |  |  | sx2 | 1.2039 | 1263.9854 | 4578.1574 | 10412.5156 | 13571.7229 | 28428.1835 | 58255.7686
Rigidezze per forze x - Piano 6 | [10 empty] | Rigidezze per forze y - 6
| x | 0.15 | 5.35 | 9.25 | 13.95 | 19.15 | 23.05 | Somma | sy | sy2 |  | x | 0.15 | 5.35 | 9.25 | 13.95 | 19.15 | 23.05
y | [10 empty] | y
20.8 |  |  |  |  | 10.4377 | 17.8796 | 10.4377 | 38.7551 | 806.1057 | 16766.9991 | 20.8 |  |  |  |  | 6.478 | 6.478 | 6.478
15.65 |  | 10.4377 | 17.8796 | 17.8796 | 7.7208 | 7.7208 | 6.9461 | 68.5845 | 1073.3477 | 16797.892 | 15.65 |  | 6.478 | 6.478 | 6.478 | 16.3583 | 12.2062 | 16.3583
10.95 |  | 2.3541 | 4.09 | 7.7208 | 9.6071 | 17.8796 | 6.9461 | 48.5977 | 532.1443 | 5826.9804 | 10.95 |  | 16.3583 | 16.3583 | 16.3583 | 16.3583 | 7.2443 | 16.3583
5.35 |  | 2.3541 | 5.0932 | 7.7208 | 17.8796 | 17.8796 | 10.4377 | 61.365 | 328.3029 | 1756.4206 | 5.35 |  | 16.3583 | 9.1499 | 16.3583 | 6.478 | 6.478 | 6.478 | xr | 11.6168
[19 empty] | xm | 11.6
0.15 |  | 10.4377 | 17.8796 | 10.4377 |  |  |  | 38.7551 | 5.8133 | 0.87199 | 0.15 |  | 6.478 | 6.478 | 6.478 |  |  |  | Dis. cr-cm | 0.016832
[8 empty] | 256.0574 | 2745.714 | 41149.164 |  | Somma | 45.6726 | 38.4642 | 45.6726 | 45.6726 | 32.4065 | 45.6726 | 253.5613
[8 empty] | yr | 10.723 |  |  | sx | 6.8509 | 205.7836 | 422.472 | 637.1334 | 620.585 | 1052.7545 | 2945.5793
[8 empty] | ym | 10.5
[8 empty] | Dis. cr-cm | 0.22304 |  |  | sx2 | 1.0276 | 1100.9422 | 3907.8657 | 8888.011 | 11884.2022 | 24265.9908 | 50048.0395

## 11. conf. rigidezze
|  |  |  | An. statica x | An. statica y | An. Mod x | An. Mod y
Telaio | Pilastro | Piano | 0 | CondCar 1 | CondCar 2 | CondCar 3 | CondCar 4
1 | 1 | 6 | Rigid | 7.124 | -2.436 | 7.505 | 6.384 | 6 | 214.974 | 228.505 |  | Impalcato | Kx[KN/mm] val appr | Ky [KN/mm] val. appr. | Kx[KN/mm] val tel | Ky [KN/mm] val. tel
1 | 2 | 6 | Rigid | 15.414 | 3.584 | 16.308 | 14.897
1 | 3 | 6 | Rigid | 6.06 | -5.814 | 7.07 | 5.874 |  |  |  |  | 6+torrino | 256.0574 | 253.5613 | 214.974 | 228.505
2 | 4 | 6 | Rigid | 1.981 | -0.223 | 2.066 | 1.828 |  |  |  |  | 5 | 297.3819 | 295.1951 | 303.564 | 306.912
2 | 5 | 6 | Rigid | 2.997 | -5.269 | 3.254 | 2.548 |  |  |  |  | 4 | 462.251 | 455.4514 | 436.367 | 441.804
2 | 6 | 6 | Rigid | 9.01 | 7.191 | 9.112 | 8.901 |  |  |  |  | 3 | 538.522 | 526.9625 | 506.763 | 501.435
2 | 7 | 6 | Rigid | 16.146 | 7.74 | 16.444 | 15.479 |  |  |  |  | 2 | 605.7504 | 592.2412 | 606.476 | 583.87
2 | 8 | 6 | Rigid | 16.028 | 5.456 | 16.783 | 15.625 |  |  |  |  | 1 | 841.34 | 730 | 794.082 | 702.578
2 | 9 | 6 | Rigid | 5.935 | -5.459 | 6.982 | 5.965
3 | 10 | 6 | Rigid | 1.709 | -14.188 | 1.794 | 1.628
3 | 11 | 6 | Rigid | 4.475 | -10.001 | 4.534 | 4.37
3 | 12 | 6 | Rigid | 7.812 | -4.158 | 7.885 | 7.731 | [5 empty] | DIREZIONE X
3 | 13 | 6 | Rigid | 10.876 | 2.245 | 10.93 | 10.816 | [5 empty] | Valori TEL | Valori appros | Valori TEL | Valori appros | Valori TEL | Valori appros | Valori TEL | Valori appros | Valori TEL | Valori appros
3 | 14 | 6 | Rigid | 13.98 | -53.819 | 14.545 | 13.657
3 | 15 | 6 | Rigid | 6.352 | -12.92 | 6.696 | 6.341 |  |  |  |  | Impalcato | kx (telaio 1) | kx (telaio 1) | kx (telaio 2) | kx (telaio 2) | kx (telaio 3) | kx (telaio 3) | kx (telaio 4) | kx (telaio 4) | kx (telaio 5) | kx (telaio 5)
4 | 16 | 6 | Rigid | 6.93 | -4.061 | 7.345 | 6.017
4 | 17 | 6 | Rigid | 16.57 | 4.479 | 17.255 | 15.704 |  |  |  |  | 6+torrino | 28.598 | 38.7551 | 46.162 | 61.365 | 45.204 | 48.5977 | 61.051 | 68.5845 | 28.024 | 38.7551
4 | 18 | 6 | Rigid | 16.086 | 4.561 | 16.691 | 15.211 |  |  |  |  | 5 | 46.465 | 46.3539 | 74.823 | 70.7067 | 54.878 | 54.321 | 80.509 | 79.6464 | 46.889 | 46.3539
4 | 19 | 6 | Rigid | 8.825 | 7.018 | 8.868 | 8.629 |  |  |  |  | 4 | 71.101 | 76.4983 | 103.226 | 109.0286 | 71.778 | 76.8193 | 119.617 | 123.4065 | 70.645 | 76.4983
4 | 20 | 6 | Rigid | 7.117 | 4.263 | 7.347 | 6.976 |  |  |  |  | 3 | 84.797 | 91.6363 | 121.682 | 126.5538 | 79.735 | 85.7055 | 135.518 | 142.9901 | 85.031 | 91.6363
4 | 21 | 6 | Rigid | 5.523 | 2.108 | 5.838 | 5.403 |  |  |  |  | 2 | 103.948 | 102.7464 | 143.173 | 142.896 | 92.645 | 95.9856 | 164.362 | 161.3761 | 102.348 | 102.7464
5 | 22 | 6 | Rigid | 6.955 | -3.382 | 7.362 | 6.157 |  |  |  |  | 1 | 146.293 | 155.96 | 206.25 | 216.4 | 100.655 | 109.32 | 192.084 | 203.7 | 148.8 | 155.96
5 | 23 | 6 | Rigid | 15.213 | 2.505 | 16.154 | 14.616 | [5 empty] | DIREZIONE y
5 | 24 | 6 | Rigid | 5.856 | -6.922 | 6.924 | -5.61 | [5 empty] | Valori TEL | Valori appros | Valori TEL | Valori appros | Valori TEL | Valori appros | Valori TEL | Valori appros | Valori TEL | Valori appros | Valori TEL | Valori appros
6 | 1 | 6 | Rigid | 7.499 | 6.431 | 6.906 | 6.597
6 | 4 | 6 | Rigid | 18.275 | 13.878 | 15.694 | 14.325 |  |  |  |  | Impalcato | ky (telaio 6) | ky (telaio 6) | ky (telaio 7) | ky (telaio 7) | ky (telaio 8) | ky (telaio 8) | ky (telaio 9) | ky (telaio 9) | ky (telaio 10) | ky (telaio 10) | ky (telaio 11) | ky (telaio 11)
6 | 10 | 6 | Rigid | 18.514 | 14.036 | 15.912 | 14.534
6 | 16 | 6 | Rigid | 7.638 | 6.514 | 7.033 | 6.719 |  |  |  |  | 6+torrino | 40.859 | 45.6726 | 34.655 | 38.4642 | 41.023 | 45.6726 | 41.744 | 45.6726 | 28.312 | 32.4065 | 41.912 | 45.6726
7 | 2 | 6 | Rigid | 6.486 | 5.496 | 5.905 | 5.613 |  |  |  |  | 5 | 55.664 | 53.5066 | 45.062 | 44.1606 | 55.58 | 53.5066 | 56.142 | 53.5066 | 38.408 | 37.0082 | 56.056 | 53.5066
7 | 5 | 6 | Rigid | 11.033 | 10.366 | 10.643 | 10.449 |  |  |  |  | 4 | 82.17 | 84.2636 | 61.849 | 65.4892 | 82.226 | 84.2636 | 83.692 | 84.2636 | 48.118 | 52.9076 | 83.749 | 84.2636
7 | 11 | 6 | Rigid | 17 | 12.565 | 14.388 | 13.051 |  |  |  |  | 3 | 93.352 | 98.1205 | 69.517 | 74.4298 | 93.288 | 98.1205 | 94.663 | 98.1205 | 56.018 | 60.0505 | 94.597 | 98.1205
7 | 17 | 6 | Rigid | 7.448 | 6.228 | 6.802 | 6.483 |  |  |  |  | 2 | 109.428 | 110.8928 | 79.454 | 83.2726 | 109.575 | 110.8928 | 112.272 | 110.8928 | 60.717 | 65.3975 | 112.424 | 110.8928
8 | 3 | 6 | Rigid | 7.519 | 6.447 | 6.87 | 6.609 |  |  |  |  | 1 | 133.264 | 138.54 | 88.273 | 93.44 | 133.115 | 138.54 | 134.39 | 138.54 | 79.297 | 82.4 | 134.239 | 138.54
8 | 6 | 6 | Rigid | 18.344 | 13.943 | 15.557 | 14.376
8 | 12 | 6 | Rigid | 18.586 | 14.102 | 15.774 | 14.585
8 | 18 | 6 | Rigid | 7.66 | 6.531 | 6.996 | 6.732
9 | 7 | 6 | Rigid | 7.468 | 6.553 | 6.911 | 6.657
9 | 13 | 6 | Rigid | 18.461 | 14.13 | 15.831 | 14.649
9 | 19 | 6 | Rigid | 18.721 | 14.357 | 16.084 | 14.902
9 | 22 | 6 | Rigid | 7.644 | 6.704 | 7.083 | 6.829
10 | 8 | 6 | Rigid | 6.232 | 5.166 | 5.623 | 5.337
10 | 14 | 6 | Rigid | 9.156 | 8.369 | 8.684 | 8.457
10 | 20 | 6 | Rigid | 13.163 | 8.858 | 10.566 | 9.303
10 | 23 | 6 | Rigid | 7.151 | 5.919 | 6.491 | 6.189
11 | 9 | 6 | Rigid | 7.486 | 6.568 | 6.932 | 6.67
11 | 15 | 6 | Rigid | 18.538 | 14.198 | 15.94 | 14.707
11 | 21 | 6 | Rigid | 18.8 | 14.426 | 16.195 | 14.961
11 | 24 | 6 | Rigid | 7.663 | 6.72 | 7.105 | 6.842
1 | 1 | 5 | Rigid | 12.554 | 16.292 | 12.913 | 13.782 | 5 | 303.564 | 306.912
1 | 2 | 5 | Rigid | 20.747 | 24.099 | 21.215 | 21.995
1 | 3 | 5 | Rigid | 13.164 | 16.85 | 13.647 | 14.506
2 | 4 | 5 | Rigid | 2.861 | 3.727 | 2.928 | 3.107
2 | 5 | 5 | Rigid | 8.032 | 11.729 | 8.358 | 9.127
2 | 6 | 5 | Rigid | 9.705 | 10.213 | 9.752 | 9.857
2 | 7 | 5 | Rigid | 20.02 | 23.187 | 20.332 | 20.987
2 | 8 | 5 | Rigid | 21.024 | 24.162 | 21.453 | 22.105
2 | 9 | 5 | Rigid | 13.181 | 16.658 | 13.667 | 14.39
3 | 10 | 5 | Rigid | 2.764 | 5.412 | 2.831 | 2.951
3 | 11 | 5 | Rigid | 4.701 | 7.093 | 4.76 | 4.866
3 | 12 | 5 | Rigid | 8.538 | 10.187 | 8.584 | 8.653
3 | 13 | 5 | Rigid | 11.622 | 12.644 | 11.643 | 11.691
3 | 14 | 5 | Rigid | 18.938 | 29.052 | 19.323 | 19.699
3 | 15 | 5 | Rigid | 8.315 | 10.032 | 8.43 | 8.468
4 | 16 | 5 | Rigid | 12.657 | 16.872 | 13.015 | 13.984
4 | 17 | 5 | Rigid | 21.422 | 25.148 | 21.826 | 22.673
4 | 18 | 5 | Rigid | 21.05 | 24.746 | 21.431 | 22.272
4 | 19 | 5 | Rigid | 9.466 | 10.08 | 9.496 | 9.638
4 | 20 | 5 | Rigid | 8.437 | 9.082 | 8.531 | 8.674
4 | 21 | 5 | Rigid | 7.477 | 8.195 | 7.589 | 7.747
5 | 22 | 5 | Rigid | 12.703 | 16.671 | 13.061 | 13.939
5 | 23 | 5 | Rigid | 20.877 | 24.437 | 21.35 | 22.129
5 | 24 | 5 | Rigid | 13.309 | 17.23 | 13.796 | 14.656
6 | 1 | 5 | Rigid | 7.361 | 8.1 | 7.959 | 8.165
6 | 4 | 5 | Rigid | 15.253 | 19.484 | 18.683 | 19.837
6 | 10 | 5 | Rigid | 15.579 | 19.777 | 18.991 | 20.14
6 | 16 | 5 | Rigid | 7.595 | 8.303 | 8.177 | 8.377
7 | 2 | 5 | Rigid | 6.243 | 7.058 | 6.904 | 7.119
7 | 5 | 5 | Rigid | 10.895 | 11.363 | 11.27 | 11.394
7 | 11 | 5 | Rigid | 14.242 | 18.492 | 17.738 | 18.861
7 | 17 | 5 | Rigid | 7.441 | 8.149 | 8.041 | 8.239
8 | 3 | 5 | Rigid | 7.354 | 8.093 | 7.993 | 8.159
8 | 6 | 5 | Rigid | 15.226 | 19.449 | 18.864 | 19.804
8 | 12 | 5 | Rigid | 15.553 | 19.741 | 19.171 | 20.107
8 | 18 | 5 | Rigid | 7.588 | 8.297 | 8.21 | 8.371
9 | 7 | 5 | Rigid | 7.245 | 7.984 | 7.842 | 8.036
9 | 13 | 5 | Rigid | 15.755 | 19.843 | 19.138 | 20.218
9 | 19 | 5 | Rigid | 16.055 | 20.116 | 19.42 | 20.497
9 | 22 | 5 | Rigid | 7.484 | 8.199 | 8.065 | 8.255
10 | 8 | 5 | Rigid | 6.177 | 6.965 | 6.827 | 7.042
10 | 14 | 5 | Rigid | 8.401 | 9.051 | 8.93 | 9.106
10 | 20 | 5 | Rigid | 10.069 | 14.534 | 13.736 | 14.914
10 | 23 | 5 | Rigid | 7.144 | 7.858 | 7.749 | 7.955
11 | 9 | 5 | Rigid | 7.237 | 7.977 | 7.834 | 8.029
11 | 15 | 5 | Rigid | 15.728 | 19.807 | 19.098 | 20.181
11 | 21 | 5 | Rigid | 16.028 | 20.08 | 19.381 | 20.46
11 | 24 | 5 | Rigid | 7.476 | 8.192 | 8.058 | 8.248
1 | 1 | 4 | Rigid | 17.519 | 14.331 | 17.598 | 16.907 | 4 | 436.367 | 441.804
1 | 2 | 4 | Rigid | 34.929 | 32.653 | 35.047 | 34.534
1 | 3 | 4 | Rigid | 18.653 | 15.636 | 18.776 | 18.113
2 | 4 | 4 | Rigid | 1.856 | 1.216 | 1.866 | 1.749
2 | 5 | 4 | Rigid | 2.89 | -0.683 | 2.986 | 2.402
2 | 6 | 4 | Rigid | 12.652 | 12.477 | 12.657 | 12.623
2 | 7 | 4 | Rigid | 32.143 | 29.802 | 32.214 | 31.773
2 | 8 | 4 | Rigid | 35.116 | 33.024 | 35.226 | 34.831
2 | 9 | 4 | Rigid | 18.569 | 15.831 | 18.698 | 18.188
3 | 10 | 4 | Rigid | 1.692 | -2.099 | 1.703 | 1.599
3 | 11 | 4 | Rigid | 3.954 | 0.733 | 3.965 | 3.865
3 | 12 | 4 | Rigid | 10.539 | 8.838 | 10.544 | 10.489
3 | 13 | 4 | Rigid | 15.241 | 14.558 | 15.24 | 15.219
3 | 14 | 4 | Rigid | 29.049 | 14.722 | 29.146 | 28.666
3 | 15 | 4 | Rigid | 11.303 | 9.732 | 11.321 | 11.263
4 | 16 | 4 | Rigid | 17.361 | 13.519 | 17.451 | -16.597
4 | 17 | 4 | Rigid | 35.623 | 32.813 | 35.731 | -35.081
4 | 18 | 4 | Rigid | 33.774 | 30.846 | 33.875 | -33.204
4 | 19 | 4 | Rigid | 12.458 | 12.194 | 12.458 | 12.396
4 | 20 | 4 | Rigid | 10.584 | 10.279 | 10.599 | 10.523
4 | 21 | 4 | Rigid | 9.817 | 9.475 | 9.833 | 9.749
5 | 22 | 4 | Rigid | 17.36 | 13.829 | 17.45 | 16.709
5 | 23 | 4 | Rigid | 34.797 | 32.26 | 34.924 | 34.369
5 | 24 | 4 | Rigid | 18.488 | 15.137 | 18.623 | 17.908
6 | 1 | 4 | Rigid | 11.457 | 10.99 | 11.127 | 10.997
6 | 4 | 4 | Rigid | 33.443 | 29.709 | 30.818 | 29.793
6 | 10 | 4 | Rigid | 33.972 | 30.251 | 31.36 | 30.338
6 | 16 | 4 | Rigid | 11.687 | 11.22 | 11.359 | 11.229
7 | 2 | 4 | Rigid | 9.494 | 8.943 | 9.099 | 8.949
7 | 5 | 4 | Rigid | 15.094 | 14.881 | 14.941 | 14.881
7 | 11 | 4 | Rigid | 30.844 | 26.957 | 28.1 | 27.043
7 | 17 | 4 | Rigid | 11.559 | 11.068 | 11.219 | 11.08
8 | 3 | 4 | Rigid | 11.453 | 10.992 | 11.119 | 10.999
8 | 6 | 4 | Rigid | 33.454 | 29.735 | 30.729 | 29.814
8 | 12 | 4 | Rigid | 33.982 | 30.277 | 31.273 | 30.359
8 | 18 | 4 | Rigid | 11.682 | 11.222 | 11.353 | 11.231
9 | 7 | 4 | Rigid | 11.346 | 10.892 | 11 | 10.894
9 | 13 | 4 | Rigid | 34.25 | 30.571 | 31.525 | 30.656
9 | 19 | 4 | Rigid | 34.738 | 31.077 | 32.028 | 31.163
9 | 22 | 4 | Rigid | 11.599 | 11.152 | 11.259 | 11.155
10 | 8 | 4 | Rigid | 9.717 | 9.155 | 9.31 | 9.164
10 | 14 | 4 | Rigid | 11.537 | 11.1 | 11.219 | 11.106
10 | 20 | 4 | Rigid | 21.363 | 16.948 | 18.184 | 17.036
10 | 23 | 4 | Rigid | 11.423 | 10.915 | 11.061 | 10.929
11 | 9 | 4 | Rigid | 11.342 | 10.895 | 11.013 | 10.897
11 | 15 | 4 | Rigid | 34.258 | 30.597 | 31.628 | 30.679
11 | 21 | 4 | Rigid | 34.746 | 31.103 | 32.13 | 31.186
11 | 24 | 4 | Rigid | 11.595 | 11.154 | 11.272 | 11.157
1 | 1 | 3 | Rigid | 22.047 | 25.149 | 22.132 | 22.856 | 3 | 506.763 | 501.435
1 | 2 | 3 | Rigid | 39.094 | 41.279 | 39.2 | 39.703
1 | 3 | 3 | Rigid | 23.656 | 26.7 | 23.766 | 24.476
2 | 4 | 3 | Rigid | 2.539 | 3.101 | 2.553 | 2.674
2 | 5 | 3 | Rigid | 7.063 | 10.749 | 7.144 | 7.953
2 | 6 | 3 | Rigid | 13.644 | 13.738 | 13.654 | 13.678
2 | 7 | 3 | Rigid | 35.632 | 37.837 | 35.707 | 36.183
2 | 8 | 3 | Rigid | 39.161 | 41.203 | 39.258 | 39.709
2 | 9 | 3 | Rigid | 23.643 | 26.483 | 23.751 | 24.367
3 | 10 | 3 | Rigid | 2.433 | 4.898 | 2.446 | 2.552
3 | 11 | 3 | Rigid | 4.365 | 6.349 | 4.378 | 4.455
3 | 12 | 3 | Rigid | 11.33 | 12.109 | 11.34 | 11.363
3 | 13 | 3 | Rigid | 16.072 | 16.099 | 16.076 | 16.07
3 | 14 | 3 | Rigid | 32.793 | 42.599 | 32.879 | 33.23
3 | 15 | 3 | Rigid | 12.742 | 13.07 | 12.762 | 12.759
4 | 16 | 3 | Rigid | 22.093 | 25.763 | 22.171 | 23.001
4 | 17 | 3 | Rigid | 39.623 | 42.133 | 39.712 | 40.251
4 | 18 | 3 | Rigid | 37.592 | 40.302 | 37.677 | 38.267
4 | 19 | 3 | Rigid | 13.476 | 13.6 | 13.484 | 13.508
4 | 20 | 3 | Rigid | 11.643 | 11.921 | 11.66 | 11.718
4 | 21 | 3 | Rigid | 11.091 | 11.397 | 11.11 | 11.173
5 | 22 | 3 | Rigid | 22.155 | 25.571 | 22.231 | 22.99
5 | 23 | 3 | Rigid | 39.13 | 41.531 | 39.231 | 39.755
5 | 24 | 3 | Rigid | 23.746 | 27.085 | 23.848 | 24.589
6 | 1 | 3 | Rigid | 12.373 | 12.317 | 12.355 | 12.331
6 | 4 | 3 | Rigid | 31.843 | 33.958 | 33.684 | 34.035
6 | 10 | 3 | Rigid | 32.463 | 34.507 | 34.249 | 34.586
6 | 16 | 3 | Rigid | 12.638 | 12.57 | 12.61 | 12.586
7 | 2 | 3 | Rigid | 9.884 | 10.064 | 10.052 | 10.076
7 | 5 | 3 | Rigid | 15.89 | 15.768 | 15.814 | 15.775
7 | 11 | 3 | Rigid | 28.721 | 31.221 | 30.898 | 31.3
7 | 17 | 3 | Rigid | 12.562 | 12.464 | 12.518 | 12.482
8 | 3 | 3 | Rigid | 12.363 | 12.315 | 12.367 | 12.328
8 | 6 | 3 | Rigid | 31.681 | 33.928 | 33.825 | 34.004
8 | 12 | 3 | Rigid | 32.302 | 34.477 | 34.39 | 34.555
8 | 18 | 3 | Rigid | 12.628 | 12.568 | 12.622 | 12.584
9 | 7 | 3 | Rigid | 12.216 | 12.166 | 12.185 | 12.176
9 | 13 | 3 | Rigid | 33.109 | 34.786 | 34.514 | 34.864
9 | 19 | 3 | Rigid | 33.649 | 35.276 | 35.014 | 35.356
9 | 22 | 3 | Rigid | 12.495 | 12.435 | 12.454 | 12.446
10 | 8 | 3 | Rigid | 10.304 | 10.402 | 10.4 | 10.415
10 | 14 | 3 | Rigid | 11.914 | 11.92 | 11.937 | 11.931
10 | 20 | 3 | Rigid | 18.077 | 21.355 | 20.786 | 21.437
10 | 23 | 3 | Rigid | 12.504 | 12.341 | 12.399 | 12.358
11 | 9 | 3 | Rigid | 12.206 | 12.164 | 12.196 | 12.174
11 | 15 | 3 | Rigid | 32.947 | 34.755 | 34.55 | 34.831
11 | 21 | 3 | Rigid | 33.489 | 35.246 | 35.052 | 35.323
11 | 24 | 3 | Rigid | 12.485 | 12.432 | 12.465 | 12.443
1 | 1 | 2 | Rigid | 24.149 | 15.894 | 24.275 | 22.395 | 2 | 606.476 | 583.87
1 | 2 | 2 | Rigid | 51.342 | 45.288 | 51.552 | 50.102
1 | 3 | 2 | Rigid | 28.457 | 20.814 | 28.667 | 26.88
2 | 4 | 2 | Rigid | 2.069 | 0.895 | 2.092 | 1.879
2 | 5 | 2 | Rigid | 2.327 | -6.479 | 2.468 | 1.878
2 | 6 | 2 | Rigid | 15.874 | 15.627 | 15.893 | 15.836
2 | 7 | 2 | Rigid | 43.624 | 37.339 | 43.741 | 42.563
2 | 8 | 2 | Rigid | 50.97 | 45.435 | 51.166 | 50.082
2 | 9 | 2 | Rigid | 28.309 | 21.451 | 28.535 | 27.222
3 | 10 | 2 | Rigid | 1.879 | -4.521 | 1.903 | 1.679
3 | 11 | 2 | Rigid | 4.308 | -1.229 | 4.329 | 4.08
3 | 12 | 2 | Rigid | 12.686 | 10.11 | 12.703 | 12.575
3 | 13 | 2 | Rigid | 18.488 | 17.812 | 18.495 | 18.461
3 | 14 | 2 | Rigid | 39.982 | 5.089 | 40.152 | 38.493
3 | 15 | 2 | Rigid | 15.302 | 14.069 | 15.352 | 15.278
4 | 16 | 2 | Rigid | 23.694 | 13.684 | 23.849 | -21.468
4 | 17 | 2 | Rigid | 51.111 | 43.54 | 51.304 | 49.448
4 | 18 | 2 | Rigid | 47.617 | 39.714 | 47.794 | 45.867
4 | 19 | 2 | Rigid | 15.495 | 15.093 | 15.509 | 15.409
4 | 20 | 2 | Rigid | 13.526 | 13.08 | 13.568 | 13.447
4 | 21 | 2 | Rigid | 12.919 | 12.44 | 12.965 | 12.835
5 | 22 | 2 | Rigid | 23.544 | 14.459 | 23.7 | 21.731
5 | 23 | 2 | Rigid | 50.904 | 44.197 | 51.143 | 49.612
5 | 24 | 2 | Rigid | 27.9 | 19.457 | 28.142 | 26.261
6 | 1 | 2 | Rigid | 15.062 | 14.267 | 14.423 | 14.297
6 | 4 | 2 | Rigid | 57.968 | 39.724 | 43.873 | 39.892
6 | 10 | 2 | Rigid | 58.73 | 40.752 | 44.831 | 40.927
6 | 16 | 2 | Rigid | 15.352 | 14.685 | 14.811 | 14.72
7 | 2 | 2 | Rigid | 12.567 | 11.08 | 11.394 | 11.106
7 | 5 | 2 | Rigid | 18.468 | 18.202 | 18.247 | 18.215
7 | 11 | 2 | Rigid | 54.542 | 35.502 | 39.819 | 35.664
7 | 17 | 2 | Rigid | 15.278 | 14.67 | 14.777 | 14.711
8 | 3 | 2 | Rigid | 15.095 | 14.271 | 14.406 | 14.301
8 | 6 | 2 | Rigid | 58.45 | 39.795 | 43.563 | 39.944
8 | 12 | 2 | Rigid | 59.208 | 40.821 | 44.524 | 40.979
8 | 18 | 2 | Rigid | 15.382 | 14.688 | 14.796 | 14.724
9 | 7 | 2 | Rigid | 14.811 | 13.933 | 14.092 | 13.956
9 | 13 | 2 | Rigid | 58.512 | 41.583 | 44.826 | 41.74
9 | 19 | 2 | Rigid | 59.171 | 42.428 | 45.632 | 42.59
9 | 22 | 2 | Rigid | 15.108 | 14.328 | 14.468 | 14.354
10 | 8 | 2 | Rigid | 12.915 | 11.636 | 11.891 | 11.664
10 | 14 | 2 | Rigid | 14.508 | 13.524 | 13.717 | 13.547
10 | 20 | 2 | Rigid | 42.034 | 21.056 | 25.661 | 21.197
10 | 23 | 2 | Rigid | 15.086 | 14.501 | 14.602 | 14.545
11 | 9 | 2 | Rigid | 14.846 | 13.938 | 14.113 | 13.961
11 | 15 | 2 | Rigid | 59.003 | 41.655 | 45.354 | 41.801
11 | 21 | 2 | Rigid | 59.659 | 42.499 | 46.153 | 42.65
11 | 24 | 2 | Rigid | 15.141 | 14.332 | 14.486 | 14.358
1 | 1 | 1 | Rigid | 43.088 | 50.957 | 43.159 | 45.397 | 1 | 794.082 | 702.578 | 37.851 | 42.641 | 37.931 | 39.291 |  | 712.49
1 | 2 | 1 | Rigid | 57.426 | 64.089 | 57.536 | 59.394 |  |  |  | 50.471 | 53.908 | 50.59 | 51.521
1 | 3 | 1 | Rigid | 45.779 | 53.569 | 45.889 | 48.084 |  |  |  | 39.77 | 44.601 | 39.905 | 41.245
2 | 4 | 1 | Rigid | 5.542 | 6.605 | 5.548 | 5.782 |  |  |  | 6.592 | 7.708 | 6.61 | 6.867
2 | 5 | 1 | Rigid | 31.914 | 39.947 | 31.968 | 33.744 |  |  |  | 25.643 | 31.472 | 25.724 | 27.089
2 | 6 | 1 | Rigid | 12.53 | 12.859 | 12.538 | 12.603 |  |  |  | 13.292 | 13.547 | 13.302 | 13.355
2 | 7 | 1 | Rigid | 52.924 | 59.133 | 52.974 | 54.306 |  |  |  | 46.646 | 49.935 | 46.694 | 47.442
2 | 8 | 1 | Rigid | 57.321 | 63.332 | 57.409 | 58.673 |  |  |  | 49.997 | 53.17 | 50.097 | 50.79
2 | 9 | 1 | Rigid | 46.019 | 53.103 | 46.117 | 47.629 |  |  |  | 39.955 | 44.442 | 40.087 | 41.086
3 | 10 | 1 | Rigid | 5.467 | 8.313 | 5.471 | 5.95 |  |  |  | 6.419 | 9.085 | 6.436 | 6.939
3 | 11 | 1 | Rigid | 6.742 | 9.282 | 6.746 | 7.168 |  |  |  | 8.076 | 10.312 | 8.091 | 8.506
3 | 12 | 1 | Rigid | 10.848 | 12.167 | 10.853 | 11.066 |  |  |  | 11.928 | 12.895 | 11.936 | 12.11
3 | 13 | 1 | Rigid | 13.661 | 14.081 | 13.663 | 13.731 |  |  |  | 14.098 | 14.32 | 14.099 | 14.139
3 | 14 | 1 | Rigid | 51.547 | 68.756 | 51.614 | 54.451 |  |  |  | 45.42 | 53.814 | 45.5 | 47.025
3 | 15 | 1 | Rigid | 12.39 | 13.424 | 12.413 | 12.573 |  |  |  | 12.927 | 13.73 | 12.955 | 13.087
4 | 16 | 1 | Rigid | 43.766 | 52.474 | 43.818 | 46.556 |  |  |  | 38.251 | 43.447 | 38.324 | 39.937
4 | 17 | 1 | Rigid | 57.785 | 65.042 | 57.86 | 60.121 |  |  |  | 50.274 | 53.895 | 50.364 | 51.455
4 | 18 | 1 | Rigid | 55.721 | 63.113 | 55.79 | 58.097 |  |  |  | 48.286 | 52.095 | 48.365 | 49.525
4 | 19 | 1 | Rigid | 12.314 | 12.721 | 12.318 | 12.444 |  |  |  | 13.019 | 13.324 | 13.023 | 13.116
4 | 20 | 1 | Rigid | 11.382 | 11.961 | 11.401 | 11.575 |  |  |  | 12.261 | 12.759 | 12.283 | 12.427
4 | 21 | 1 | Rigid | 11.116 | 11.743 | 11.136 | 11.325 |  |  |  | 12.009 | 12.559 | 12.034 | 12.192
5 | 22 | 1 | Rigid | 43.966 | 51.947 | 44.022 | 46.212 |  |  |  | 38.302 | 43.129 | 38.376 | 39.703
5 | 23 | 1 | Rigid | 58.182 | 64.924 | 58.282 | 60.095 |  |  |  | 50.786 | 54.236 | 50.903 | 51.804
5 | 24 | 1 | Rigid | 46.652 | 54.544 | 46.749 | 48.892 |  |  |  | 40.217 | 45.075 | 40.347 | 41.649
6 | 1 | 1 | Rigid | -31.595 | 11.959 | 11.588 | 11.969 |  |  |  | 0.328 | 12.688 | 12.406 | 12.701
6 | 4 | 1 | Rigid | -583.934 | 54.308 | 49.325 | 54.363 |  |  |  | -73.73 | 47.097 | 44.469 | 47.156
6 | 10 | 1 | Rigid | -580.009 | 54.831 | 49.865 | 54.89 |  |  |  | -72.089 | 47.478 | 44.874 | 47.541
6 | 16 | 1 | Rigid | -29.65 | 12.166 | 11.808 | 12.178 |  |  |  | 0.882 | 12.818 | 12.545 | 12.834
7 | 2 | 1 | Rigid | -54.54 | 10.331 | 9.866 | 10.341 |  |  |  | -7.393 | 11.37 | 10.983 | 11.383
7 | 5 | 1 | Rigid | -7.541 | 13.626 | 13.464 | 13.632 |  |  |  | 9.879 | 14.095 | 14.003 | 14.099
7 | 11 | 1 | Rigid | -673.682 | 52.119 | 47.313 | 52.199 |  |  |  | -88.602 | 45.277 | 42.613 | 45.351
7 | 17 | 1 | Rigid | -35.626 | 12.197 | 11.841 | 12.214 |  |  |  | 0.18 | 12.874 | 12.604 | 12.895
8 | 3 | 1 | Rigid | -65.469 | 11.954 | 11.699 | 11.967 |  |  |  | -2.221 | 12.684 | 12.48 | 12.699
8 | 6 | 1 | Rigid | -1082.234 | 54.238 | 51.081 | 54.331 |  |  |  | -99.058 | 47.057 | 45.208 | 47.133
8 | 12 | 1 | Rigid | -1075.6 | 54.762 | 51.609 | 54.859 |  |  |  | -97.135 | 47.439 | 45.605 | 47.519
8 | 18 | 1 | Rigid | -62.145 | 12.161 | 11.915 | 12.177 |  |  |  | -1.57 | 12.813 | 12.617 | 12.832
9 | 7 | 1 | Rigid | -14.076 | 11.761 | 11.442 | 11.772 |  |  |  | 2.821 | 12.553 | 12.307 | 12.564
9 | 13 | 1 | Rigid | -313.841 | 55.131 | 50.741 | 55.247 |  |  |  | -45.149 | 47.637 | 45.346 | 47.73
9 | 19 | 1 | Rigid | -311.565 | 55.547 | 51.177 | 55.666 |  |  |  | -43.913 | 47.947 | 45.678 | 48.042
9 | 22 | 1 | Rigid | -12.803 | 11.951 | 11.644 | 11.963 |  |  |  | 3.355 | 12.682 | 12.447 | 12.696
10 | 8 | 1 | Rigid | -33.134 | 10.621 | 10.159 | 10.638 |  |  |  | -3.358 | 11.687 | 11.32 | 11.706
10 | 14 | 1 | Rigid | -24.416 | 11.502 | 11.119 | 11.516 |  |  |  | -0.43 | 12.248 | 11.937 | 12.265
10 | 20 | 1 | Rigid | -507.332 | 45.025 | 39.648 | 45.167 |  |  |  | -105.089 | 38.297 | 34.985 | 38.42
10 | 23 | 1 | Rigid | -23.054 | 12.149 | 11.769 | 12.171 |  |  |  | 2.493 | 13.071 | 12.808 | 13.097
11 | 9 | 1 | Rigid | -24.03 | 11.757 | 11.39 | 11.77 |  |  |  | 1.15 | 12.548 | 12.273 | 12.562
11 | 15 | 1 | Rigid | -456.604 | 55.059 | 50.139 | 55.208 |  |  |  | -61.276 | 47.596 | 45.055 | 47.704
11 | 21 | 1 | Rigid | -453.592 | 55.476 | 50.574 | 55.627 |  |  |  | -59.87 | 47.906 | 45.389 | 48.016
11 | 24 | 1 | Rigid | -22.331 | 11.947 | 11.595 | 11.961 |  |  |  | 1.757 | 12.678 | 12.414 | 12.693

## 12. Conf spost
|  | An. statica x | An. statica y | An. Mod x | An. Mod y
Telaio | Traverso | CondCar 1 | CondCar 2 | CondCar 3 | CondCar 4 | sp.appr.x | sp.appr.y
1 | 6 | 24.507 | -0.329 | 23.862 | -1.25 | 23.0364 | 23.8527
2 | 6 | 24.313 | -0.166 | 23.368 | -0.625
3 | 6 | 24.105 | 0.008 | 22.848 | -0.137
4 | 6 | 23.93 | 0.155 | 22.423 | 0.648
5 | 6 | 23.736 | 0.317 | 21.964 | 1.274
6 | 6 | -0.427 | 24.867 | -1.496 | 24.023
7 | 6 | -0.233 | 24.705 | -0.796 | 23.573
8 | 6 | -0.088 | 24.583 | 0.283 | 23.241
9 | 6 | 0.087 | 24.436 | 0.392 | 22.847
10 | 6 | 0.28 | 24.274 | 1.086 | 22.42
11 | 6 | 0.426 | 24.152 | 1.612 | 22.106
1 | 5 | 21.481 | -0.305 | 20.887 | -1.109 | 20.554 | 21.3459
2 | 5 | 21.322 | -0.154 | 20.464 | -0.553
3 | 5 | 21.15 | 0.008 | 20.02 | -0.121
4 | 5 | 21.007 | 0.144 | 19.657 | 0.576
5 | 5 | 20.847 | 0.295 | 19.265 | 1.132
6 | 5 | -0.351 | 22.061 | -1.299 | 21.311
7 | 5 | -0.192 | 21.91 | -0.691 | 20.908
8 | 5 | -0.072 | 21.797 | 0.246 | 20.61
9 | 5 | 0.072 | 21.661 | 0.341 | 20.257
10 | 5 | 0.231 | 21.51 | 0.943 | 19.874
11 | 5 | 0.35 | 21.397 | 1.399 | 19.592
1 | 4 | 17.017 | -0.247 | 16.546 | -0.882 | 16.076 | 16.8347
2 | 4 | 16.897 | -0.125 | 16.219 | -0.44
3 | 4 | 16.768 | 0.007 | 15.875 | -0.096
4 | 4 | 16.66 | 0.117 | 15.594 | 0.459
5 | 4 | 16.54 | 0.239 | 15.291 | 0.902
6 | 4 | -0.264 | 17.661 | -1.018 | 17.095
7 | 4 | -0.144 | 17.539 | -0.542 | 16.773
8 | 4 | -0.054 | 17.447 | 0.194 | 16.535
9 | 4 | 0.054 | 17.337 | 0.268 | 16.252
10 | 4 | 0.174 | 17.215 | 0.74 | 15.946
11 | 4 | 0.263 | 17.123 | 1.098 | 15.72
1 | 3 | 12.589 | -0.191 | 12.277 | -0.66 | 11.9782 | 12.6757
2 | 3 | 12.513 | -0.096 | 12.047 | -0.328
3 | 3 | 12.431 | 0.006 | 11.805 | -0.072
4 | 3 | 12.362 | 0.091 | 11.608 | 0.346
5 | 3 | 12.286 | 0.186 | 11.396 | 0.678
6 | 3 | -0.167 | 13.316 | -0.738 | 12.949
7 | 3 | -0.091 | 13.221 | -0.393 | 12.705
8 | 3 | -0.034 | 13.15 | 0.141 | 12.525
9 | 3 | 0.034 | 13.064 | 0.196 | 12.311
10 | 3 | 0.11 | 12.969 | 0.537 | 12.079
11 | 3 | 0.167 | 12.898 | 0.796 | 11.908
1 | 2 | 7.904 | -0.126 | 7.731 | -0.42 | 7.6459 | 8.2483
2 | 2 | 7.869 | -0.063 | 7.599 | -0.208
3 | 2 | 7.831 | 0.004 | 7.461 | -0.046
4 | 2 | 7.8 | 0.061 | 7.348 | 0.222
5 | 2 | 7.765 | 0.123 | 7.227 | 0.434
6 | 2 | -0.077 | 8.594 | -0.448 | 8.393
7 | 2 | -0.042 | 8.532 | -0.238 | 8.236
8 | 2 | -0.016 | 8.485 | 0.086 | 8.12
9 | 2 | 0.016 | 8.428 | 0.12 | 7.983
10 | 2 | 0.051 | 8.366 | 0.327 | 7.834
11 | 2 | 0.077 | 8.319 | 0.485 | 7.724
1 | 1 | 3.497 | -0.065 | 3.426 | -0.193 | 3.3 | 3.8034
2 | 1 | 3.496 | -0.032 | 3.38 | -0.095
3 | 1 | 3.495 | 0.003 | 3.333 | -0.022
4 | 1 | 3.493 | 0.032 | 3.295 | 0.105
5 | 1 | 3.492 | 0.065 | 3.254 | 0.203
6 | 1 | -0.002 | 4.022 | -0.185 | 3.933
7 | 1 | -0.001 | 3.989 | 0.099 | 3.858
8 | 1 | 0 | 3.965 | 0.036 | 3.803
9 | 1 | 0.001 | 3.936 | 0.051 | 3.738
10 | 1 | 0.002 | 3.903 | 0.136 | 3.666
11 | 1 | 0.003 | 3.879 | 0.201 | 3.613

## 13. Conf. sollec. pil
|  |  |  | An. statica x | An. statica y | An. Mod x | An. Mod y | [16 empty] | An. statica x | An. statica y | An. Mod x | An. Mod y
Telaio | Pilastro | Piano |  | CondCar 1 | CondCar 2 | CondCar 3 | CondCar 4 | CondCar 1 | CondCar 2 | CondCar 3 | CondCar 4 | Val Appr |  |  | Momento pilastri |  |  |  |  | Telaio | Pilastro | Piano |  | CondCar 1 | CondCar 2 | CondCar 3 | CondCar 4
1 | 1 | 6 | Msup | 57.92 | 0.332 | 61.42 | 2.833 | 100.322 | 86.166 | 104.174 | 90.96 | 72.0005 |  | Impalcato | Analisi statica |  | Analisi modale |  |  | 1 | 1 | 6 | V | 21.555 | 0.058 | 23.768 | 0.965 | 48.435 | 39.843 | 51.905 | 42.385 | Impalcato | Taglio pilastri
1 | 1 | 6 | Minf | 11.057 | 0.517 | 16.304 | 0.668 | [7 empty] | CondCar 1 | CondCar 2 | CondCar 3 | CondCar 4 | Val Appr y | 1 | 2 | 6 | V | 46.636 | 0.085 | 51.644 | 2.253 | [5 empty] | CondCar 1 | CondCar 2 | CondCar 3 | CondCar 4 | Val Appr
1 | 2 | 6 | Msup | 95.92 | 0.455 | 104.174 | 4.744 | [6 empty] | 6+torrino | 100.322 | 86.166 | 104.174 | 90.96 | 72.0005 | 1 | 3 | 6 | V | 18.337 | 0.138 | 22.388 | 0.888 |  |  |  |  | 6+torrino | 48.435 | 39.843 | 51.905 | 42.385 | 41.0072
1 | 2 | 6 | Minf | 53.317 | 0.182 | 61.378 | 2.506 | [6 empty] | 5 | 150.955 | 143.626 | 155.244 | 146.011 | 188.557 | 2 | 4 | 6 | V | 5.927 | 0.003 | 6.389 | 0.14 |  |  |  |  | 5 | 93.12 | 87.016 | 96.73 | 89.782 | 87.3663
1 | 3 | 6 | Msup | 49.644 | 0.146 | 55.662 | 2.478 | [6 empty] | 4 | 256.563 | 218.787 | 256.015 | 214.983 | 268.207 | 2 | 5 | 6 | V | 8.965 | 0.065 | 10.063 | 0.195 |  |  |  |  | 4 | 154.661 | 132.786 | 153.252 | 129.197 | 132.5928
1 | 3 | 6 | Minf | 9.033 | 0.588 | 18.496 | 0.845 | [6 empty] | 3 | 300.495 | 270.73 | 294.259 | 263.292 | 330.3422 | 2 | 6 | 6 | V | 26.952 | 0.088 | 28.181 | 0.68 |  |  |  |  | 3 | 183.144 | 163.532 | 179.234 | 158.58 | 166.8359
2 | 4 | 6 | Msup | 15.368 | 0.048 | 16.026 | 0.385 | [6 empty] | 2 | 369.902 | 308.709 | 362.545 | 297.695 | 372.7436 | 2 | 7 | 6 | V | 48.296 | 0.095 | 50.859 | 1.182 |  |  |  |  | 2 | 226.257 | 190.621 | 222.124 | 182.636 | 191.5923
2 | 4 | 6 | Minf | 3.597 | 0.056 | 4.723 | 0.094 | [6 empty] | 1 testa | 270.349 | 279.787 | 259.984 | 273.486 | 353.814 | 2 | 8 | 6 | V | 47.943 | 0.067 | 51.905 | 1.194 |  |  |  |  | 1 | 203.184 | 220.522 | 197.09 | 215.885 | 219.9867
2 | 5 | 6 | Msup | 36.528 | 0.122 | 37.736 | 0.912 | [6 empty] | 1 piede | 461.112 | 514.873 | 449.621 | 503.763 | 530.7209 | 2 | 9 | 6 | V | 17.754 | 0.067 | 21.593 | 0.456
2 | 5 | 6 | Minf | 7.84 | 0.329 | 9.423 | 0.487 | [12 empty] | 3 | 10 | 6 | V | 5.048 | 0.003 | 5.407 | 0.027
2 | 6 | 6 | Msup | 47.609 | 0.169 | 49.595 | 1.206 | [12 empty] | 3 | 11 | 6 | V | 13.22 | 0.002 | 13.667 | 0.072
2 | 6 | 6 | Minf | 38.637 | 0.112 | 40.592 | 0.97 | [12 empty] | 3 | 12 | 6 | V | 23.077 | 0.001 | 23.77 | 0.128
2 | 7 | 6 | Msup | 100.322 | 0.341 | 104.357 | 2.526 | [12 empty] | 3 | 13 | 6 | V | 32.129 | 0 | 32.949 | 0.179
2 | 7 | 6 | Minf | 54.224 | 0.037 | 58.606 | 1.274 | [12 empty] | 3 | 14 | 6 | V | 41.298 | 0.01 | 43.844 | 0.226
2 | 8 | 6 | Msup | 98.277 | 0.273 | 104.578 | 2.493 | [12 empty] | 3 | 15 | 6 | V | 18.763 | 0.002 | 20.185 | 0.105
2 | 8 | 6 | Minf | 55.142 | 0.059 | 61.775 | 1.344 | [12 empty] | 4 | 16 | 6 | V | 20.255 | 0.043 | 21.667 | 0.46
2 | 9 | 6 | Msup | 48.477 | 0.076 | 53.887 | 1.251 | [12 empty] | 4 | 17 | 6 | V | 48.435 | 0.048 | 50.9 | 1.2
2 | 9 | 6 | Minf | 8.335 | 0.29 | 17.789 | 0.43 | [12 empty] | 4 | 18 | 6 | V | 47.021 | 0.048 | 49.238 | 1.162
3 | 10 | 6 | Msup | 13.687 | 0.001 | 14.088 | 0.076 | [12 empty] | 4 | 19 | 6 | V | 25.795 | 0.075 | 26.161 | 0.659
3 | 10 | 6 | Minf | 2.469 | 0.008 | 3.627 | 0.019 | [12 empty] | 4 | 20 | 6 | V | 20.802 | 0.045 | 21.674 | 0.533
3 | 11 | 6 | Msup | 26.824 | 0 | 27.446 | 0.149 | [12 empty] | 4 | 21 | 6 | V | 16.143 | 0.022 | 17.22 | 0.413
3 | 11 | 6 | Minf | 15.48 | 0.006 | 16.326 | 0.083 | [12 empty] | 5 | 22 | 6 | V | 20.09 | 0.075 | 21.203 | 0.931
3 | 12 | 6 | Msup | 41.28 | 0.001 | 42.336 | 0.23 | [12 empty] | 5 | 23 | 6 | V | 43.944 | 0.056 | 46.523 | 2.21
3 | 12 | 6 | Minf | 32.566 | 0.003 | 33.735 | 0.179 | [12 empty] | 5 | 24 | 6 | V | 16.914 | 0.153 | 19.939 | 0.848
3 | 13 | 6 | Msup | 55.05 | 0.002 | 56.315 | 0.307 |  |  |  |  | Impalcato | pilastri |  | travi |  |  |  |  | 6 | 1 | 6 | V | 0.571 | 18.043 | 1.415 | 19.239
3 | 13 | 6 | Minf | 47.764 | 0 | 49.124 | 0.265 | [5 empty] | previsto | telaio 6y | previsto | telaio 6y |  |  |  | 6 | 4 | 6 | V | 1.392 | 38.939 | 3.216 | 41.775
3 | 14 | 6 | Msup | 87.056 | 0.005 | 90.739 | 0.484 |  |  |  |  | 6+torrino | 72.0005 | 90.96 | 36.0003 | 49.021 |  |  |  | 6 | 10 | 6 | V | 1.41 | 39.381 | 3.26 | 42.385
3 | 14 | 6 | Minf | 45.097 | 0.028 | 49.859 | 0.243 |  |  |  |  | 5 | 188.557 | 146.011 | 130.2788 | 97.912 |  |  |  | 6 | 16 | 6 | V | 0.582 | 18.277 | 1.441 | 19.595
3 | 15 | 6 | Msup | 33.827 | 0.003 | 36.065 | 0.189 |  |  |  |  | 4 | 268.207 | 214.983 | 228.382 | 179.085 |  |  |  | 7 | 2 | 6 | V | 0.271 | 15.356 | 0.643 | 16.088
3 | 15 | 6 | Minf | 26.215 | 0.005 | 28.542 | 0.146 |  |  |  |  | 3 | 330.3422 | 263.292 | 299.2746 | 257.055 |  |  |  | 7 | 5 | 6 | V | 0.46 | 28.965 | 1.159 | 29.947
4 | 16 | 6 | Msup | 55.299 | 0.136 | 56.656 | 1.406 |  |  |  |  | 2 | 372.7436 | 297.695 | 351.5429 | 297.926 |  |  |  | 7 | 11 | 6 | V | 0.709 | 35.111 | 1.567 | 37.405
4 | 16 | 6 | Minf | 9.517 | 0.274 | 14.415 | 0.325 |  |  |  |  | 1 testa | 353.814 | 273.486 | 363.2788 | 317.629 |  |  |  | 7 | 17 | 6 | V | 0.311 | 17.403 | 0.741 | 18.582
4 | 17 | 6 | Msup | 99.009 | 0.236 | 102.407 | 2.535 |  |  |  |  | 1 piede | 530.7209 | 503.763 | [5 empty] | 8 | 3 | 6 | V | 0.119 | 17.958 | 0.262 | 18.699
4 | 17 | 6 | Minf | 55.984 | 0.084 | 60.696 | 1.321 | [12 empty] | 8 | 6 | 6 | V | 0.291 | 38.839 | 0.593 | 40.671
4 | 18 | 6 | Msup | 95.935 | 0.24 | 98.928 | 2.459 | [12 empty] | 8 | 12 | 6 | V | 0.295 | 39.281 | 0.601 | 41.265
4 | 18 | 6 | Minf | 54.533 | 0.085 | 58.848 | 1.276 | [12 empty] | 8 | 18 | 6 | V | 0.122 | 18.193 | 0.267 | 19.046
4 | 19 | 6 | Msup | 46.081 | 0.15 | 46.543 | 1.189 | [12 empty] | 9 | 7 | 6 | V | 0.114 | 18.184 | 0.365 | 18.542
4 | 19 | 6 | Minf | 36.463 | 0.088 | 37.181 | 0.921 | [12 empty] | 9 | 13 | 6 | V | 0.281 | 39.212 | 0.835 | 40.805
4 | 20 | 6 | Msup | 36.997 | 0.098 | 38.305 | 0.958 | [12 empty] | 9 | 19 | 6 | V | 0.285 | 39.843 | 0.849 | 41.511
4 | 20 | 6 | Minf | 29.568 | 0.047 | 31.064 | 0.748 | [12 empty] | 9 | 22 | 6 | V | 0.116 | 18.605 | 0.374 | 19.023
4 | 21 | 6 | Msup | 29.648 | 0.063 | 31.272 | 0.769 | [12 empty] | 10 | 8 | 6 | V | 0.31 | 14.277 | 0.833 | 14.615
4 | 21 | 6 | Minf | 22.009 | 0.008 | 23.856 | 0.553 | [12 empty] | 10 | 14 | 6 | V | 0.455 | 23.127 | 1.286 | 23.159
5 | 22 | 6 | Msup | 55.034 | 0.298 | 55.639 | 2.814 | [12 empty] | 10 | 20 | 6 | V | 0.654 | 24.481 | 1.565 | 25.475
5 | 22 | 6 | Minf | 9.253 | 0.538 | 13.937 | 0.648 | [12 empty] | 10 | 23 | 6 | V | 0.355 | 16.359 | 0.961 | 16.949
5 | 23 | 6 | Msup | 90.963 | 0.399 | 94.297 | 4.698 | [12 empty] | 11 | 9 | 6 | V | 0.565 | 18.093 | 1.526 | 18.035
5 | 23 | 6 | Minf | 49.658 | 0.222 | 54.863 | 2.418 | [12 empty] | 11 | 15 | 6 | V | 1.4 | 39.116 | 3.51 | 39.768
5 | 24 | 6 | Msup | 46.897 | 0.116 | 50.287 | 2.441 | [12 empty] | 11 | 21 | 6 | V | 1.419 | 39.743 | 3.566 | 40.454
5 | 24 | 6 | Minf | 7.228 | 0.607 | 16.145 | 0.832 | [12 empty] | 11 | 24 | 6 | V | 0.579 | 18.512 | 1.564 | 18.501
6 | 1 | 6 | Msup | 1.009 | 33.925 | 2.585 | 35.853 | [12 empty] | 1 | 1 | 5 | V | 56.05 | 0.943 | 58.877 | 3.272 | 93.12 | 87.016 | 96.73 | 89.782
6 | 1 | 6 | Minf | 0.819 | 23.813 | 1.945 | 25.737 | [12 empty] | 1 | 2 | 5 | V | 92.628 | 1.395 | 96.73 | 5.222
6 | 4 | 6 | Msup | 2.578 | 85.84 | 6.549 | 90.369 | [12 empty] | 1 | 3 | 5 | V | 58.771 | 0.976 | 62.224 | 3.444
6 | 4 | 6 | Minf | 1.876 | 38.766 | 3.772 | 43.731 | [12 empty] | 2 | 4 | 5 | V | 12.662 | 0.109 | 13.064 | 0.37
6 | 10 | 6 | Msup | 2.603 | 86.166 | 6.6 | 90.96 | [12 empty] | 2 | 5 | 5 | V | 35.542 | 0.344 | 37.296 | 1.085
6 | 10 | 6 | Minf | 1.909 | 39.853 | 3.864 | 45.085 | [12 empty] | 2 | 6 | 5 | V | 42.944 | 0.299 | 43.515 | 1.172
6 | 16 | 6 | Msup | 1.02 | 33.973 | 2.607 | 36.099 | [12 empty] | 2 | 7 | 5 | V | 88.589 | 0.68 | 90.726 | 2.496
6 | 16 | 6 | Minf | 0.841 | 24.514 | 2.006 | 26.63 | [12 empty] | 2 | 8 | 5 | V | 93.035 | 0.708 | 95.729 | 2.629
7 | 2 | 6 | Msup | 0.477 | 29.567 | 1.192 | 30.683 | [12 empty] | 2 | 9 | 5 | V | 58.329 | 0.488 | 60.985 | 1.711
7 | 2 | 6 | Minf | 0.389 | 19.572 | 0.867 | 20.831 | [12 empty] | 3 | 10 | 5 | V | 12.114 | 0.008 | 12.341 | 0.075
7 | 5 | 6 | Msup | 0.78 | 50.08 | 1.986 | 51.625 | [12 empty] | 3 | 11 | 5 | V | 20.604 | 0.01 | 20.752 | 0.123
7 | 5 | 6 | Minf | 0.693 | 42.608 | 1.723 | 44.212 | [12 empty] | 3 | 12 | 5 | V | 37.417 | 0.015 | 37.426 | 0.219
7 | 11 | 6 | Msup | 1.309 | 78.762 | 3.218 | 82.095 | [12 empty] | 3 | 13 | 5 | V | 50.936 | 0.019 | 50.762 | 0.297
7 | 11 | 6 | Minf | 0.96 | 33.592 | 1.817 | 38.098 | [12 empty] | 3 | 14 | 5 | V | 82.997 | 0.043 | 84.246 | 0.5
7 | 17 | 6 | Msup | 0.546 | 32.447 | 1.343 | 34.294 | [12 empty] | 3 | 15 | 5 | V | 36.443 | 0.015 | 36.754 | 0.215
7 | 17 | 6 | Minf | 0.448 | 23.242 | 1.028 | 25.193 | [12 empty] | 4 | 16 | 5 | V | 55.018 | 0.461 | 55.651 | 1.708
8 | 3 | 6 | Msup | 0.211 | 33.729 | 0.479 | 34.818 | [12 empty] | 4 | 17 | 5 | V | 93.12 | 0.687 | 93.325 | 2.769
8 | 3 | 6 | Minf | 0.172 | 23.738 | 0.359 | 25.042 | [12 empty] | 4 | 18 | 5 | V | 91.503 | 0.676 | 91.638 | 2.72
8 | 6 | 6 | Msup | 0.539 | 85.356 | 1.214 | 87.775 | [12 empty] | 4 | 19 | 5 | V | 41.149 | 0.275 | 40.606 | 1.177
8 | 6 | 6 | Minf | 0.394 | 38.931 | 0.693 | 42.769 | [12 empty] | 4 | 20 | 5 | V | 36.674 | 0.248 | 36.478 | 1.059
8 | 12 | 6 | Msup | 0.544 | 85.688 | 1.223 | 88.354 | [12 empty] | 4 | 21 | 5 | V | 32.501 | 0.224 | 32.448 | 0.946
8 | 12 | 6 | Minf | 0.401 | 40.012 | 0.709 | 44.083 | [12 empty] | 5 | 22 | 5 | V | 54.717 | 0.932 | 54.662 | 3.355
8 | 18 | 6 | Msup | 0.213 | 33.783 | 0.483 | 35.06 | [12 empty] | 5 | 23 | 5 | V | 89.927 | 1.366 | 89.35 | 5.326
8 | 18 | 6 | Minf | 0.176 | 24.435 | 0.37 | 25.909 | [12 empty] | 5 | 24 | 5 | V | 57.329 | 0.963 | 57.739 | 3.527
9 | 7 | 6 | Msup | 0.203 | 34.456 | 0.673 | 34.862 | [12 empty] | 6 | 1 | 5 | V | 0.641 | 35.638 | 2.286 | 36.399
9 | 7 | 6 | Minf | 0.162 | 23.734 | 0.494 | 24.499 | [12 empty] | 6 | 4 | 5 | V | 1.328 | 85.729 | 5.366 | 88.429
9 | 13 | 6 | Msup | 0.521 | 85.205 | 1.695 | 87.011 | [12 empty] | 6 | 10 | 5 | V | 1.357 | 87.016 | 5.454 | 89.782
9 | 13 | 6 | Minf | 0.38 | 40.275 | 0.983 | 43.946 | [12 empty] | 6 | 16 | 5 | V | 0.661 | 36.534 | 2.348 | 37.346
9 | 19 | 6 | Msup | 0.527 | 85.988 | 1.714 | 87.923 | [12 empty] | 7 | 2 | 5 | V | 0.297 | 30.853 | 1.056 | 31.13
9 | 19 | 6 | Minf | 0.386 | 41.509 | 1.007 | 45.277 | [12 empty] | 7 | 5 | 5 | V | 0.519 | 49.671 | 1.724 | 49.822
9 | 22 | 6 | Msup | 0.206 | 34.9 | 0.684 | 35.409 | [12 empty] | 7 | 11 | 5 | V | 0.678 | 80.836 | 2.713 | 82.474
9 | 22 | 6 | Minf | 0.167 | 24.636 | 0.512 | 25.486 | [12 empty] | 7 | 17 | 5 | V | 0.354 | 35.623 | 1.23 | 36.024
10 | 8 | 6 | Msup | 0.549 | 27.714 | 1.554 | 28.04 | [12 empty] | 8 | 3 | 5 | V | 0.133 | 35.204 | 0.434 | 35.162
10 | 8 | 6 | Minf | 0.441 | 17.973 | 1.112 | 18.765 | [12 empty] | 8 | 6 | 5 | V | 0.275 | 84.6 | 1.023 | 85.35
10 | 14 | 6 | Msup | 0.786 | 41.456 | 2.27 | 41.328 | [12 empty] | 8 | 12 | 5 | V | 0.281 | 85.873 | 1.04 | 86.659
10 | 14 | 6 | Minf | 0.669 | 32.551 | 1.846 | 32.79 | [12 empty] | 8 | 18 | 5 | V | 0.137 | 36.09 | 0.445 | 36.079
10 | 20 | 6 | Msup | 1.238 | 61.511 | 3.458 | 61.933 | [12 empty] | 9 | 7 | 5 | V | 0.128 | 34.524 | 0.582 | 34.036
10 | 20 | 6 | Minf | 0.855 | 16.827 | 1.591 | 20.657 | [12 empty] | 9 | 13 | 5 | V | 0.278 | 85.803 | 1.421 | 85.631
10 | 23 | 6 | Msup | 0.631 | 30.926 | 1.765 | 31.68 | [12 empty] | 9 | 19 | 5 | V | 0.283 | 86.985 | 1.442 | 86.811
10 | 23 | 6 | Minf | 0.506 | 21.423 | 1.312 | 22.589 | [12 empty] | 9 | 22 | 5 | V | 0.132 | 35.453 | 0.599 | 34.963
11 | 9 | 6 | Msup | 1.005 | 34.244 | 2.813 | 33.874 | [12 empty] | 10 | 8 | 5 | V | 0.352 | 29.92 | 1.416 | 29.258
11 | 9 | 6 | Minf | 0.804 | 23.654 | 2.073 | 23.86 | [12 empty] | 10 | 14 | 5 | V | 0.479 | 38.88 | 1.852 | 37.832
11 | 15 | 6 | Msup | 2.584 | 84.735 | 7.093 | 84.588 | [12 empty] | 10 | 20 | 5 | V | 0.575 | 62.431 | 2.848 | 61.965
11 | 15 | 6 | Minf | 1.894 | 40.435 | 4.164 | 43.029 | [12 empty] | 10 | 23 | 5 | V | 0.408 | 33.753 | 1.607 | 33.052
11 | 21 | 6 | Msup | 2.614 | 85.518 | 7.169 | 85.477 | [12 empty] | 11 | 9 | 5 | V | 0.627 | 34.094 | 2.415 | 32.882
11 | 21 | 6 | Minf | 1.928 | 41.66 | 4.266 | 44.321 | [12 empty] | 11 | 15 | 5 | V | 1.363 | 84.654 | 5.887 | 82.65
11 | 24 | 6 | Msup | 1.023 | 34.689 | 2.859 | 34.408 | [12 empty] | 11 | 21 | 5 | V | 1.389 | 85.824 | 5.974 | 83.791
11 | 24 | 6 | Minf | 0.829 | 24.55 | 2.148 | 24.818 | [12 empty] | 11 | 24 | 5 | V | 0.648 | 35.013 | 2.484 | 33.78
1 | 1 | 5 | Msup | 95.655 | 1.684 | 97.833 | 5.51 | 150.955 | 143.626 | 155.244 | 146.011 | 188.557 | [7 empty] | 1 | 1 | 4 | V | 77.573 | 0.8 | 76.953 | 3.816 | 154.661 | 132.786 | 153.252 | 129.197
1 | 1 | 5 | Minf | 83.706 | 1.335 | 91.434 | 5.004 | [12 empty] | 1 | 2 | 4 | V | 154.661 | 1.822 | 153.252 | 7.795
1 | 2 | 5 | Msup | 150.178 | 2.349 | 154.633 | 8.428 | [12 empty] | 1 | 3 | 4 | V | 82.592 | 0.873 | 82.103 | 4.088
1 | 2 | 5 | Minf | 146.231 | 2.116 | 155.244 | 8.301 | [6 empty] | 104 | [5 empty] | 2 | 4 | 4 | V | 8.136 | 0.035 | 7.977 | 0.198
1 | 3 | 5 | Msup | 99.967 | 1.733 | 102.99 | 5.774 | [6 empty] | 154 | [5 empty] | 2 | 5 | 4 | V | 12.67 | 0.019 | 12.762 | 0.272
1 | 3 | 5 | Minf | 88.101 | 1.389 | 96.919 | 5.287 | [6 empty] | 256 | [5 empty] | 2 | 6 | 4 | V | 55.469 | 0.355 | 54.104 | 1.431
2 | 4 | 5 | Msup | 22.691 | 0.205 | 22.833 | 0.654 | [12 empty] | 2 | 7 | 4 | V | 140.919 | 0.848 | 137.701 | 3.602
2 | 4 | 5 | Minf | 17.828 | 0.145 | 19.178 | 0.533 | [12 empty] | 2 | 8 | 4 | V | 153.95 | 0.94 | 150.575 | 3.949
2 | 5 | 5 | Msup | 68.146 | 0.674 | 68.509 | 2.014 | [12 empty] | 2 | 9 | 4 | V | 81.409 | 0.45 | 79.926 | 2.062
2 | 5 | 5 | Minf | 45.588 | 0.426 | 52.507 | 1.5 | [12 empty] | 3 | 10 | 4 | V | 7.337 | 0.002 | 7.103 | 0.039
2 | 6 | 5 | Msup | 67.604 | 0.48 | 68.277 | 1.846 | [12 empty] | 3 | 11 | 4 | V | 17.146 | 0.001 | 16.537 | 0.094
2 | 6 | 5 | Minf | 69.816 | 0.478 | 70.982 | 1.905 | [12 empty] | 3 | 12 | 4 | V | 45.707 | 0.009 | 43.978 | 0.255
2 | 7 | 5 | Msup | 144.841 | 1.154 | 146.241 | 4.06 | [12 empty] | 3 | 13 | 4 | V | 66.099 | 0.015 | 63.562 | 0.371
2 | 7 | 5 | Minf | 138.645 | 1.021 | 144.465 | 3.937 | [12 empty] | 3 | 14 | 4 | V | 125.982 | 0.015 | 121.563 | 0.698
2 | 8 | 5 | Msup | 150.878 | 1.192 | 153.13 | 4.242 | [12 empty] | 3 | 15 | 4 | V | 49.019 | 0.01 | 47.219 | 0.274
2 | 8 | 5 | Minf | 146.836 | 1.074 | 153.532 | 4.178 | [12 empty] | 4 | 16 | 4 | V | 74.607 | 0.348 | 71.301 | 1.916
2 | 9 | 5 | Msup | 99.253 | 0.87 | 100.95 | 2.869 | [12 empty] | 4 | 17 | 4 | V | 153.085 | 0.844 | 145.986 | 4.05
2 | 9 | 5 | Minf | 87.4 | 0.693 | 94.983 | 2.627 | [12 empty] | 4 | 18 | 4 | V | 145.138 | 0.793 | 138.403 | 3.833
3 | 10 | 5 | Msup | 21.869 | 0.014 | 21.699 | 0.133 | [12 empty] | 4 | 19 | 4 | V | 53.537 | 0.314 | 50.901 | 1.431
3 | 10 | 5 | Minf | 16.895 | 0.012 | 18.01 | 0.107 | [12 empty] | 4 | 20 | 4 | V | 45.485 | 0.264 | 43.305 | 1.215
3 | 11 | 5 | Msup | 35.22 | 0.018 | 35.004 | 0.21 | [12 empty] | 4 | 21 | 4 | V | 42.186 | 0.244 | 40.176 | 1.125
3 | 11 | 5 | Minf | 30.712 | 0.016 | 31.492 | 0.185 | [12 empty] | 5 | 22 | 4 | V | 73.842 | 0.734 | 69.69 | 3.807
3 | 12 | 5 | Msup | 59.727 | 0.024 | 59.449 | 0.35 | [12 empty] | 5 | 23 | 4 | V | 148.01 | 1.712 | 139.475 | 7.83
3 | 12 | 5 | Minf | 60.008 | 0.024 | 60.335 | 0.352 | [12 empty] | 5 | 24 | 4 | V | 78.64 | 0.803 | 74.375 | 4.08
3 | 13 | 5 | Msup | 79.689 | 0.03 | 79.28 | 0.464 | [12 empty] | 6 | 1 | 4 | V | 1.107 | 47.755 | 3.167 | 46.83
3 | 13 | 5 | Minf | 83.307 | 0.03 | 83.163 | 0.485 | [12 empty] | 6 | 4 | 4 | V | 3.231 | 129.097 | 8.771 | 126.875
3 | 14 | 5 | Msup | 137.034 | 0.071 | 136.887 | 0.82 | [12 empty] | 6 | 10 | 4 | V | 3.282 | 131.452 | 8.926 | 129.197
3 | 14 | 5 | Minf | 128.556 | 0.066 | 133.116 | 0.78 | [12 empty] | 6 | 16 | 4 | V | 1.129 | 48.756 | 3.233 | 47.82
3 | 15 | 5 | Msup | 56.938 | 0.024 | 57.164 | 0.336 | [12 empty] | 7 | 2 | 4 | V | 0.501 | 38.616 | 1.379 | 37.392
3 | 15 | 5 | Minf | 59.679 | 0.024 | 60.462 | 0.352 | [12 empty] | 7 | 5 | 4 | V | 0.797 | 64.255 | 2.264 | 62.18
4 | 16 | 5 | Msup | 93.905 | 0.818 | 92.449 | 2.877 | [12 empty] | 7 | 11 | 4 | V | 1.628 | 116.402 | 4.258 | 113
4 | 16 | 5 | Minf | 82.152 | 0.657 | 86.447 | 2.607 | [12 empty] | 7 | 17 | 4 | V | 0.61 | 47.79 | 1.7 | 46.299
4 | 17 | 5 | Msup | 150.955 | 1.153 | 149.265 | 4.473 | [12 empty] | 8 | 3 | 4 | V | 0.228 | 47.24 | 0.597 | 45.308
4 | 17 | 5 | Minf | 147.028 | 1.046 | 149.685 | 4.395 | [12 empty] | 8 | 6 | 4 | V | 0.667 | 127.787 | 1.65 | 122.816
4 | 18 | 5 | Msup | 149.288 | 1.139 | 147.472 | 4.419 | [12 empty] | 8 | 12 | 4 | V | 0.678 | 130.114 | 1.679 | 125.06
4 | 18 | 5 | Minf | 143.523 | 1.024 | 146.097 | 4.293 | [12 empty] | 8 | 18 | 4 | V | 0.233 | 48.228 | 0.61 | 46.264
4 | 19 | 5 | Msup | 64.668 | 0.441 | 63.584 | 1.852 | [12 empty] | 9 | 7 | 4 | V | 0.223 | 46.539 | 0.808 | 44.117
4 | 19 | 5 | Minf | 67.009 | 0.44 | 66.367 | 1.915 | [12 empty] | 9 | 13 | 4 | V | 0.673 | 130.622 | 2.314 | 124.14
4 | 20 | 5 | Msup | 58.326 | 0.402 | 57.734 | 1.685 | [12 empty] | 9 | 19 | 4 | V | 0.683 | 132.786 | 2.351 | 126.196
4 | 20 | 5 | Minf | 59.032 | 0.392 | 59.013 | 1.706 | [12 empty] | 9 | 22 | 4 | V | 0.228 | 47.648 | 0.827 | 45.172
4 | 21 | 5 | Msup | 51.285 | 0.362 | 50.885 | 1.493 | [12 empty] | 10 | 8 | 4 | V | 0.617 | 38.868 | 1.912 | 36.417
4 | 21 | 5 | Minf | 52.719 | 0.355 | 52.97 | 1.535 | [12 empty] | 10 | 14 | 4 | V | 0.732 | 47.122 | 2.304 | 44.134
5 | 22 | 5 | Msup | 93.33 | 1.657 | 90.751 | 5.65 | [12 empty] | 10 | 20 | 4 | V | 1.356 | 71.951 | 3.734 | 67.699
5 | 22 | 5 | Minf | 81.765 | 1.326 | 84.957 | 5.126 | [12 empty] | 10 | 23 | 4 | V | 0.725 | 46.337 | 2.272 | 43.428
5 | 23 | 5 | Msup | 145.847 | 2.297 | 142.841 | 8.601 | [12 empty] | 11 | 9 | 4 | V | 1.092 | 46.03 | 3.362 | 42.696
5 | 23 | 5 | Minf | 141.919 | 2.075 | 143.395 | 8.458 | [12 empty] | 11 | 15 | 4 | V | 3.3 | 129.27 | 9.656 | 120.205
5 | 24 | 5 | Msup | 97.479 | 1.705 | 95.497 | 5.915 | [12 empty] | 11 | 21 | 4 | V | 3.346 | 131.407 | 9.81 | 122.193
5 | 24 | 5 | Minf | 85.975 | 1.378 | 89.994 | 5.409 | [12 empty] | 11 | 24 | 4 | V | 1.117 | 47.125 | 3.441 | 43.716
6 | 1 | 5 | Msup | 0.984 | 55.822 | 3.551 | 56.721 | [12 empty] | 1 | 1 | 3 | V | 103.285 | 1.65 | 101.195 | 5.523 | 183.144 | 163.532 | 179.234 | 158.58
6 | 1 | 5 | Minf | 1.067 | 58.221 | 3.766 | 59.777 | [12 empty] | 1 | 2 | 3 | V | 183.144 | 2.709 | 179.234 | 9.594
6 | 4 | 5 | Msup | 2.171 | 141.638 | 8.744 | 143.911 | [12 empty] | 1 | 3 | 3 | V | 110.821 | 1.752 | 108.663 | 5.914
6 | 4 | 5 | Minf | 2.079 | 132.696 | 8.446 | 139.502 | [12 empty] | 2 | 4 | 3 | V | 11.791 | 0.103 | 11.423 | 0.323
6 | 10 | 5 | Msup | 2.215 | 143.626 | 8.881 | 146.011 | [12 empty] | 2 | 5 | 3 | V | 32.8 | 0.358 | 31.964 | 0.962
6 | 10 | 5 | Minf | 2.126 | 134.825 | 8.591 | 141.717 | [12 empty] | 2 | 6 | 3 | V | 63.36 | 0.457 | 61.093 | 1.654
6 | 16 | 5 | Msup | 1.017 | 57.229 | 3.65 | 58.22 | [12 empty] | 2 | 7 | 3 | V | 165.466 | 1.26 | 159.766 | 4.376
6 | 16 | 5 | Minf | 1.1 | 59.681 | 3.866 | 61.306 | [12 empty] | 2 | 8 | 3 | V | 181.851 | 1.372 | 175.651 | 4.803
7 | 2 | 5 | Msup | 0.466 | 49.201 | 1.669 | 49.293 | [12 empty] | 2 | 9 | 3 | V | 109.79 | 0.882 | 106.268 | 2.947
7 | 2 | 5 | Minf | 0.485 | 49.528 | 1.711 | 50.359 | [12 empty] | 3 | 10 | 3 | V | 11.191 | 0.007 | 10.693 | 0.067
7 | 5 | 5 | Msup | 0.805 | 77.793 | 2.69 | 77.886 | [12 empty] | 3 | 11 | 3 | V | 20.075 | 0.01 | 19.136 | 0.116
7 | 5 | 5 | Minf | 0.856 | 81.153 | 2.826 | 81.548 | [12 empty] | 3 | 12 | 3 | V | 52.113 | 0.018 | 49.569 | 0.296
7 | 11 | 5 | Msup | 1.124 | 134.762 | 4.463 | 135.271 | [12 empty] | 3 | 13 | 3 | V | 73.924 | 0.024 | 70.273 | 0.419
7 | 11 | 5 | Minf | 1.047 | 123.913 | 4.229 | 129.121 | [12 empty] | 3 | 14 | 3 | V | 150.832 | 0.065 | 143.72 | 0.867
7 | 17 | 5 | Msup | 0.544 | 55.777 | 1.91 | 56.123 | [12 empty] | 3 | 15 | 3 | V | 58.606 | 0.02 | 55.783 | 0.333
7 | 17 | 5 | Minf | 0.59 | 58.218 | 2.026 | 59.175 | [12 empty] | 4 | 16 | 3 | V | 100.798 | 0.792 | 95.037 | 2.866
8 | 3 | 5 | Msup | 0.203 | 55.126 | 0.674 | 54.782 | [12 empty] | 4 | 17 | 3 | V | 180.775 | 1.295 | 170.232 | 5.016
8 | 3 | 5 | Minf | 0.221 | 57.526 | 0.713 | 57.758 | [12 empty] | 4 | 18 | 3 | V | 171.512 | 1.238 | 161.507 | 4.768
8 | 6 | 5 | Msup | 0.448 | 139.713 | 1.672 | 138.858 | [12 empty] | 4 | 19 | 3 | V | 61.485 | 0.418 | 57.802 | 1.683
8 | 6 | 5 | Minf | 0.431 | 131.007 | 1.607 | 134.687 | [12 empty] | 4 | 20 | 3 | V | 53.12 | 0.366 | 49.984 | 1.46
8 | 12 | 5 | Msup | 0.457 | 141.681 | 1.697 | 140.889 | [12 empty] | 4 | 21 | 3 | V | 50.6 | 0.35 | 47.623 | 1.392
8 | 12 | 5 | Minf | 0.441 | 133.113 | 1.635 | 136.829 | [12 empty] | 5 | 22 | 3 | V | 100.173 | 1.612 | 93.267 | 5.641
8 | 18 | 5 | Msup | 0.21 | 56.518 | 0.693 | 56.233 | [12 empty] | 5 | 23 | 3 | V | 176.921 | 2.619 | 164.588 | 9.754
8 | 18 | 5 | Minf | 0.228 | 58.971 | 0.732 | 59.237 | [12 empty] | 5 | 24 | 3 | V | 107.364 | 1.708 | 100.05 | 6.033
9 | 7 | 5 | Msup | 0.196 | 54.027 | 0.904 | 52.988 | [12 empty] | 6 | 1 | 3 | V | 1.119 | 58.154 | 3.606 | 56.538
9 | 7 | 5 | Minf | 0.212 | 56.448 | 0.96 | 55.948 | [12 empty] | 6 | 4 | 3 | V | 2.88 | 160.333 | 9.832 | 156.053
9 | 13 | 5 | Msup | 0.455 | 141.432 | 2.311 | 139.1 | [12 empty] | 6 | 10 | 3 | V | 2.936 | 162.923 | 9.996 | 158.58
9 | 13 | 5 | Minf | 0.434 | 133.138 | 2.24 | 135.317 | [12 empty] | 6 | 16 | 3 | V | 1.143 | 59.351 | 3.681 | 57.708
9 | 19 | 5 | Msup | 0.463 | 143.254 | 2.343 | 140.929 | [12 empty] | 7 | 2 | 3 | V | 0.488 | 47.19 | 1.563 | 45.318
9 | 19 | 5 | Minf | 0.442 | 135.099 | 2.274 | 137.251 | [12 empty] | 7 | 5 | 3 | V | 0.785 | 73.94 | 2.458 | 70.947
9 | 22 | 5 | Msup | 0.203 | 55.472 | 0.929 | 54.441 | [12 empty] | 7 | 11 | 3 | V | 1.419 | 146.401 | 4.803 | 140.771
9 | 22 | 5 | Minf | 0.219 | 57.977 | 0.987 | 57.461 | [12 empty] | 7 | 17 | 3 | V | 0.621 | 58.448 | 1.946 | 56.138
10 | 8 | 5 | Msup | 0.549 | 47.382 | 2.221 | 45.999 | [12 empty] | 8 | 3 | 3 | V | 0.23 | 57.448 | 0.685 | 54.65
10 | 8 | 5 | Minf | 0.579 | 48.362 | 2.311 | 47.662 | [12 empty] | 8 | 6 | 3 | V | 0.591 | 158.272 | 1.873 | 150.735
10 | 14 | 5 | Msup | 0.757 | 62.077 | 2.94 | 60.158 | [12 empty] | 8 | 12 | 3 | V | 0.602 | 160.832 | 1.905 | 153.179
10 | 14 | 5 | Minf | 0.777 | 62.338 | 2.987 | 60.92 | [12 empty] | 8 | 18 | 3 | V | 0.235 | 58.63 | 0.699 | 55.782
10 | 20 | 5 | Msup | 1.016 | 108.201 | 4.865 | 105.028 | [12 empty] | 9 | 7 | 3 | V | 0.225 | 56.397 | 0.923 | 53.043
10 | 20 | 5 | Minf | 0.823 | 91.578 | 4.272 | 93.956 | [12 empty] | 9 | 13 | 3 | V | 0.611 | 161.258 | 2.614 | 151.88
10 | 23 | 5 | Msup | 0.623 | 52.7 | 2.487 | 51.322 | [12 empty] | 9 | 19 | 3 | V | 0.621 | 163.532 | 2.652 | 154.022
10 | 23 | 5 | Minf | 0.681 | 55.309 | 2.656 | 54.467 | [12 empty] | 9 | 22 | 3 | V | 0.23 | 57.643 | 0.943 | 54.218
11 | 9 | 5 | Msup | 0.963 | 53.338 | 3.747 | 51.179 | [12 empty] | 10 | 8 | 3 | V | 0.613 | 47.884 | 2.193 | 44.506
11 | 9 | 5 | Minf | 1.044 | 55.762 | 3.981 | 54.065 | [12 empty] | 10 | 14 | 3 | V | 0.709 | 54.871 | 2.517 | 50.984
11 | 15 | 5 | Msup | 2.226 | 139.478 | 9.573 | 134.213 | [12 empty] | 10 | 20 | 3 | V | 1.075 | 98.305 | 4.383 | 91.604
11 | 15 | 5 | Minf | 2.136 | 131.415 | 9.282 | 130.652 | [12 empty] | 10 | 23 | 3 | V | 0.744 | 56.81 | 2.615 | 52.808
11 | 21 | 5 | Msup | 2.266 | 141.281 | 9.708 | 135.983 | [12 empty] | 11 | 9 | 3 | V | 1.102 | 55.699 | 3.822 | 51.277
11 | 21 | 5 | Minf | 2.179 | 133.354 | 9.426 | 132.523 | [12 empty] | 11 | 15 | 3 | V | 2.973 | 159.15 | 10.826 | 146.713
11 | 24 | 5 | Msup | 0.995 | 54.768 | 3.855 | 52.585 | [12 empty] | 11 | 21 | 3 | V | 3.022 | 161.397 | 10.984 | 148.785
11 | 24 | 5 | Minf | 1.078 | 57.273 | 4.094 | 55.529 | [12 empty] | 11 | 24 | 3 | V | 1.127 | 56.93 | 3.906 | 52.413
1 | 1 | 4 | Msup | 118.792 | 1.264 | 116.529 | 5.809 | 256.563 | 218.787 | 256.015 | 214.983 | 268.207 |  | 294 | [5 empty] | 1 | 1 | 2 | V | 106.42 | 0.97 | 104.594 | 5.071 | 226.257 | 190.621 | 222.124 | 182.636
1 | 1 | 4 | Minf | 129.441 | 1.295 | 131.667 | 6.516 | [12 empty] | 1 | 2 | 2 | V | 226.257 | 2.763 | 222.124 | 11.344
1 | 2 | 4 | Msup | 238.352 | 2.83 | 234.852 | 11.961 | [12 empty] | 1 | 3 | 2 | V | 125.405 | 1.27 | 123.521 | 6.086
1 | 2 | 4 | Minf | 256.563 | 3.001 | 256.015 | 13.009 | [12 empty] | 2 | 4 | 2 | V | 9.05 | 0.028 | 8.834 | 0.212
1 | 3 | 4 | Msup | 126.517 | 1.373 | 124.326 | 6.218 | [12 empty] | 2 | 5 | 2 | V | 10.176 | 0.201 | 10.421 | 0.212
1 | 3 | 4 | Minf | 137.779 | 1.419 | 139.985 | 6.956 | [12 empty] | 2 | 6 | 2 | V | 69.418 | 0.484 | 67.1 | 1.791
2 | 4 | 4 | Msup | 13.323 | 0.061 | 13.047 | 0.329 | [12 empty] | 2 | 7 | 2 | V | 190.774 | 1.157 | 184.673 | 4.813
2 | 4 | 4 | Minf | 12.713 | 0.049 | 13.381 | 0.332 | [12 empty] | 2 | 8 | 2 | V | 222.902 | 1.408 | 216.02 | 5.664
2 | 5 | 4 | Msup | 23.541 | 0.029 | 27.153 | 0.672 | [12 empty] | 2 | 9 | 2 | V | 123.799 | 0.665 | 120.474 | 3.079
2 | 5 | 4 | Minf | 17.003 | 0.091 | 28.926 | 0.701 | [12 empty] | 3 | 10 | 2 | V | 8.148 | 0.006 | 7.861 | 0.042
2 | 6 | 4 | Msup | 86.78 | 0.556 | 84.518 | 2.236 | [12 empty] | 3 | 11 | 2 | V | 18.683 | 0.002 | 17.88 | 0.101
2 | 6 | 4 | Minf | 90.72 | 0.58 | 88.628 | 2.344 | [12 empty] | 3 | 12 | 2 | V | 55.019 | 0.014 | 52.474 | 0.311
2 | 7 | 4 | Msup | 218.258 | 1.33 | 211.875 | 5.554 | [12 empty] | 3 | 13 | 2 | V | 80.18 | 0.024 | 76.396 | 0.456
2 | 7 | 4 | Minf | 232.684 | 1.384 | 229.431 | 5.992 | [12 empty] | 3 | 14 | 2 | V | 173.395 | 0.007 | 165.857 | 0.952
2 | 8 | 4 | Msup | 237.634 | 1.463 | 231.101 | 6.07 | [12 empty] | 3 | 15 | 2 | V | 66.364 | 0.019 | 63.416 | 0.378
2 | 8 | 4 | Minf | 255.008 | 1.544 | 251.214 | 6.58 | [12 empty] | 4 | 16 | 2 | V | 102.035 | 0.39 | 96.731 | 2.523
2 | 9 | 4 | Msup | 124.661 | 0.708 | 120.977 | 3.135 | [12 empty] | 4 | 17 | 2 | V | 220.106 | 1.24 | 208.088 | 5.81
2 | 9 | 4 | Minf | 135.846 | 0.733 | 136.352 | 3.509 | [12 empty] | 4 | 18 | 2 | V | 205.056 | 1.131 | 193.852 | 5.39
3 | 10 | 4 | Msup | 12.019 | 0.003 | 11.669 | 0.064 | [12 empty] | 4 | 19 | 2 | V | 66.728 | 0.43 | 62.905 | 1.811
3 | 10 | 4 | Minf | 11.46 | 0.003 | 12.053 | 0.064 | [12 empty] | 4 | 20 | 2 | V | 58.248 | 0.373 | 55.03 | 1.58
3 | 11 | 4 | Msup | 28.037 | 0.001 | 26.795 | 0.153 | [12 empty] | 4 | 21 | 2 | V | 55.633 | 0.354 | 52.588 | 1.508
3 | 11 | 4 | Minf | 26.832 | 0.001 | 26.437 | 0.149 | [12 empty] | 5 | 22 | 2 | V | 100.599 | 0.846 | 94.215 | 5.017
3 | 12 | 4 | Msup | 71.757 | 0.014 | 68.868 | 0.401 | [12 empty] | 5 | 23 | 2 | V | 217.5 | 2.586 | 203.315 | 11.455
3 | 12 | 4 | Minf | 74.505 | 0.015 | 71.891 | 0.417 | [12 empty] | 5 | 24 | 2 | V | 119.207 | 1.138 | 111.877 | 6.063
3 | 13 | 4 | Msup | 103.867 | 0.023 | 99.81 | 0.582 | [12 empty] | 6 | 1 | 2 | V | 1.121 | 65.235 | 3.832 | 63.802
3 | 13 | 4 | Minf | 107.649 | 0.024 | 103.591 | 0.604 | [12 empty] | 6 | 4 | 2 | V | 4.313 | 181.638 | 11.655 | 178.015
3 | 14 | 4 | Msup | 195.529 | 0.023 | 187.281 | 1.08 | [12 empty] | 6 | 10 | 2 | V | 4.369 | 186.336 | 11.91 | 182.636
3 | 14 | 4 | Minf | 207.613 | 0.024 | 202.47 | 1.157 | [12 empty] | 6 | 16 | 2 | V | 1.142 | 67.144 | 3.935 | 65.687
3 | 15 | 4 | Msup | 76.119 | 0.015 | 73.2 | 0.425 | [12 empty] | 7 | 2 | 2 | V | 0.512 | 50.331 | 1.61 | 48.647
3 | 15 | 4 | Minf | 80.742 | 0.016 | 77.914 | 0.452 | [12 empty] | 7 | 5 | 2 | V | 0.752 | 82.681 | 2.579 | 79.791
4 | 16 | 4 | Msup | 114.225 | 0.549 | 107.935 | 2.917 | [12 empty] | 7 | 11 | 2 | V | 2.22 | 161.264 | 5.628 | 156.224
4 | 16 | 4 | Minf | 124.517 | 0.563 | 122.129 | 3.271 | [12 empty] | 7 | 17 | 2 | V | 0.622 | 66.635 | 2.088 | 64.441
4 | 17 | 4 | Msup | 236.418 | 1.313 | 224.182 | 6.228 | [12 empty] | 8 | 3 | 2 | V | 0.233 | 64.503 | 0.726 | 61.781
4 | 17 | 4 | Minf | 253.453 | 1.388 | 243.436 | 6.743 | [12 empty] | 8 | 6 | 2 | V | 0.902 | 179.868 | 2.196 | 172.557
4 | 18 | 4 | Msup | 225.113 | 1.243 | 213.351 | 5.921 | [12 empty] | 8 | 12 | 2 | V | 0.914 | 184.508 | 2.245 | 177.029
4 | 18 | 4 | Minf | 239.33 | 1.296 | 230.077 | 6.36 | [12 empty] | 8 | 18 | 2 | V | 0.237 | 66.389 | 0.746 | 63.606
4 | 19 | 4 | Msup | 83.595 | 0.49 | 79.343 | 2.231 | [12 empty] | 9 | 7 | 2 | V | 0.223 | 62.599 | 0.987 | 59.288
4 | 19 | 4 | Minf | 87.725 | 0.514 | 83.554 | 2.349 | [12 empty] | 9 | 13 | 2 | V | 0.879 | 186.826 | 3.139 | 177.32
4 | 20 | 4 | Msup | 71.267 | 0.415 | 67.704 | 1.9 | [12 empty] | 9 | 19 | 2 | V | 0.889 | 190.621 | 3.196 | 180.929
4 | 20 | 4 | Minf | 74.284 | 0.431 | 70.89 | 1.988 | [12 empty] | 9 | 22 | 2 | V | 0.227 | 64.372 | 1.013 | 60.977
4 | 21 | 4 | Msup | 65.577 | 0.379 | 62.296 | 1.746 | [12 empty] | 10 | 8 | 2 | V | 0.629 | 51.927 | 2.296 | 48.643
4 | 21 | 4 | Minf | 69.418 | 0.4 | 66.292 | 1.856 | [12 empty] | 10 | 14 | 2 | V | 0.707 | 60.353 | 2.649 | 56.497
5 | 22 | 4 | Msup | 113.074 | 1.16 | 105.518 | 5.796 | [12 empty] | 10 | 20 | 2 | V | 2.048 | 93.969 | 4.955 | 88.399
5 | 22 | 4 | Minf | 123.22 | 1.189 | 119.377 | 6.499 | [12 empty] | 10 | 23 | 2 | V | 0.735 | 64.713 | 2.82 | 60.656
5 | 23 | 4 | Msup | 228.069 | 2.657 | 213.685 | 12.014 | [12 empty] | 11 | 9 | 2 | V | 1.099 | 61.887 | 4.044 | 57.42
5 | 23 | 4 | Minf | 245.561 | 2.822 | 233.08 | 13.066 | [12 empty] | 11 | 15 | 2 | V | 4.366 | 184.957 | 12.995 | 171.925
5 | 24 | 4 | Msup | 120.453 | 1.263 | 112.59 | 6.206 | [12 empty] | 11 | 21 | 2 | V | 4.414 | 188.705 | 13.224 | 175.417
5 | 24 | 4 | Minf | 131.196 | 1.307 | 126.942 | 6.94 | [12 empty] | 11 | 24 | 2 | V | 1.12 | 63.638 | 4.15 | 59.055
6 | 1 | 4 | Msup | 1.72 | 73.984 | 4.899 | 72.404 | [12 empty] | 1 | 1 | 1 | V | 150.68 | 3.293 | 147.842 | 8.777 | 203.184 | 220.522 | 197.09 | 215.885
6 | 1 | 4 | Minf | 1.822 | 78.833 | 5.235 | 77.477 | [12 empty] | 1 | 2 | 1 | V | 200.819 | 4.142 | 197.09 | 11.483
6 | 4 | 4 | Msup | 5.001 | 200.33 | 13.502 | 195.577 | [12 empty] | 1 | 3 | 1 | V | 160.092 | 3.462 | 157.194 | 9.296
6 | 4 | 4 | Minf | 5.337 | 212.78 | 14.588 | 211.26 | [12 empty] | 2 | 4 | 1 | V | 19.374 | 0.212 | 18.751 | 0.549
6 | 10 | 4 | Msup | 5.082 | 204.044 | 13.747 | 199.242 | [12 empty] | 2 | 5 | 1 | V | 111.565 | 1.284 | 108.05 | 3.204
6 | 10 | 4 | Minf | 5.42 | 216.604 | 14.836 | 214.983 | [12 empty] | 2 | 6 | 1 | V | 43.803 | 0.413 | 42.377 | 1.197
6 | 16 | 4 | Msup | 1.757 | 75.641 | 5.01 | 74.05 | [12 empty] | 2 | 7 | 1 | V | 185.011 | 1.9 | 179.05 | 5.156
6 | 16 | 4 | Minf | 1.856 | 80.378 | 5.337 | 78.993 | [12 empty] | 2 | 8 | 1 | V | 200.385 | 2.035 | 194.041 | 5.57
7 | 2 | 4 | Msup | 0.781 | 60.062 | 2.138 | 57.973 | [12 empty] | 2 | 9 | 1 | V | 160.872 | 1.706 | 155.873 | 4.522
7 | 2 | 4 | Minf | 0.823 | 63.51 | 2.275 | 61.734 | [12 empty] | 3 | 10 | 1 | V | 19.103 | 0.024 | 18.234 | 0.13
7 | 5 | 4 | Msup | 1.253 | 100.888 | 3.553 | 97.563 | [12 empty] | 3 | 11 | 1 | V | 23.559 | 0.027 | 22.484 | 0.157
7 | 5 | 4 | Minf | 1.297 | 104.727 | 3.692 | 101.417 | [12 empty] | 3 | 12 | 1 | V | 37.908 | 0.035 | 36.172 | 0.242
7 | 11 | 4 | Msup | 2.523 | 181.196 | 6.566 | 174.611 | [12 empty] | 3 | 13 | 1 | V | 47.738 | 0.04 | 45.535 | 0.301
7 | 11 | 4 | Minf | 2.688 | 191.291 | 7.074 | 187.968 | [12 empty] | 3 | 14 | 1 | V | 180.129 | 0.196 | 172.016 | 1.193
7 | 17 | 4 | Msup | 0.949 | 74.049 | 2.631 | 71.606 | [12 empty] | 3 | 15 | 1 | V | 43.298 | 0.038 | 41.368 | 0.276
7 | 17 | 4 | Minf | 1.004 | 78.88 | 2.809 | 76.57 | [12 empty] | 4 | 16 | 1 | V | 152.893 | 1.691 | 144.367 | 4.869
8 | 3 | 4 | Msup | 0.355 | 73.186 | 0.924 | 70.052 | [12 empty] | 4 | 17 | 1 | V | 201.865 | 2.096 | 190.63 | 6.288
8 | 3 | 4 | Minf | 0.376 | 77.982 | 0.987 | 74.957 | [12 empty] | 4 | 18 | 1 | V | 194.654 | 2.034 | 183.811 | 6.076
8 | 6 | 4 | Msup | 1.032 | 198.277 | 2.542 | 189.319 | [12 empty] | 4 | 19 | 1 | V | 43.016 | 0.41 | 40.583 | 1.301
8 | 6 | 4 | Minf | 1.103 | 210.641 | 2.743 | 204.497 | [12 empty] | 4 | 20 | 1 | V | 39.764 | 0.385 | 37.562 | 1.211
8 | 12 | 4 | Msup | 1.048 | 201.947 | 2.588 | 192.862 | [12 empty] | 4 | 21 | 1 | V | 38.832 | 0.378 | 36.691 | 1.184
8 | 12 | 4 | Minf | 1.12 | 214.418 | 2.79 | 208.096 | [12 empty] | 5 | 22 | 1 | V | 153.537 | 3.362 | 143.26 | 9.385
8 | 18 | 4 | Msup | 0.362 | 74.823 | 0.945 | 71.643 | [12 empty] | 5 | 23 | 1 | V | 203.184 | 4.202 | 189.668 | 12.204
8 | 18 | 4 | Minf | 0.383 | 79.508 | 1.006 | 76.422 | [12 empty] | 5 | 24 | 1 | V | 162.919 | 3.53 | 152.134 | 9.929
9 | 7 | 4 | Msup | 0.346 | 72.039 | 1.248 | 68.144 | [12 empty] | 6 | 1 | 1 | V | 0.076 | 48.096 | 2.145 | 47.074
9 | 7 | 4 | Minf | 0.367 | 76.888 | 1.336 | 73.057 | [12 empty] | 6 | 4 | 1 | V | 1.411 | 218.416 | 9.131 | 213.811
9 | 13 | 4 | Msup | 1.044 | 202.708 | 3.566 | 191.431 | [12 empty] | 6 | 10 | 1 | V | 1.401 | 220.522 | 9.231 | 215.885
9 | 13 | 4 | Minf | 1.11 | 215.284 | 3.844 | 206.546 | [12 empty] | 6 | 16 | 1 | V | 0.072 | 48.928 | 2.186 | 47.897
9 | 19 | 4 | Msup | 1.059 | 206.126 | 3.625 | 194.685 | [12 empty] | 7 | 2 | 1 | V | 0.065 | 41.215 | 0.974 | 39.901
9 | 19 | 4 | Minf | 1.126 | 218.787 | 3.904 | 209.841 | [12 empty] | 7 | 5 | 1 | V | 0.009 | 54.361 | 1.329 | 52.597
9 | 22 | 4 | Msup | 0.354 | 73.848 | 1.279 | 69.872 | [12 empty] | 7 | 11 | 1 | V | 0.808 | 207.918 | 4.669 | 201.407
9 | 22 | 4 | Minf | 0.375 | 78.626 | 1.366 | 74.701 | [12 empty] | 7 | 17 | 1 | V | 0.043 | 48.658 | 1.168 | 47.126
10 | 8 | 4 | Msup | 0.957 | 60.163 | 2.952 | 56.201 | [12 empty] | 8 | 3 | 1 | V | 0.019 | 47.398 | 0.427 | 45.514
10 | 8 | 4 | Minf | 1.016 | 64.215 | 3.167 | 60.375 | [12 empty] | 8 | 6 | 1 | V | 0.31 | 215.053 | 1.864 | 206.634
10 | 14 | 4 | Msup | 1.153 | 74.123 | 3.617 | 69.284 | [12 empty] | 8 | 12 | 1 | V | 0.308 | 217.131 | 1.883 | 208.641
10 | 14 | 4 | Minf | 1.19 | 76.669 | 3.756 | 71.969 | [12 empty] | 8 | 18 | 1 | V | 0.018 | 48.219 | 0.435 | 46.311
10 | 20 | 4 | Msup | 2.117 | 113.782 | 5.803 | 105.982 | [12 empty] | 9 | 7 | 1 | V | 0.011 | 46.288 | 0.581 | 44
10 | 20 | 4 | Minf | 2.221 | 116.46 | 6.186 | 112.692 | [12 empty] | 9 | 13 | 1 | V | 0.255 | 216.972 | 2.578 | 206.493
10 | 23 | 4 | Msup | 1.123 | 71.465 | 3.5 | 66.854 | [12 empty] | 9 | 19 | 1 | V | 0.253 | 218.612 | 2.6 | 208.058
10 | 23 | 4 | Minf | 1.197 | 76.814 | 3.769 | 72.134 | [12 empty] | 9 | 22 | 1 | V | 0.01 | 47.035 | 0.592 | 44.714
11 | 9 | 4 | Msup | 1.697 | 71.25 | 5.197 | 65.951 | [12 empty] | 10 | 8 | 1 | V | 0.067 | 41.455 | 1.38 | 39
11 | 9 | 4 | Minf | 1.799 | 76.045 | 5.563 | 70.702 | [12 empty] | 10 | 14 | 1 | V | 0.05 | 44.893 | 1.511 | 42.218
11 | 15 | 4 | Msup | 5.112 | 200.589 | 14.873 | 185.362 | [12 empty] | 10 | 20 | 1 | V | 1.03 | 175.738 | 5.386 | 165.59
11 | 15 | 4 | Minf | 5.447 | 213.075 | 16.048 | 199.997 | [12 empty] | 10 | 23 | 1 | V | 0.047 | 47.419 | 1.599 | 44.62
11 | 21 | 4 | Msup | 5.187 | 203.968 | 15.117 | 188.508 | [12 empty] | 11 | 9 | 1 | V | 0.071 | 45.6 | 2.288 | 42.529
11 | 21 | 4 | Minf | 5.522 | 216.536 | 16.294 | 203.183 | [12 empty] | 11 | 15 | 1 | V | 1.344 | 213.559 | 10.072 | 199.491
11 | 24 | 4 | Msup | 1.736 | 73.038 | 5.326 | 67.622 | [12 empty] | 11 | 21 | 1 | V | 1.335 | 215.177 | 10.16 | 201.004
11 | 24 | 4 | Minf | 1.837 | 77.763 | 5.687 | 72.292 | [12 empty] | 11 | 24 | 1 | V | 0.066 | 46.338 | 2.329 | 43.22
1 | 1 | 3 | Msup | 170.417 | 2.72 | 167.522 | 9.135 | 300.495 | 270.73 | 294.259 | 263.292 | 330.3422
1 | 1 | 3 | Minf | 160.095 | 2.561 | 157.455 | 8.577
1 | 2 | 3 | Msup | 300.495 | 4.464 | 294.259 | 15.766
1 | 2 | 3 | Minf | 285.567 | 4.203 | 279.664 | 14.948
1 | 3 | 3 | Msup | 181.439 | 2.875 | 178.552 | 9.718
1 | 3 | 3 | Minf | 173.188 | 2.731 | 170.158 | 9.242
2 | 4 | 3 | Msup | 19.127 | 0.169 | 18.768 | 0.531
2 | 4 | 3 | Minf | 18.604 | 0.161 | 18.157 | 0.511
2 | 5 | 3 | Msup | 52.171 | 0.567 | 54.026 | 1.593
2 | 5 | 3 | Minf | 52.788 | 0.578 | 53.282 | 1.568
2 | 6 | 3 | Msup | 101.653 | 0.736 | 98.015 | 2.656
2 | 6 | 3 | Minf | 101.098 | 0.727 | 97.487 | 2.638
2 | 7 | 3 | Msup | 272.564 | 2.078 | 263.315 | 7.21
2 | 7 | 3 | Minf | 256.928 | 1.953 | 248.426 | 6.803
2 | 8 | 3 | Msup | 298.465 | 2.26 | 288.45 | 7.888
2 | 8 | 3 | Minf | 283.459 | 2.13 | 274.006 | 7.488
2 | 9 | 3 | Msup | 179.816 | 1.448 | 174.704 | 4.841
2 | 9 | 3 | Minf | 171.511 | 1.373 | 166.328 | 4.608
3 | 10 | 3 | Msup | 18.115 | 0.012 | 17.561 | 0.109
3 | 10 | 3 | Minf | 17.696 | 0.012 | 17.043 | 0.105
3 | 11 | 3 | Msup | 32.5 | 0.016 | 31.084 | 0.189
3 | 11 | 3 | Minf | 31.74 | 0.015 | 30.324 | 0.183
3 | 12 | 3 | Msup | 83.883 | 0.03 | 79.791 | 0.477
3 | 12 | 3 | Minf | 82.879 | 0.029 | 78.845 | 0.471
3 | 13 | 3 | Msup | 118.541 | 0.039 | 112.683 | 0.672
3 | 13 | 3 | Minf | 118.017 | 0.039 | 112.191 | 0.669
3 | 14 | 3 | Msup | 247.974 | 0.105 | 236.561 | 1.426
3 | 14 | 3 | Minf | 234.689 | 0.102 | 223.904 | 1.348
3 | 15 | 3 | Msup | 93.513 | 0.032 | 89.022 | 0.531
3 | 15 | 3 | Minf | 94.027 | 0.031 | 89.489 | 0.533
4 | 16 | 3 | Msup | 166.44 | 1.301 | 157.514 | 4.746
4 | 16 | 3 | Minf | 156.113 | 1.232 | 147.708 | 4.444
4 | 17 | 3 | Msup | 296.976 | 2.133 | 279.816 | 8.254
4 | 17 | 3 | Minf | 281.504 | 2.01 | 265.283 | 7.803
4 | 18 | 3 | Msup | 281.449 | 2.035 | 265.224 | 7.837
4 | 18 | 3 | Minf | 267.39 | 1.928 | 252.008 | 7.43
4 | 19 | 3 | Msup | 98.772 | 0.674 | 92.852 | 2.706
4 | 19 | 3 | Minf | 97.982 | 0.664 | 92.119 | 2.68
4 | 20 | 3 | Msup | 84.998 | 0.588 | 79.996 | 2.339
4 | 20 | 3 | Minf | 84.987 | 0.584 | 79.963 | 2.334
4 | 21 | 3 | Msup | 80.962 | 0.563 | 76.222 | 2.231
4 | 21 | 3 | Minf | 80.958 | 0.558 | 76.187 | 2.225
5 | 22 | 3 | Msup | 165.44 | 2.652 | 154.623 | 9.336
5 | 22 | 3 | Minf | 155.115 | 2.507 | 144.913 | 8.751
5 | 23 | 3 | Msup | 290.534 | 4.315 | 270.499 | 16.042
5 | 23 | 3 | Minf | 275.615 | 4.064 | 256.539 | 15.183
5 | 24 | 3 | Msup | 175.968 | 2.799 | 164.65 | 9.921
5 | 24 | 3 | Minf | 167.597 | 2.666 | 156.439 | 9.417
6 | 1 | 3 | Msup | 1.775 | 93.57 | 5.774 | 90.992
6 | 1 | 3 | Minf | 1.806 | 92.524 | 5.766 | 89.939
6 | 4 | 3 | Msup | 4.638 | 265.942 | 16.1 | 259.319
6 | 4 | 3 | Minf | 4.578 | 247.124 | 15.379 | 240.619
6 | 10 | 3 | Msup | 4.726 | 270.016 | 16.36 | 263.292
6 | 10 | 3 | Minf | 4.669 | 251.338 | 15.646 | 244.712
6 | 16 | 3 | Msup | 1.812 | 95.325 | 5.885 | 92.709
6 | 16 | 3 | Minf | 1.846 | 94.6 | 5.893 | 91.966
7 | 2 | 3 | Msup | 0.777 | 76.252 | 2.509 | 73.272
7 | 2 | 3 | Minf | 0.786 | 74.755 | 2.492 | 71.772
7 | 5 | 3 | Msup | 1.252 | 118.655 | 3.937 | 113.858
7 | 5 | 3 | Minf | 1.26 | 117.954 | 3.93 | 113.174
7 | 11 | 3 | Msup | 2.286 | 242.871 | 7.861 | 234.111
7 | 11 | 3 | Minf | 2.255 | 225.613 | 7.521 | 217.017
7 | 17 | 3 | Msup | 0.983 | 93.844 | 3.11 | 90.161
7 | 17 | 3 | Minf | 1.004 | 93.189 | 3.117 | 89.487
8 | 3 | 3 | Msup | 0.366 | 92.43 | 1.097 | 87.954
8 | 3 | 3 | Minf | 0.372 | 91.402 | 1.095 | 86.934
8 | 6 | 3 | Msup | 0.953 | 262.543 | 3.07 | 250.537
8 | 6 | 3 | Minf | 0.937 | 243.929 | 2.929 | 232.372
8 | 12 | 3 | Msup | 0.971 | 266.568 | 3.119 | 254.379
8 | 12 | 3 | Minf | 0.956 | 248.095 | 2.979 | 236.331
8 | 18 | 3 | Msup | 0.373 | 94.164 | 1.118 | 89.615
8 | 18 | 3 | Minf | 0.38 | 93.453 | 1.119 | 88.894
9 | 7 | 3 | Msup | 0.358 | 90.919 | 1.482 | 85.538
9 | 7 | 3 | Minf | 0.363 | 89.552 | 1.472 | 84.212
9 | 13 | 3 | Msup | 0.98 | 267.109 | 4.286 | 252.074
9 | 13 | 3 | Minf | 0.974 | 248.917 | 4.083 | 234.461
9 | 19 | 3 | Msup | 0.995 | 270.73 | 4.346 | 255.48
9 | 19 | 3 | Minf | 0.99 | 252.571 | 4.144 | 237.893
9 | 22 | 3 | Msup | 0.366 | 92.804 | 1.513 | 87.314
9 | 22 | 3 | Minf | 0.371 | 91.654 | 1.506 | 86.192
10 | 8 | 3 | Msup | 0.974 | 77.301 | 3.521 | 71.891
10 | 8 | 3 | Minf | 0.987 | 75.929 | 3.498 | 70.549
10 | 14 | 3 | Msup | 1.126 | 88.403 | 4.037 | 82.172
10 | 14 | 3 | Minf | 1.141 | 87.185 | 4.019 | 80.989
10 | 20 | 3 | Msup | 1.711 | 163.456 | 7.164 | 153.348
10 | 20 | 3 | Minf | 1.729 | 151.119 | 6.892 | 141.004
10 | 23 | 3 | Msup | 1.178 | 91.453 | 4.189 | 85.039
10 | 23 | 3 | Minf | 1.202 | 90.338 | 4.179 | 83.953
11 | 9 | 3 | Msup | 1.75 | 89.792 | 6.131 | 82.691
11 | 9 | 3 | Minf | 1.775 | 88.446 | 6.098 | 81.406
11 | 15 | 3 | Msup | 4.778 | 263.635 | 17.718 | 243.547
11 | 15 | 3 | Minf | 4.736 | 245.645 | 16.944 | 226.445
11 | 21 | 3 | Msup | 4.856 | 267.213 | 17.969 | 246.841
11 | 21 | 3 | Minf | 4.815 | 249.257 | 17.196 | 229.765
11 | 24 | 3 | Msup | 1.789 | 91.654 | 6.26 | 84.409
11 | 24 | 3 | Minf | 1.816 | 90.522 | 6.239 | 83.322
1 | 1 | 2 | Msup | 166.155 | 1.866 | 164.491 | 8.212 | 369.902 | 308.709 | 362.545 | 297.695 | 372.7436
1 | 1 | 2 | Minf | 174.389 | 1.237 | 170.984 | 8.044
1 | 2 | 2 | Msup | 354.12 | 4.546 | 348.471 | 17.949
1 | 2 | 2 | Minf | 369.902 | 4.295 | 362.545 | 18.359
1 | 3 | 2 | Msup | 193.951 | 2.279 | 192.392 | 9.689
1 | 3 | 2 | Minf | 207.346 | 1.785 | 203.514 | 9.81
2 | 4 | 2 | Msup | 13.545 | 0.062 | 13.537 | 0.33
2 | 4 | 2 | Minf | 15.414 | 0.027 | 14.976 | 0.354
2 | 5 | 2 | Msup | 16.122 | 0.102 | 23.167 | 0.415
2 | 5 | 2 | Minf | 16.44 | 0.54 | 19.262 | 0.516
2 | 6 | 2 | Msup | 109.352 | 0.765 | 105.741 | 2.822
2 | 6 | 2 | Minf | 112.785 | 0.785 | 108.98 | 2.908
2 | 7 | 2 | Msup | 302.248 | 1.962 | 293.221 | 7.697
2 | 7 | 2 | Minf | 308.23 | 1.741 | 298.014 | 7.711
2 | 8 | 2 | Msup | 350.031 | 2.315 | 339.97 | 8.955
2 | 8 | 2 | Minf | 363.254 | 2.19 | 351.511 | 9.173
2 | 9 | 2 | Msup | 191.954 | 1.173 | 188.128 | 4.859
2 | 9 | 2 | Minf | 204.202 | 0.954 | 198.026 | 5.004
3 | 10 | 2 | Msup | 12.364 | 0.004 | 12.253 | 0.067
3 | 10 | 2 | Minf | 13.71 | 0.016 | 13.168 | 0.069
3 | 11 | 2 | Msup | 28.821 | 0.002 | 27.734 | 0.16
3 | 11 | 2 | Minf | 30.963 | 0.007 | 29.566 | 0.164
3 | 12 | 2 | Msup | 86.969 | 0.023 | 82.993 | 0.494
3 | 12 | 2 | Minf | 89.092 | 0.02 | 84.929 | 0.501
3 | 13 | 2 | Msup | 127.376 | 0.038 | 121.381 | 0.725
3 | 13 | 2 | Minf | 129.201 | 0.039 | 123.088 | 0.735
3 | 14 | 2 | Msup | 274.436 | 0.043 | 263.29 | 1.539
3 | 14 | 2 | Minf | 280.428 | 0.022 | 267.788 | 1.511
3 | 15 | 2 | Msup | 103.895 | 0.03 | 99.352 | 0.592
3 | 15 | 2 | Minf | 108.469 | 0.031 | 103.582 | 0.617
4 | 16 | 2 | Msup | 161.215 | 0.817 | 153.973 | 4.198
4 | 16 | 2 | Minf | 165.296 | 0.43 | 156.331 | 3.892
4 | 17 | 2 | Msup | 346.989 | 2.085 | 328.742 | 9.3
4 | 17 | 2 | Minf | 357.352 | 1.884 | 337.348 | 9.297
4 | 18 | 2 | Msup | 324.616 | 1.936 | 307.572 | 8.687
4 | 18 | 2 | Minf | 331.564 | 1.683 | 312.994 | 8.564
4 | 19 | 2 | Msup | 105.366 | 0.683 | 99.366 | 2.864
4 | 19 | 2 | Minf | 108.162 | 0.693 | 101.932 | 2.93
4 | 20 | 2 | Msup | 91.669 | 0.593 | 86.673 | 2.495
4 | 20 | 2 | Minf | 94.726 | 0.599 | 89.429 | 2.561
4 | 21 | 2 | Msup | 87.346 | 0.564 | 82.645 | 2.377
4 | 21 | 2 | Minf | 90.679 | 0.57 | 85.643 | 2.449
5 | 22 | 2 | Msup | 159.765 | 1.719 | 150.773 | 8.288
5 | 22 | 2 | Minf | 162.151 | 0.987 | 151.48 | 7.8
5 | 23 | 2 | Msup | 342.13 | 4.297 | 320.617 | 18.224
5 | 23 | 2 | Minf | 353.868 | 3.977 | 330.202 | 18.439
5 | 24 | 2 | Msup | 186.796 | 2.116 | 176.613 | 9.797
5 | 24 | 2 | Minf | 194.665 | 1.526 | 182.014 | 9.631
6 | 1 | 2 | Msup | 1.717 | 102.782 | 5.991 | 100.595
6 | 1 | 2 | Minf | 1.869 | 105.97 | 6.271 | 103.574
6 | 4 | 2 | Msup | 5.584 | 295.609 | 17.639 | 290.63
6 | 4 | 2 | Minf | 8.217 | 285.634 | 19.703 | 279.368
6 | 10 | 2 | Msup | 5.693 | 302.786 | 18.05 | 297.695
6 | 10 | 2 | Minf | 8.29 | 293.488 | 20.105 | 287.074
6 | 16 | 2 | Msup | 1.757 | 105.732 | 6.156 | 103.509
6 | 16 | 2 | Minf | 1.898 | 109.13 | 6.435 | 106.692
7 | 2 | 2 | Msup | 0.752 | 79.969 | 2.504 | 77.387
7 | 2 | 2 | Minf | 0.884 | 81.09 | 2.649 | 78.297
7 | 5 | 2 | Msup | 1.189 | 131.236 | 4.089 | 126.676
7 | 5 | 2 | Minf | 1.217 | 133.344 | 4.164 | 128.656
7 | 11 | 2 | Msup | 2.789 | 264.13 | 8.447 | 256.962
7 | 11 | 2 | Minf | 4.315 | 251.915 | 9.594 | 243.38
7 | 17 | 2 | Msup | 0.957 | 104.704 | 3.263 | 101.336
7 | 17 | 2 | Minf | 1.033 | 108.53 | 3.42 | 104.878
8 | 3 | 2 | Msup | 0.357 | 101.625 | 1.136 | 97.414
8 | 3 | 2 | Minf | 0.388 | 104.785 | 1.188 | 100.291
8 | 6 | 2 | Msup | 1.167 | 292.55 | 3.331 | 281.724
8 | 6 | 2 | Minf | 1.719 | 283.03 | 3.711 | 270.803
8 | 12 | 2 | Msup | 1.19 | 299.641 | 3.409 | 288.561
8 | 12 | 2 | Minf | 1.734 | 290.784 | 3.787 | 278.26
8 | 18 | 2 | Msup | 0.365 | 104.539 | 1.168 | 100.234
8 | 18 | 2 | Minf | 0.394 | 107.905 | 1.22 | 103.308
9 | 7 | 2 | Msup | 0.34 | 98.783 | 1.547 | 93.634
9 | 7 | 2 | Minf | 0.372 | 101.532 | 1.612 | 96.091
9 | 13 | 2 | Msup | 1.151 | 302.826 | 4.828 | 288.549
9 | 13 | 2 | Minf | 1.663 | 295.016 | 5.226 | 279.192
9 | 19 | 2 | Msup | 1.169 | 308.709 | 4.919 | 294.137
9 | 19 | 2 | Minf | 1.676 | 301.279 | 5.316 | 285.141
9 | 22 | 2 | Msup | 0.348 | 101.559 | 1.589 | 96.276
9 | 22 | 2 | Minf | 0.378 | 104.433 | 1.654 | 98.854
10 | 8 | 2 | Msup | 0.934 | 82.234 | 3.577 | 77.14
10 | 8 | 2 | Minf | 1.08 | 83.932 | 3.771 | 78.528
10 | 14 | 2 | Msup | 1.075 | 95.569 | 4.153 | 89.542
10 | 14 | 2 | Minf | 1.187 | 97.562 | 4.324 | 91.252
10 | 20 | 2 | Msup | 2.207 | 158.212 | 7.153 | 150.607
10 | 20 | 2 | Minf | 4.347 | 142.488 | 8.769 | 133.182
10 | 23 | 2 | Msup | 1.132 | 101.459 | 4.4 | 95.189
10 | 23 | 2 | Minf | 1.22 | 105.622 | 4.623 | 98.914
11 | 9 | 2 | Msup | 1.678 | 97.655 | 6.327 | 90.688
11 | 9 | 2 | Minf | 1.838 | 100.383 | 6.613 | 93.061
11 | 15 | 2 | Msup | 5.713 | 299.622 | 19.778 | 279.754
11 | 15 | 2 | Minf | 8.258 | 292.239 | 21.843 | 270.721
11 | 21 | 2 | Msup | 5.805 | 305.434 | 20.15 | 285.161
11 | 21 | 2 | Minf | 8.322 | 298.421 | 22.203 | 276.478
11 | 24 | 2 | Msup | 1.717 | 100.396 | 6.5 | 93.244
11 | 24 | 2 | Minf | 1.868 | 103.246 | 6.782 | 95.735
1 | 1 | 1 | Msup | 144.039 | 3.883 | 141.891 | 9.057 | 270.349 | 279.787 | 259.984 | 273.486 | 530.7209
1 | 2 | 1 | Msup | 264.373 | 5.919 | 259.984 | 15.537
1 | 3 | 1 | Msup | 166.628 | 4.288 | 164.359 | 10.301
2 | 4 | 1 | Msup | 15.91 | 0.228 | 15.463 | 0.489
2 | 5 | 1 | Msup | 50.24 | 1.081 | 49.821 | 1.827
2 | 6 | 1 | Msup | 74.538 | 0.711 | 72.131 | 2.041
2 | 7 | 1 | Msup | 226.509 | 2.561 | 219.5 | 6.471
2 | 8 | 1 | Msup | 263.407 | 2.885 | 255.487 | 7.466
2 | 9 | 1 | Msup | 168.576 | 2.096 | 164.016 | 4.955
3 | 10 | 1 | Msup | 15.27 | 0.032 | 14.637 | 0.124
3 | 11 | 1 | Msup | 25.966 | 0.039 | 24.816 | 0.186
3 | 12 | 1 | Msup | 60.402 | 0.058 | 57.653 | 0.39
3 | 13 | 1 | Msup | 83.993 | 0.072 | 80.122 | 0.53
3 | 14 | 1 | Msup | 214.875 | 0.294 | 205.588 | 1.506
3 | 15 | 1 | Msup | 73.337 | 0.067 | 70.127 | 0.47
4 | 16 | 1 | Msup | 149.576 | 2.053 | 141.673 | 5.189
4 | 17 | 1 | Msup | 267.109 | 3.025 | 252.596 | 8.587
4 | 18 | 1 | Msup | 249.803 | 2.876 | 236.235 | 8.079
4 | 19 | 1 | Msup | 72.672 | 0.702 | 68.572 | 2.208
4 | 20 | 1 | Msup | 64.865 | 0.643 | 61.325 | 1.99
4 | 21 | 1 | Msup | 62.63 | 0.626 | 59.236 | 1.928
5 | 22 | 1 | Msup | 151.197 | 4.042 | 141.523 | 9.908
5 | 23 | 1 | Msup | 270.349 | 6.057 | 252.814 | 16.662
5 | 24 | 1 | Msup | 173.714 | 4.445 | 162.839 | 11.212
6 | 1 | 1 | Msup | 0.204 | 80.239 | 3.53 | 78.565
6 | 4 | 1 | Msup | 3.536 | 273.951 | 10.648 | 268.507
6 | 10 | 1 | Msup | 3.513 | 279.006 | 10.877 | 273.486
6 | 16 | 1 | Msup | 0.193 | 82.236 | 3.628 | 80.541
7 | 2 | 1 | Msup | 0.167 | 64.009 | 1.477 | 62.004
7 | 5 | 1 | Msup | 0.032 | 95.559 | 2.325 | 92.472
7 | 11 | 1 | Msup | 2.013 | 250.779 | 5.244 | 243.394
7 | 17 | 1 | Msup | 0.113 | 81.872 | 1.942 | 79.344
8 | 3 | 1 | Msup | 0.048 | 79.062 | 0.706 | 75.957
8 | 6 | 1 | Msup | 0.762 | 269.418 | 2.266 | 259.358
8 | 12 | 1 | Msup | 0.757 | 274.406 | 2.31 | 264.175
8 | 18 | 1 | Msup | 0.045 | 81.033 | 0.725 | 77.87
9 | 7 | 1 | Msup | 0.035 | 76.654 | 0.951 | 72.896
9 | 13 | 1 | Msup | 0.663 | 275.851 | 3.055 | 263.104
9 | 19 | 1 | Msup | 0.659 | 279.787 | 3.107 | 266.857
9 | 22 | 1 | Msup | 0.032 | 78.447 | 0.975 | 74.611
10 | 8 | 1 | Msup | 0.179 | 65.34 | 2.126 | 61.524
10 | 14 | 1 | Msup | 0.137 | 73.591 | 2.438 | 69.247
10 | 20 | 1 | Msup | 2.599 | 178.912 | 4.818 | 169.468
10 | 23 | 1 | Msup | 0.13 | 79.653 | 2.65 | 75.012
11 | 9 | 1 | Msup | 0.195 | 75.502 | 3.736 | 70.454
11 | 15 | 1 | Msup | 3.408 | 271.199 | 11.869 | 254.023
11 | 21 | 1 | Msup | 3.387 | 275.082 | 12.072 | 257.655
11 | 24 | 1 | Msup | 0.183 | 77.271 | 3.834 | 72.113
1 | 1 | 1 | Minf | 398.409 | 7.973 | 390.516 | 22.557 | 461.112 | 514.873 | 449.621 | 503.763 | 353.814 |  | Minf | -390.781 | 7.673 | -379.435 | 21.081 | 7.673 | 379.435 | 21.081 | 390.781 | 7.673 | 379.435 | 21.081
1 | 2 | 1 | Minf | 458.576 | 8.992 | 449.621 | 25.806 | [6 empty] | Minf | -449.855 | 8.649 | -436.92 | 24.113 | 8.649 | 436.92 | 24.113 | 449.855 | 8.649 | 436.92 | 24.113
1 | 3 | 1 | Minf | 409.703 | 8.176 | 401.729 | 23.18 | [6 empty] | Minf | -401.799 | 7.867 | -390.265 | 21.66 | 7.867 | 390.265 | 21.66 | 401.799 | 7.867 | 390.265 | 21.66
2 | 4 | 1 | Minf | 53.838 | 0.536 | 52.071 | 1.489 | [6 empty] | Minf | -52.802 | 0.516 | -50.573 | 1.391 | 0.516 | 50.573 | 1.391 | 52.802 | 0.516 | 50.573 | 1.391
2 | 5 | 1 | Minf | 351.396 | 3.54 | 339.91 | 9.747 | [6 empty] | Minf | -344.544 | 3.408 | -330.035 | 9.108 | 3.408 | 330.035 | 9.108 | 344.544 | 3.408 | 330.035 | 9.108
2 | 6 | 1 | Minf | 83.152 | 0.777 | 80.427 | 2.267 | [6 empty] | Minf | -81.637 | 0.747 | -78.2 | 2.118 | 0.747 | 78.2 | 2.118 | 81.637 | 0.747 | 78.2 | 2.118
2 | 7 | 1 | Minf | 439.53 | 4.28 | 425.146 | 12.093 | [6 empty] | Minf | -431.209 | 4.117 | -413.049 | 11.299 | 4.117 | 413.049 | 11.299 | 431.209 | 4.117 | 413.049 | 11.299
2 | 8 | 1 | Minf | 457.979 | 4.442 | 443.13 | 12.59 | [6 empty] | Minf | -449.261 | 4.272 | -430.471 | 11.762 | 4.272 | 430.471 | 11.762 | 449.261 | 4.272 | 430.471 | 11.762
2 | 9 | 1 | Minf | 410.564 | 4.047 | 397.31 | 11.331 | [6 empty] | Minf | -402.609 | 3.894 | -385.817 | 10.586 | 3.894 | 385.817 | 10.586 | 402.609 | 3.894 | 385.817 | 10.586
3 | 10 | 1 | Minf | 53.5 | 0.054 | 51.038 | 0.348 | [6 empty] | Minf | -52.466 | -0.052 | -49.548 | 0.329 | 0.052 | 49.548 | 0.329 | 52.466 | 0.052 | 49.548 | 0.329
3 | 11 | 1 | Minf | 58.848 | 0.057 | 56.139 | 0.38 | [6 empty] | Minf | -57.725 | -0.055 | -54.515 | 0.359 | 0.055 | 54.515 | 0.359 | 57.725 | 0.055 | 54.515 | 0.359
3 | 12 | 1 | Minf | 76.066 | 0.067 | 72.567 | 0.483 | [6 empty] | Minf | -74.664 | -0.064 | -70.518 | 0.457 | 0.064 | 70.518 | 0.457 | 74.664 | 0.064 | 70.518 | 0.457
3 | 13 | 1 | Minf | 87.862 | 0.073 | 83.804 | 0.553 | [6 empty] | Minf | -86.281 | -0.071 | -81.478 | 0.524 | 0.071 | 81.478 | 0.524 | 86.281 | 0.071 | 81.478 | 0.524
3 | 14 | 1 | Minf | 433.591 | 0.414 | 413.762 | 2.793 | [6 empty] | Minf | -425.277 | -0.398 | -401.751 | 2.643 | 0.398 | 401.751 | 2.643 | 425.277 | 0.398 | 401.751 | 2.643
3 | 15 | 1 | Minf | 82.534 | 0.071 | 78.802 | 0.522 | [6 empty] | Minf | -80.986 | -0.068 | -76.55 | 0.494 | 0.068 | 76.55 | 0.494 | 80.986 | 0.068 | 76.55 | 0.494
4 | 16 | 1 | Minf | 400.838 | 4.034 | 378.208 | 12.348 | [6 empty] | Minf | -393.07 | -3.883 | -367.049 | -11.561 | 3.883 | 367.049 | 11.561 | 393.07 | 3.883 | 367.049 | 11.561
4 | 17 | 1 | Minf | 459.605 | 4.52 | 433.735 | 14.051 | [6 empty] | Minf | -450.804 | -4.349 | -421.043 | -13.155 | 4.349 | 421.043 | 13.155 | 450.804 | 4.349 | 421.043 | 13.155
4 | 18 | 1 | Minf | 450.952 | 4.446 | 425.551 | 13.797 | [6 empty] | Minf | -442.313 | -4.278 | -413.096 | -12.917 | 4.278 | 413.096 | 12.917 | 442.313 | 4.278 | 413.096 | 12.917
4 | 19 | 1 | Minf | 82.187 | 0.774 | 77.528 | 2.477 | [6 empty] | Minf | -80.683 | -0.744 | -75.331 | -2.319 | 0.744 | 75.331 | 2.319 | 80.683 | 0.744 | 75.331 | 2.319
4 | 20 | 1 | Minf | 78.284 | 0.745 | 73.901 | 2.368 | [6 empty] | Minf | -76.81 | -0.716 | -71.766 | -2.216 | 0.716 | 71.766 | 2.216 | 76.81 | 0.716 | 71.766 | 2.216
4 | 21 | 1 | Minf | 77.166 | 0.736 | 72.856 | 2.336 | [6 empty] | Minf | -75.705 | -0.708 | -70.742 | -2.187 | 0.708 | 70.742 | 2.187 | 75.705 | 0.708 | 70.742 | 2.187
5 | 22 | 1 | Minf | 401.536 | 8.061 | 374.367 | 23.894 | [6 empty] | Minf | -393.724 | -7.759 | -363.189 | -22.355 | 7.759 | 363.189 | 22.355 | 393.724 | 7.759 | 363.189 | 22.355
5 | 23 | 1 | Minf | 461.112 | 9.069 | 430.062 | 27.279 | [6 empty] | Minf | -452.2 | -8.725 | -417.279 | -25.518 | 8.725 | 417.279 | 25.518 | 452.2 | 8.725 | 417.279 | 25.518
5 | 24 | 1 | Minf | 412.794 | 8.263 | 385.006 | 24.547 | [6 empty] | Minf | -404.706 | -7.952 | -373.451 | -22.963 | 7.952 | 373.451 | 22.963 | 404.706 | 7.952 | 373.451 | 22.963
6 | 1 | 1 | Minf | 0.07 | 92.906 | 4.193 | 90.902 | [6 empty] | Minf | -0.055 | -91.095 | 4.17 | -88.195 | 91.095 | 4.17 | 88.195 | 0.055 | 91.095 | 4.17 | 88.195
6 | 4 | 1 | Minf | 1.543 | 512.346 | 22.416 | 501.274 | [6 empty] | Minf | -1.437 | -502.075 | 22.283 | -486.033 | 502.075 | 22.283 | 486.033 | 1.437 | 502.075 | 22.283 | 486.033
6 | 10 | 1 | Minf | 1.531 | 514.873 | 22.537 | 503.763 | [6 empty] | Minf | -1.426 | -504.549 | 22.403 | -488.444 | 504.549 | 22.403 | 488.444 | 1.426 | 504.549 | 22.403 | 488.444
6 | 16 | 1 | Minf | 0.065 | 93.905 | 4.242 | 91.89 | [6 empty] | Minf | -0.049 | -92.071 | 4.218 | -89.15 | 92.071 | 4.218 | 89.15 | 0.049 | 92.071 | 4.218 | 89.15
7 | 2 | 1 | Minf | 0.068 | 84.364 | 2.03 | 81.642 | [6 empty] | Minf | -0.06 | -82.722 | -2.022 | -79.243 | 82.722 | 2.022 | 79.243 | 0.06 | 82.722 | 2.022 | 79.243
7 | 5 | 1 | Minf | 0 | 100.139 | 2.458 | 96.878 | [6 empty] | Minf | 0.009 | -98.239 | -2.448 | -94.085 | 98.239 | 2.448 | 94.085 | 0.009 | 98.239 | 2.448 | 94.085
7 | 11 | 1 | Minf | 0.895 | 497.727 | 11.703 | 481.746 | [6 empty] | Minf | -0.837 | -487.795 | -11.648 | -467.326 | 487.795 | 11.648 | 467.326 | 0.837 | 487.795 | 11.648 | 467.326
7 | 17 | 1 | Minf | 0.041 | 93.296 | 2.265 | 90.312 | [6 empty] | Minf | -0.032 | -91.482 | -2.255 | -87.661 | 91.482 | 2.255 | 87.661 | 0.032 | 91.482 | 2.255 | 87.661
8 | 3 | 1 | Minf | 0.02 | 91.571 | 0.831 | 87.895 | [6 empty] | Minf | -0.017 | -89.812 | -0.827 | -85.361 | 89.812 | 0.827 | 85.361 | 0.017 | 89.812 | 0.827 | 85.361
8 | 6 | 1 | Minf | 0.354 | 504.772 | 4.491 | 484.586 | [6 empty] | Minf | -0.331 | -494.787 | -4.461 | -470.306 | 494.787 | 4.461 | 470.306 | 0.331 | 494.787 | 4.461 | 470.306
8 | 12 | 1 | Minf | 0.352 | 507.266 | 4.515 | 486.995 | [6 empty] | Minf | -0.329 | -497.229 | -4.484 | -472.641 | 497.229 | 4.484 | 472.641 | 0.329 | 497.229 | 4.484 | 472.641
8 | 18 | 1 | Minf | 0.019 | 92.557 | 0.841 | 88.851 | [6 empty] | Minf | -0.015 | -90.775 | -0.836 | -86.286 | 90.775 | 0.836 | 86.286 | 0.015 | 90.775 | 0.836 | 86.286
9 | 7 | 1 | Minf | 0.007 | 89.982 | 1.142 | 85.503 | [6 empty] | Minf | 0.004 | -88.273 | -1.116 | -83.087 | 88.273 | 1.116 | 83.087 | 0.004 | 88.273 | 1.116 | 83.087
9 | 13 | 1 | Minf | 0.256 | 505.248 | 6.247 | 480.332 | [6 empty] | Minf | 0.236 | -495.321 | -6.1 | -466.402 | 495.321 | 6.1 | 466.402 | 0.236 | 495.321 | 6.1 | 466.402
9 | 19 | 1 | Minf | 0.254 | 507.216 | 6.274 | 482.209 | [6 empty] | Minf | 0.233 | -497.25 | -6.126 | -468.225 | 497.25 | 6.126 | 468.225 | 0.233 | 497.25 | 6.126 | 468.225
9 | 22 | 1 | Minf | 0.005 | 90.878 | 1.154 | 86.36 | [6 empty] | Minf | 0.002 | -89.151 | -1.128 | -83.919 | 89.151 | 1.128 | 83.919 | 0.002 | 89.151 | 1.128 | 83.919
10 | 8 | 1 | Minf | 0.063 | 83.898 | 2.844 | 78.878 | [6 empty] | Minf | 0.053 | -82.3 | -2.808 | -76.671 | 82.3 | 2.808 | 76.671 | 0.053 | 82.3 | 2.808 | 76.671
10 | 14 | 1 | Minf | 0.042 | 88.024 | 3.001 | 82.74 | [6 empty] | Minf | 0.032 | -86.361 | -2.963 | -80.441 | 86.361 | 2.963 | 80.441 | 0.032 | 86.361 | 2.963 | 80.441
10 | 20 | 1 | Minf | 1.11 | 453.746 | 14.863 | 426.791 | [6 empty] | Minf | 1.044 | -444.794 | -14.667 | -414.52 | 444.794 | 14.667 | 414.52 | 1.044 | 444.794 | 14.667 | 414.52
10 | 23 | 1 | Minf | 0.038 | 91.055 | 3.107 | 85.622 | [6 empty] | Minf | 0.028 | -89.321 | -3.067 | -83.228 | 89.321 | 3.067 | 83.228 | 0.028 | 89.321 | 3.067 | 83.228
11 | 9 | 1 | Minf | 0.059 | 88.659 | 4.503 | 82.652 | [6 empty] | Minf | 0.044 | -87.001 | -4.454 | -80.393 | 87.001 | 4.454 | 80.393 | 0.044 | 87.001 | 4.454 | 80.393
11 | 15 | 1 | Minf | 1.429 | 497.614 | 24.539 | 464.203 | [6 empty] | Minf | 1.326 | -487.976 | -24.261 | -451.158 | 487.976 | 24.261 | 451.158 | 1.326 | 487.976 | 24.261 | 451.158
11 | 21 | 1 | Minf | 1.419 | 499.556 | 24.645 | 466.019 | [6 empty] | Minf | 1.316 | -489.88 | -24.366 | -452.924 | 489.88 | 24.366 | 452.924 | 1.316 | 489.88 | 24.366 | 452.924
11 | 24 | 1 | Minf | 0.053 | 89.544 | 4.552 | 83.482

## 14. Conf. sollec. trav
[5 empty] | An. statica x | An. statica y | An. Mod x | An. Mod y
Telaio | Estr.1 | Estr.2 | Piano |  | CondCar 1 | CondCar 2 | CondCar 3 | CondCar 4
1 | 1 | 2 | 6 | Msin | 57.92 | 0.332 | 61.42 | 2.833 | 58.156 | 46.832 | 61.42 | 49.021 |  | Impalcato | Momento Travi
1 | 1 | 2 | 6 | Mdes | 53.915 | 0.343 | 56.799 | 2.645 | [6 empty] | CondCar 1 | CondCar 2 | CondCar 3 | CondCar 4 | Val Appr
1 | 2 | 3 | 6 | Msin | 42.005 | 0.112 | 47.668 | 2.119 | [5 empty] | 6+torrino | 58.156 | 46.832 | 61.42 | 49.021 | 36.0003
1 | 2 | 3 | 6 | Mdes | 49.644 | 0.146 | 55.662 | 2.478 | [5 empty] | 5 | 109.361 | 97.697 | 115.978 | 97.912 | 130.2788
2 | 4 | 5 | 6 | Msin | 15.368 | 0.048 | 16.026 | 0.385 | [5 empty] | 4 | 214.618 | 186.286 | 215.969 | 179.085 | 228.382
2 | 4 | 5 | 6 | Mdes | 16.094 | 0.048 | 16.795 | 0.402 | [5 empty] | 3 | 319.218 | 273.225 | 312.646 | 257.055 | 299.2746
2 | 5 | 6 | 6 | Msin | 20.434 | 0.074 | 20.951 | 0.51 | [5 empty] | 2 | 367.139 | 315.904 | 359.269 | 297.926 | 351.5429
2 | 5 | 6 | 6 | Mdes | 15.343 | 0.062 | 15.615 | 0.385 | [5 empty] | 1 | 373.974 | 334.704 | 367.042 | 317.629 | 363.2788
2 | 6 | 7 | 6 | Msin | 32.267 | 0.107 | 34.022 | 0.823
2 | 6 | 7 | 6 | Mdes | 42.761 | 0.131 | 45.061 | 1.082
2 | 7 | 8 | 6 | Msin | 57.561 | 0.209 | 59.334 | 1.445
2 | 7 | 8 | 6 | Mdes | 58.156 | 0.223 | 59.653 | 1.461
2 | 8 | 9 | 6 | Msin | 40.121 | 0.05 | 45.475 | 1.051
2 | 8 | 9 | 6 | Mdes | 48.477 | 0.076 | 53.887 | 1.251
3 | 10 | 11 | 6 | Msin | 13.687 | 0.001 | 14.088 | 0.076
3 | 10 | 11 | 6 | Mdes | 12.293 | 0 | 12.665 | 0.068
3 | 11 | 12 | 6 | Msin | 14.531 | 0 | 14.785 | 0.081
3 | 11 | 12 | 6 | Mdes | 12.875 | 0 | 13.06 | 0.071
3 | 12 | 13 | 6 | Msin | 28.404 | 0 | 29.283 | 0.158
3 | 12 | 13 | 6 | Mdes | 21.92 | 0 | 22.691 | 0.123
3 | 13 | 14 | 6 | Msin | 33.13 | 0.001 | 33.639 | 0.184
3 | 13 | 14 | 6 | Mdes | 47.414 | 0.001 | 48.102 | 0.263
3 | 14 | 15 | 6 | Msin | 39.643 | 0.006 | 42.863 | 0.222
3 | 14 | 15 | 6 | Mdes | 33.827 | 0.003 | 36.065 | 0.189
4 | 16 | 17 | 6 | Msin | 55.299 | 0.136 | 56.656 | 1.406
4 | 16 | 17 | 6 | Mdes | 50.438 | 0.135 | 51.49 | 1.288
4 | 17 | 18 | 6 | Msin | 48.571 | 0.101 | 50.961 | 1.249
4 | 17 | 18 | 6 | Mdes | 49.315 | 0.1 | 51.783 | 1.267
4 | 18 | 19 | 6 | Msin | 46.62 | 0.14 | 47.225 | 1.195
4 | 18 | 19 | 6 | Mdes | 35.396 | 0.103 | 36.181 | 0.913
4 | 19 | 20 | 6 | Msin | 10.685 | 0.047 | 10.433 | 0.279
4 | 19 | 20 | 6 | Mdes | 11.869 | 0.054 | 11.545 | 0.31
4 | 20 | 21 | 6 | Msin | 25.128 | 0.044 | 27.009 | 0.656
4 | 20 | 21 | 6 | Mdes | 29.648 | 0.063 | 31.272 | 0.769
5 | 22 | 23 | 6 | Msin | 55.034 | 0.298 | 55.639 | 2.814
5 | 22 | 23 | 6 | Mdes | 51.3 | 0.312 | 51.505 | 2.633
5 | 23 | 24 | 6 | Msin | 39.663 | 0.087 | 43.074 | 2.086
5 | 23 | 24 | 6 | Mdes | 46.897 | 0.116 | 50.287 | 2.441
6 | 1 | 4 | 6 | Msin | 1.009 | 33.925 | 2.585 | 35.853 |  | -49.184 | -30.47
6 | 1 | 4 | 6 | Mdes | 1.188 | 39.056 | 3.005 | 41.372 |  | -68.295 | -42.194
6 | 4 | 10 | 6 | Msin | 1.389 | 46.784 | 3.544 | 49.005 |  | 80.045 | 49.537
6 | 4 | 10 | 6 | Mdes | 1.387 | 46.832 | 3.543 | 49.021 |  | -87.395 | -54.047
6 | 10 | 16 | 6 | Msin | 1.216 | 39.334 | 3.057 | 41.961 |  | -82.832 | -49.712
6 | 10 | 16 | 6 | Mdes | 1.02 | 33.973 | 2.607 | 36.099 |  | -79.459 | -47.98
7 | 2 | 5 | 6 | Msin | 0.477 | 29.567 | 1.192 | 30.683 |  | 88.186 | 52.921 |  | 1.266 | -17.505
7 | 2 | 5 | 6 | Mdes | 0.335 | 21.025 | 0.847 | 21.932 |  | -86.982 | -52.303 |  | 1.266 | -17.505
7 | 5 | 11 | 6 | Msin | 0.445 | 29.055 | 1.14 | 29.709 |  | -55.363 | -33.943 |  | -3.057 | 41.961
7 | 5 | 11 | 6 | Mdes | 0.644 | 40.77 | 1.618 | 41.744 |  | -41.732 | -26.044 |  | 2.607 | -36.099
7 | 11 | 17 | 6 | Msin | 0.665 | 37.992 | 1.602 | 40.437 |  | 79.345 | 48.973 |  | 1.192 | -16.433
7 | 11 | 17 | 6 | Mdes | 0.546 | 32.447 | 1.343 | 34.294 |  | -73.605 | -45.647 |  | 1.192 | -16.433
8 | 3 | 6 | 6 | Msin | 0.211 | 33.729 | 0.479 | 34.818
8 | 3 | 6 | 6 | Mdes | 0.248 | 38.844 | 0.557 | 40.19
8 | 6 | 12 | 6 | Msin | 0.29 | 46.511 | 0.657 | 47.593
8 | 6 | 12 | 6 | Mdes | 0.29 | 46.557 | 0.657 | 47.607
8 | 12 | 18 | 6 | Msin | 0.254 | 39.131 | 0.566 | 40.768
8 | 12 | 18 | 6 | Mdes | 0.213 | 33.783 | 0.483 | 35.06
9 | 7 | 13 | 6 | Msin | 0.203 | 34.456 | 0.673 | 34.862
9 | 7 | 13 | 6 | Mdes | 0.237 | 40.031 | 0.783 | 40.405
9 | 13 | 19 | 6 | Msin | 0.284 | 45.173 | 0.913 | 46.636
9 | 13 | 19 | 6 | Mdes | 0.283 | 45.13 | 0.911 | 46.57
9 | 19 | 22 | 6 | Msin | 0.244 | 40.858 | 0.802 | 41.374
9 | 19 | 22 | 6 | Mdes | 0.206 | 34.9 | 0.684 | 35.409
10 | 8 | 14 | 6 | Msin | 0.549 | 27.714 | 1.554 | 28.04
10 | 8 | 14 | 6 | Mdes | 0.441 | 22.024 | 1.249 | 22.566
10 | 14 | 20 | 6 | Msin | 0.345 | 19.432 | 1.023 | 18.859
10 | 14 | 20 | 6 | Mdes | 0.44 | 23.995 | 1.281 | 23.387
10 | 20 | 23 | 6 | Msin | 0.798 | 37.516 | 2.181 | 38.69
10 | 20 | 23 | 6 | Mdes | 0.631 | 30.926 | 1.765 | 31.68
11 | 9 | 15 | 6 | Msin | 1.005 | 34.244 | 2.813 | 33.874
11 | 9 | 15 | 6 | Mdes | 1.175 | 39.79 | 3.271 | 39.266
11 | 15 | 21 | 6 | Msin | 1.409 | 44.946 | 3.823 | 45.351
11 | 15 | 21 | 6 | Mdes | 1.406 | 44.901 | 3.816 | 45.287
11 | 21 | 24 | 6 | Msin | 1.209 | 40.617 | 3.354 | 40.211
11 | 21 | 24 | 6 | Mdes | 1.023 | 34.689 | 2.859 | 34.408
1 | 1 | 2 | 5 | Msin | 106.712 | 1.166 | 111.061 | 5.589 | 109.361 | 97.697 | 115.978 | 97.912
1 | 1 | 2 | 5 | Mdes | 101.189 | 1.101 | 105.159 | 5.287
1 | 2 | 3 | 5 | Msin | 102.306 | 1.065 | 108.957 | 5.441
1 | 2 | 3 | 5 | Mdes | 109 | 1.145 | 115.978 | 5.801
2 | 4 | 5 | 5 | Msin | 26.288 | 0.149 | 26.922 | 0.697
2 | 4 | 5 | 5 | Mdes | 26.801 | 0.152 | 27.46 | 0.711
2 | 5 | 6 | 5 | Msin | 33.505 | 0.193 | 34.045 | 0.883
2 | 5 | 6 | 5 | Mdes | 27.523 | 0.158 | 27.874 | 0.723
2 | 6 | 7 | 5 | Msin | 78.719 | 0.435 | 80.736 | 2.081
2 | 6 | 7 | 5 | Mdes | 93.236 | 0.518 | 95.724 | 2.47
2 | 7 | 8 | 5 | Msin | 105.828 | 0.598 | 107.958 | 2.793
2 | 7 | 8 | 5 | Mdes | 105.367 | 0.595 | 107.363 | 2.777
2 | 8 | 9 | 5 | Msin | 100.653 | 0.538 | 106.002 | 2.721
2 | 8 | 9 | 5 | Mdes | 107.588 | 0.58 | 113.131 | 2.908
3 | 10 | 11 | 5 | Msin | 24.338 | 0.006 | 24.583 | 0.139
3 | 10 | 11 | 5 | Mdes | 22.985 | 0.006 | 23.216 | 0.132
3 | 11 | 12 | 5 | Msin | 27.715 | 0.007 | 27.853 | 0.158
3 | 11 | 12 | 5 | Mdes | 24.954 | 0.006 | 25.05 | 0.142
3 | 12 | 13 | 5 | Msin | 67.338 | 0.015 | 67.894 | 0.385
3 | 12 | 13 | 5 | Mdes | 58.604 | 0.013 | 59.045 | 0.335
3 | 13 | 14 | 5 | Msin | 68.849 | 0.016 | 69.117 | 0.393
3 | 13 | 14 | 5 | Mdes | 87.697 | 0.021 | 88.16 | 0.501
3 | 14 | 15 | 5 | Msin | 94.434 | 0.022 | 97.11 | 0.545
3 | 14 | 15 | 5 | Mdes | 83.153 | 0.019 | 85.226 | 0.478
4 | 16 | 17 | 5 | Msin | 103.422 | 0.543 | 103.753 | 2.852
4 | 16 | 17 | 5 | Mdes | 97.578 | 0.51 | 97.803 | 2.686
4 | 17 | 18 | 5 | Msin | 109.361 | 0.559 | 110.644 | 3.024
4 | 17 | 18 | 5 | Mdes | 109.334 | 0.56 | 110.654 | 3.025
4 | 18 | 19 | 5 | Msin | 94.486 | 0.495 | 94.258 | 2.59
4 | 18 | 19 | 5 | Mdes | 82.107 | 0.427 | 81.931 | 2.248
4 | 19 | 20 | 5 | Msin | 19.024 | 0.102 | 18.629 | 0.515
4 | 19 | 20 | 5 | Mdes | 19.518 | 0.106 | 19.082 | 0.528
4 | 20 | 21 | 5 | Msin | 68.376 | 0.343 | 69.46 | 1.892
4 | 20 | 21 | 5 | Mdes | 73.295 | 0.37 | 74.273 | 2.025
5 | 22 | 23 | 5 | Msin | 102.582 | 1.118 | 101.639 | 5.639
5 | 22 | 23 | 5 | Mdes | 97.255 | 1.055 | 96.216 | 5.333
5 | 23 | 24 | 5 | Msin | 98.25 | 1.02 | 99.695 | 5.481
5 | 23 | 24 | 5 | Mdes | 104.707 | 1.098 | 106.141 | 5.845
6 | 1 | 4 | 5 | Msin | 1.803 | 79.636 | 5.461 | 82.065
6 | 1 | 4 | 5 | Mdes | 1.962 | 87.128 | 5.972 | 89.917
6 | 4 | 10 | 5 | Msin | 2.084 | 93.275 | 6.367 | 96.005
6 | 4 | 10 | 5 | Mdes | 2.08 | 93.072 | 6.353 | 95.783
6 | 10 | 16 | 5 | Msin | 2.043 | 90.407 | 6.214 | 93.54
6 | 10 | 16 | 5 | Mdes | 1.857 | 81.742 | 5.62 | 84.427
7 | 2 | 5 | 5 | Msin | 0.855 | 68.773 | 2.516 | 69.777
7 | 2 | 5 | 5 | Mdes | 0.709 | 56.637 | 2.076 | 57.429
7 | 5 | 11 | 5 | Msin | 0.789 | 63.764 | 2.322 | 64.383
7 | 5 | 11 | 5 | Mdes | 0.989 | 80.533 | 2.931 | 81.475
7 | 11 | 17 | 5 | Msin | 1.095 | 87.821 | 3.24 | 90.058
7 | 11 | 17 | 5 | Mdes | 0.992 | 79.019 | 2.916 | 80.848
8 | 3 | 6 | 5 | Msin | 0.375 | 78.864 | 1.024 | 79.448
8 | 3 | 6 | 5 | Mdes | 0.408 | 86.282 | 1.12 | 87.046
8 | 6 | 12 | 5 | Msin | 0.433 | 92.362 | 1.195 | 92.935
8 | 6 | 12 | 5 | Mdes | 0.433 | 92.161 | 1.192 | 92.72
8 | 12 | 18 | 5 | Msin | 0.425 | 89.532 | 1.166 | 90.555
8 | 12 | 18 | 5 | Mdes | 0.386 | 80.953 | 1.054 | 81.736
9 | 7 | 13 | 5 | Msin | 0.358 | 77.761 | 1.392 | 77.165
9 | 7 | 13 | 5 | Mdes | 0.385 | 84.01 | 1.503 | 83.43
9 | 13 | 19 | 5 | Msin | 0.449 | 97.697 | 1.761 | 97.912
9 | 13 | 19 | 5 | Mdes | 0.448 | 97.478 | 1.757 | 97.686
9 | 19 | 22 | 5 | Msin | 0.4 | 87.285 | 1.564 | 86.801
9 | 19 | 22 | 5 | Mdes | 0.369 | 80.108 | 1.436 | 79.591
10 | 8 | 14 | 5 | Msin | 0.99 | 65.354 | 3.311 | 64.369
10 | 8 | 14 | 5 | Mdes | 0.893 | 58.557 | 2.975 | 57.746
10 | 14 | 20 | 5 | Msin | 0.533 | 36.072 | 1.795 | 34.962
10 | 14 | 20 | 5 | Mdes | 0.617 | 41.938 | 2.088 | 40.746
10 | 20 | 23 | 5 | Msin | 1.254 | 83.09 | 4.229 | 82.514
10 | 20 | 23 | 5 | Mdes | 1.129 | 74.123 | 3.775 | 73.439
11 | 9 | 15 | 5 | Msin | 1.766 | 76.992 | 5.79 | 74.73
11 | 9 | 15 | 5 | Mdes | 1.9 | 83.177 | 6.252 | 80.794
11 | 15 | 21 | 5 | Msin | 2.22 | 96.736 | 7.326 | 94.82
11 | 15 | 21 | 5 | Mdes | 2.216 | 96.519 | 7.31 | 94.601
11 | 21 | 24 | 5 | Msin | 1.978 | 86.422 | 6.505 | 84.06
11 | 21 | 24 | 5 | Mdes | 1.824 | 79.318 | 5.974 | 77.08
1 | 1 | 2 | 4 | Msin | 202.498 | 2.599 | 202.739 | 10.519 | 214.618 | 186.286 | 215.969 | 179.085
1 | 1 | 2 | 4 | Mdes | 188.031 | 2.415 | 188.049 | 9.757
1 | 2 | 3 | 4 | Msin | 196.553 | 2.532 | 197.756 | 10.266
1 | 2 | 3 | 4 | Mdes | 214.618 | 2.761 | 215.969 | 11.21
2 | 4 | 5 | 4 | Msin | 31.151 | 0.206 | 30.862 | 0.822
2 | 4 | 5 | 4 | Mdes | 31.908 | 0.21 | 31.598 | 0.841
2 | 5 | 6 | 4 | Msin | 37.221 | 0.245 | 36.737 | 0.978
2 | 5 | 6 | 4 | Mdes | 27.941 | 0.184 | 27.533 | 0.733
2 | 6 | 7 | 4 | Msin | 128.654 | 0.85 | 127.17 | 3.386
2 | 6 | 7 | 4 | Mdes | 163.981 | 1.081 | 162.067 | 4.314
2 | 7 | 8 | 4 | Msin | 192.922 | 1.27 | 190.215 | 5.061
2 | 7 | 8 | 4 | Mdes | 190.8 | 1.256 | 188.003 | 5.002
2 | 8 | 9 | 4 | Msin | 193.67 | 1.281 | 192.499 | 5.128
2 | 8 | 9 | 4 | Mdes | 212.062 | 1.401 | 210.747 | 5.613
3 | 10 | 11 | 4 | Msin | 28.914 | 0.008 | 28.267 | 0.165
3 | 10 | 11 | 4 | Mdes | 27.414 | 0.008 | 26.798 | 0.156
3 | 11 | 12 | 4 | Msin | 31.334 | 0.009 | 30.561 | 0.179
3 | 11 | 12 | 4 | Mdes | 26.561 | 0.008 | 25.877 | 0.151
3 | 12 | 13 | 4 | Msin | 105.205 | 0.03 | 102.544 | 0.599
3 | 12 | 13 | 4 | Mdes | 81.025 | 0.023 | 78.967 | 0.461
3 | 13 | 14 | 4 | Msin | 106.148 | 0.03 | 103.238 | 0.603
3 | 13 | 14 | 4 | Mdes | 152.84 | 0.042 | 148.659 | 0.868
3 | 14 | 15 | 4 | Msin | 171.246 | 0.047 | 167.527 | 0.976
3 | 14 | 15 | 4 | Mdes | 135.798 | 0.038 | 132.786 | 0.774
4 | 16 | 17 | 4 | Msin | 196.377 | 1.206 | 189.354 | 5.381
4 | 16 | 17 | 4 | Mdes | 181.464 | 1.116 | 174.833 | 4.969
4 | 17 | 18 | 4 | Msin | 201.982 | 1.243 | 195.024 | 5.541
4 | 17 | 18 | 4 | Mdes | 203.443 | 1.251 | 196.479 | 5.582
4 | 18 | 19 | 4 | Msin | 165.193 | 1.017 | 158.967 | 4.52
4 | 18 | 19 | 4 | Mdes | 133.501 | 0.824 | 128.58 | 3.658
4 | 19 | 20 | 4 | Msin | 17.103 | 0.105 | 16.373 | 0.466
4 | 19 | 20 | 4 | Mdes | 18.113 | 0.111 | 17.326 | 0.493
4 | 20 | 21 | 4 | Msin | 112.186 | 0.696 | 108.567 | 3.09
4 | 20 | 21 | 4 | Mdes | 118.296 | 0.734 | 114.396 | 3.257
5 | 22 | 23 | 4 | Msin | 194.84 | 2.486 | 185.518 | 10.633
5 | 22 | 23 | 4 | Mdes | 180.934 | 2.31 | 172.082 | 9.865
5 | 23 | 24 | 4 | Msin | 189.054 | 2.422 | 180.927 | 10.373
5 | 23 | 24 | 4 | Mdes | 206.427 | 2.641 | 197.589 | 11.327
6 | 1 | 4 | 4 | Msin | 2.787 | 132.205 | 8.636 | 131.296
6 | 1 | 4 | 4 | Mdes | 3.323 | 156.558 | 10.244 | 155.477
6 | 4 | 10 | 4 | Msin | 3.757 | 176.468 | 11.549 | 175.115
6 | 4 | 10 | 4 | Mdes | 3.748 | 176.036 | 11.52 | 174.675
6 | 10 | 16 | 4 | Msin | 3.461 | 162.834 | 10.664 | 161.8
6 | 10 | 16 | 4 | Mdes | 2.856 | 135.322 | 8.847 | 134.459
7 | 2 | 5 | 4 | Msin | 1.266 | 109.589 | 3.833 | 107.465
7 | 2 | 5 | 4 | Mdes | 0.936 | 81.151 | 2.837 | 79.557
7 | 5 | 11 | 4 | Msin | 1.172 | 100.89 | 3.527 | 98.72
7 | 5 | 11 | 4 | Mdes | 1.678 | 143.744 | 5.032 | 140.707
7 | 11 | 17 | 4 | Msin | 1.893 | 161.365 | 5.674 | 158.514
7 | 11 | 17 | 4 | Mdes | 1.539 | 132.268 | 4.64 | 129.885
8 | 3 | 6 | 4 | Msin | 0.576 | 130.712 | 1.631 | 126.959
8 | 3 | 6 | 4 | Mdes | 0.687 | 154.795 | 1.934 | 150.345
8 | 6 | 12 | 4 | Msin | 0.777 | 174.489 | 2.18 | 169.343
8 | 6 | 12 | 4 | Mdes | 0.775 | 174.061 | 2.175 | 168.917
8 | 12 | 18 | 4 | Msin | 0.715 | 160.998 | 2.014 | 156.457
8 | 12 | 18 | 4 | Mdes | 0.59 | 133.793 | 1.671 | 130.016
9 | 7 | 13 | 4 | Msin | 0.559 | 128.487 | 2.202 | 123.275
9 | 7 | 13 | 4 | Mdes | 0.654 | 149.56 | 2.565 | 143.441
9 | 13 | 19 | 4 | Msin | 0.823 | 186.286 | 3.208 | 179.085
9 | 13 | 19 | 4 | Mdes | 0.821 | 185.814 | 3.2 | 178.626
9 | 19 | 22 | 4 | Msin | 0.68 | 155.411 | 2.667 | 149.096
9 | 19 | 22 | 4 | Mdes | 0.574 | 131.825 | 2.26 | 126.511
10 | 8 | 14 | 4 | Msin | 1.536 | 108.525 | 5.243 | 103.03
10 | 8 | 14 | 4 | Mdes | 1.394 | 98.426 | 4.758 | 93.495
10 | 14 | 20 | 4 | Msin | 0.536 | 38.035 | 1.827 | 35.924
10 | 14 | 20 | 4 | Mdes | 0.658 | 46.439 | 2.236 | 43.898
10 | 20 | 23 | 4 | Msin | 2.282 | 158.921 | 7.713 | 151.137
10 | 20 | 23 | 4 | Mdes | 1.804 | 126.774 | 6.137 | 120.467
11 | 9 | 15 | 4 | Msin | 2.741 | 127.012 | 9.15 | 119.231
11 | 9 | 15 | 4 | Mdes | 3.209 | 147.848 | 10.662 | 138.739
11 | 15 | 21 | 4 | Msin | 4.038 | 184.156 | 13.34 | 173.215
11 | 15 | 21 | 4 | Mdes | 4.028 | 183.69 | 13.306 | 172.77
11 | 21 | 24 | 4 | Msin | 3.337 | 153.631 | 11.085 | 144.209
11 | 21 | 24 | 4 | Mdes | 2.814 | 130.311 | 9.392 | 122.36
1 | 1 | 2 | 3 | Msin | 299.858 | 4.015 | 293.523 | 15.349 | 319.218 | 273.225 | 312.646 | 257.055
1 | 1 | 2 | 3 | Mdes | 272.23 | 3.636 | 266.452 | 13.927
1 | 2 | 3 | 3 | Msin | 284.829 | 3.828 | 278.976 | 14.599
1 | 2 | 3 | 3 | Mdes | 319.218 | 4.295 | 312.646 | 16.364
2 | 4 | 5 | 3 | Msin | 31.84 | 0.219 | 30.766 | 0.825
2 | 4 | 5 | 3 | Mdes | 32.757 | 0.226 | 31.654 | 0.849
2 | 5 | 6 | 3 | Msin | 36.417 | 0.25 | 35.18 | 0.943
2 | 5 | 6 | 3 | Mdes | 25.286 | 0.173 | 24.418 | 0.654
2 | 6 | 7 | 3 | Msin | 167.087 | 1.143 | 161.396 | 4.325
2 | 6 | 7 | 3 | Mdes | 227.97 | 1.564 | 220.275 | 5.905
2 | 7 | 8 | 3 | Msin | 277.278 | 1.898 | 267.899 | 7.178
2 | 7 | 8 | 3 | Mdes | 272.094 | 1.86 | 262.866 | 7.041
2 | 8 | 9 | 3 | Msin | 281.378 | 1.944 | 272.089 | 7.306
2 | 8 | 9 | 3 | Mdes | 315.662 | 2.181 | 305.221 | 8.195
3 | 10 | 11 | 3 | Msin | 29.575 | 0.008 | 28.185 | 0.167
3 | 10 | 11 | 3 | Mdes | 28.25 | 0.008 | 26.922 | 0.159
3 | 11 | 12 | 3 | Msin | 31.082 | 0.009 | 29.618 | 0.175
3 | 11 | 12 | 3 | Mdes | 24.886 | 0.007 | 23.71 | 0.14
3 | 12 | 13 | 3 | Msin | 133.502 | 0.037 | 127.173 | 0.752
3 | 12 | 13 | 3 | Mdes | 91.269 | 0.025 | 86.917 | 0.514
3 | 13 | 14 | 3 | Msin | 134.922 | 0.038 | 128.536 | 0.76
3 | 13 | 14 | 3 | Mdes | 214.304 | 0.061 | 204.212 | 1.207
3 | 14 | 15 | 3 | Msin | 241.283 | 0.068 | 230.026 | 1.359
3 | 14 | 15 | 3 | Mdes | 174.255 | 0.048 | 166.051 | 0.981
4 | 16 | 17 | 3 | Msin | 290.957 | 1.865 | 274.158 | 7.868
4 | 16 | 17 | 3 | Mdes | 263.125 | 1.683 | 247.916 | 7.112
4 | 17 | 18 | 3 | Msin | 287.305 | 1.838 | 270.79 | 7.768
4 | 17 | 18 | 3 | Mdes | 291.939 | 1.87 | 275.166 | 7.895
4 | 18 | 19 | 3 | Msin | 228.84 | 1.461 | 215.55 | 6.183
4 | 18 | 19 | 3 | Mdes | 172.885 | 1.102 | 162.814 | 4.669
4 | 19 | 20 | 3 | Msin | 13.611 | 0.086 | 12.81 | 0.367
4 | 19 | 20 | 3 | Mdes | 14.921 | 0.094 | 14.044 | 0.402
4 | 20 | 21 | 3 | Msin | 144.361 | 0.925 | 135.991 | 3.903
4 | 20 | 21 | 3 | Mdes | 150.38 | 0.963 | 141.653 | 4.065
5 | 22 | 23 | 3 | Msin | 288.66 | 3.841 | 268.594 | 15.536
5 | 22 | 23 | 3 | Mdes | 262.057 | 3.478 | 243.817 | 14.097
5 | 23 | 24 | 3 | Msin | 274.038 | 3.659 | 255.146 | 14.768
5 | 23 | 24 | 3 | Mdes | 307.163 | 4.106 | 285.974 | 16.555
6 | 1 | 4 | 3 | Msin | 3.597 | 172.403 | 10.98 | 167.583
6 | 1 | 4 | 3 | Mdes | 4.581 | 219.659 | 13.997 | 213.569
6 | 4 | 10 | 3 | Msin | 5.395 | 259.064 | 16.51 | 251.9
6 | 4 | 10 | 3 | Mdes | 5.379 | 258.315 | 16.461 | 251.17
6 | 10 | 16 | 3 | Msin | 4.767 | 228.304 | 14.553 | 221.992
6 | 10 | 16 | 3 | Mdes | 3.668 | 175.702 | 11.192 | 170.798
7 | 2 | 5 | 3 | Msin | 1.6 | 139.762 | 4.768 | 134.149
7 | 2 | 5 | 3 | Mdes | 1.067 | 93.295 | 3.179 | 89.531
7 | 5 | 11 | 3 | Msin | 1.482 | 130.088 | 4.433 | 124.854
7 | 5 | 11 | 3 | Mdes | 2.331 | 204.316 | 6.97 | 196.145
7 | 11 | 17 | 3 | Msin | 2.643 | 229.845 | 7.86 | 220.737
7 | 11 | 17 | 3 | Mdes | 1.987 | 172.724 | 5.902 | 165.827
8 | 3 | 6 | 3 | Msin | 0.742 | 170.413 | 2.077 | 162.054
8 | 3 | 6 | 3 | Mdes | 0.944 | 217.116 | 2.649 | 206.516
8 | 6 | 12 | 3 | Msin | 1.112 | 256.068 | 3.124 | 243.582
8 | 6 | 12 | 3 | Mdes | 1.109 | 255.328 | 3.114 | 242.876
8 | 12 | 18 | 3 | Msin | 0.982 | 225.659 | 2.754 | 214.657
8 | 12 | 18 | 3 | Mdes | 0.756 | 173.672 | 2.118 | 165.162
9 | 7 | 13 | 3 | Msin | 0.725 | 167.807 | 2.811 | 157.775
9 | 7 | 13 | 3 | Mdes | 0.903 | 209.168 | 3.505 | 196.697
9 | 13 | 19 | 3 | Msin | 1.187 | 273.225 | 4.587 | 257.055
9 | 13 | 19 | 3 | Mdes | 1.183 | 272.419 | 4.573 | 256.296
9 | 19 | 22 | 3 | Msin | 0.938 | 217.098 | 3.638 | 204.161
9 | 19 | 22 | 3 | Mdes | 0.741 | 171.43 | 2.872 | 161.184
10 | 8 | 14 | 3 | Msin | 1.99 | 141.515 | 6.668 | 131.437
10 | 8 | 14 | 3 | Mdes | 1.832 | 130.161 | 6.135 | 120.895
10 | 14 | 20 | 3 | Msin | 0.484 | 34.911 | 1.639 | 32.412
10 | 14 | 20 | 3 | Mdes | 0.615 | 44.328 | 2.083 | 41.165
10 | 20 | 23 | 3 | Msin | 3.317 | 235.588 | 11.115 | 218.916
10 | 20 | 23 | 3 | Mdes | 2.375 | 168.267 | 7.938 | 156.313
11 | 9 | 15 | 3 | Msin | 3.549 | 165.837 | 11.665 | 152.6
11 | 9 | 15 | 3 | Mdes | 4.42 | 206.708 | 14.544 | 190.24
11 | 15 | 21 | 3 | Msin | 5.805 | 270.001 | 19.043 | 248.604
11 | 15 | 21 | 3 | Mdes | 5.788 | 269.205 | 18.986 | 247.87
11 | 21 | 24 | 3 | Msin | 4.59 | 214.544 | 15.098 | 197.459
11 | 21 | 24 | 3 | Mdes | 3.627 | 169.417 | 11.918 | 155.897
1 | 1 | 2 | 2 | Msin | 326.249 | 4.427 | 318.65 | 16.7 | 367.139 | 315.904 | 359.269 | 297.926
1 | 1 | 2 | 2 | Mdes | 301.457 | 4.111 | 294.345 | 15.444
1 | 2 | 3 | 2 | Msin | 338.23 | 4.639 | 330.999 | 17.378
1 | 2 | 3 | 2 | Mdes | 367.139 | 5.01 | 359.269 | 18.842
2 | 4 | 5 | 2 | Msin | 32.149 | 0.223 | 31.002 | 0.831
2 | 4 | 5 | 2 | Mdes | 32.894 | 0.227 | 31.724 | 0.85
2 | 5 | 6 | 2 | Msin | 36.016 | 0.249 | 34.703 | 0.929
2 | 5 | 6 | 2 | Mdes | 25.125 | 0.176 | 24.19 | 0.649
2 | 6 | 7 | 2 | Msin | 185.325 | 1.316 | 178.608 | 4.805
2 | 6 | 7 | 2 | Mdes | 254.797 | 1.789 | 245.671 | 6.596
2 | 7 | 8 | 2 | Msin | 304.38 | 2.125 | 293.269 | 7.867
2 | 7 | 8 | 2 | Mdes | 298.809 | 2.09 | 287.833 | 7.723
2 | 8 | 9 | 2 | Msin | 334.681 | 2.354 | 323.45 | 8.682
2 | 8 | 9 | 2 | Mdes | 363.466 | 2.546 | 351.212 | 9.422
3 | 10 | 11 | 2 | Msin | 30.06 | 0.008 | 28.591 | 0.17
3 | 10 | 11 | 2 | Mdes | 28.826 | 0.008 | 27.417 | 0.163
3 | 11 | 12 | 2 | Msin | 31.736 | 0.009 | 30.165 | 0.179
3 | 11 | 12 | 2 | Mdes | 25.627 | 0.008 | 24.351 | 0.145
3 | 12 | 13 | 2 | Msin | 144.222 | 0.045 | 137.081 | 0.819
3 | 12 | 13 | 2 | Mdes | 100.214 | 0.033 | 95.246 | 0.571
3 | 13 | 14 | 2 | Msin | 145.179 | 0.044 | 137.899 | 0.822
3 | 13 | 14 | 2 | Mdes | 230.979 | 0.066 | 219.488 | 1.305
3 | 14 | 15 | 2 | Msin | 278.146 | 0.08 | 264.989 | 1.575
3 | 14 | 15 | 2 | Mdes | 197.922 | 0.061 | 188.407 | 1.124
4 | 16 | 17 | 2 | Msin | 317.328 | 2.05 | 298.51 | 8.598
4 | 16 | 17 | 2 | Mdes | 292.662 | 1.901 | 275.247 | 7.939
4 | 17 | 18 | 2 | Msin | 335.831 | 2.194 | 316.102 | 9.127
4 | 17 | 18 | 2 | Mdes | 339.304 | 2.211 | 319.394 | 9.217
4 | 18 | 19 | 2 | Msin | 252.702 | 1.653 | 237.541 | 6.864
4 | 18 | 19 | 2 | Mdes | 190.104 | 1.259 | 178.673 | 5.178
4 | 19 | 20 | 2 | Msin | 13.244 | 0.088 | 12.407 | 0.36
4 | 19 | 20 | 2 | Mdes | 14.343 | 0.094 | 13.436 | 0.389
4 | 20 | 21 | 2 | Msin | 162.313 | 1.083 | 152.812 | 4.434
4 | 20 | 21 | 2 | Mdes | 168.304 | 1.122 | 158.416 | 4.596
5 | 22 | 23 | 2 | Msin | 314.88 | 4.227 | 292.562 | 16.951
5 | 22 | 23 | 2 | Mdes | 291.105 | 3.929 | 270.382 | 15.685
5 | 23 | 24 | 2 | Msin | 326.64 | 4.432 | 304.119 | 17.649
5 | 23 | 24 | 2 | Mdes | 354.393 | 4.782 | 329.939 | 19.126
6 | 1 | 4 | 2 | Msin | 3.523 | 195.306 | 11.744 | 190.079
6 | 1 | 4 | 2 | Mdes | 4.648 | 250.637 | 15.173 | 244.06
6 | 4 | 10 | 2 | Msin | 5.514 | 292.096 | 17.766 | 284.293
6 | 4 | 10 | 2 | Mdes | 5.496 | 291.267 | 17.713 | 283.478
6 | 10 | 16 | 2 | Msin | 4.866 | 262.858 | 15.904 | 256.041
6 | 10 | 16 | 2 | Mdes | 3.603 | 200.332 | 12.036 | 195.018
7 | 2 | 5 | 2 | Msin | 1.539 | 154.725 | 4.99 | 148.724
7 | 2 | 5 | 2 | Mdes | 1.011 | 105.591 | 3.373 | 101.497
7 | 5 | 11 | 2 | Msin | 1.439 | 143.598 | 4.638 | 137.896
7 | 5 | 11 | 2 | Mdes | 2.331 | 225.506 | 7.341 | 216.695
7 | 11 | 17 | 2 | Msin | 2.714 | 264.237 | 8.585 | 254.362
7 | 11 | 17 | 2 | Mdes | 1.961 | 197.893 | 6.373 | 190.364
8 | 3 | 6 | 2 | Msin | 0.729 | 193.027 | 2.228 | 183.896
8 | 3 | 6 | 2 | Mdes | 0.962 | 247.738 | 2.877 | 236.139
8 | 6 | 12 | 2 | Msin | 1.142 | 288.741 | 3.368 | 275.077
8 | 6 | 12 | 2 | Mdes | 1.138 | 287.92 | 3.358 | 274.289
8 | 12 | 18 | 2 | Msin | 1.007 | 259.815 | 3.016 | 247.732
8 | 12 | 18 | 2 | Mdes | 0.745 | 197.992 | 2.284 | 188.675
9 | 7 | 13 | 2 | Msin | 0.703 | 188.335 | 3.015 | 177.399
9 | 7 | 13 | 2 | Mdes | 0.9 | 235.839 | 3.793 | 222.215
9 | 13 | 19 | 2 | Msin | 1.225 | 315.904 | 5.096 | 297.926
9 | 13 | 19 | 2 | Mdes | 1.221 | 315.076 | 5.082 | 297.141
9 | 19 | 22 | 2 | Msin | 0.939 | 246.204 | 3.958 | 232.026
9 | 19 | 22 | 2 | Mdes | 0.719 | 193.213 | 3.091 | 182.02
10 | 8 | 14 | 2 | Msin | 1.921 | 158.163 | 7.066 | 147.25
10 | 8 | 14 | 2 | Mdes | 1.761 | 146.331 | 6.522 | 136.249
10 | 14 | 20 | 2 | Msin | 0.456 | 36.423 | 1.64 | 33.848
10 | 14 | 20 | 2 | Mdes | 0.593 | 46.357 | 2.098 | 43.106
10 | 20 | 23 | 2 | Msin | 3.343 | 262.974 | 11.872 | 245.142
10 | 20 | 23 | 2 | Mdes | 2.333 | 191.797 | 8.569 | 178.68
11 | 9 | 15 | 2 | Msin | 3.452 | 186.101 | 12.412 | 171.65
11 | 9 | 15 | 2 | Mdes | 4.425 | 233.063 | 15.626 | 215.032
11 | 15 | 21 | 2 | Msin | 6.024 | 312.205 | 21.008 | 288.311
11 | 15 | 21 | 2 | Mdes | 6.006 | 311.386 | 20.951 | 287.551
11 | 21 | 24 | 2 | Msin | 4.613 | 243.305 | 16.306 | 224.525
11 | 21 | 24 | 2 | Mdes | 3.534 | 190.919 | 12.725 | 176.122
1 | 1 | 2 | 1 | Msin | 318.428 | 5.119 | 311.863 | 16.956 | 373.974 | 334.704 | 367.042 | 317.629
1 | 1 | 2 | 1 | Mdes | 290.523 | 4.647 | 284.462 | 15.449
1 | 2 | 3 | 1 | Msin | 343.752 | 5.568 | 337.421 | 18.365
1 | 2 | 3 | 1 | Mdes | 373.974 | 6.072 | 367.042 | 19.99
2 | 4 | 5 | 1 | Msin | 31.324 | 0.255 | 30.283 | 0.83
2 | 4 | 5 | 1 | Mdes | 32.5 | 0.265 | 31.418 | 0.861
2 | 5 | 6 | 1 | Msin | 34.18 | 0.276 | 33.005 | 0.904
2 | 5 | 6 | 1 | Mdes | 22.222 | 0.177 | 21.441 | 0.586
2 | 6 | 7 | 1 | Msin | 165.101 | 1.318 | 159.596 | 4.36
2 | 6 | 7 | 1 | Mdes | 242.978 | 1.957 | 234.922 | 6.426
2 | 7 | 8 | 1 | Msin | 291.76 | 2.344 | 281.814 | 7.708
2 | 7 | 8 | 1 | Mdes | 283.204 | 2.269 | 273.489 | 7.478
2 | 8 | 9 | 1 | Msin | 343.457 | 2.806 | 332.881 | 9.12
2 | 8 | 9 | 1 | Mdes | 372.778 | 3.05 | 361.223 | 9.899
3 | 10 | 11 | 1 | Msin | 28.98 | 0.016 | 27.638 | 0.173
3 | 10 | 11 | 1 | Mdes | 27.558 | 0.015 | 26.282 | 0.164
3 | 11 | 12 | 1 | Msin | 29.37 | 0.016 | 27.989 | 0.175
3 | 11 | 12 | 1 | Mdes | 23.267 | 0.012 | 22.165 | 0.138
3 | 12 | 13 | 1 | Msin | 126.227 | 0.066 | 120.336 | 0.748
3 | 12 | 13 | 1 | Mdes | 83.186 | 0.042 | 79.321 | 0.491
3 | 13 | 14 | 1 | Msin | 130.008 | 0.068 | 123.811 | 0.77
3 | 13 | 14 | 1 | Mdes | 218.687 | 0.118 | 208.331 | 1.3
3 | 14 | 15 | 1 | Msin | 276.616 | 0.154 | 264.299 | 1.653
3 | 14 | 15 | 1 | Mdes | 181.806 | 0.098 | 173.641 | 1.082
4 | 16 | 17 | 1 | Msin | 314.872 | 2.483 | 297.017 | 9.001
4 | 16 | 17 | 1 | Mdes | 287.616 | 2.258 | 271.269 | 8.21
4 | 17 | 18 | 1 | Msin | 336.844 | 2.651 | 318.006 | 9.628
4 | 17 | 18 | 1 | Mdes | 342.195 | 2.697 | 323.064 | 9.785
4 | 18 | 19 | 1 | Msin | 239.173 | 1.862 | 225.467 | 6.81
4 | 18 | 19 | 1 | Mdes | 170.676 | 1.32 | 160.909 | 4.85
4 | 19 | 20 | 1 | Msin | 10.158 | 0.075 | 9.527 | 0.284
4 | 19 | 20 | 1 | Mdes | 11.196 | 0.083 | 10.497 | 0.314
4 | 20 | 21 | 1 | Msin | 148.396 | 1.159 | 140.204 | 4.234
4 | 20 | 21 | 1 | Mdes | 153.31 | 1.196 | 144.809 | 4.373
5 | 22 | 23 | 1 | Msin | 313.348 | 5.029 | 292.022 | 17.559
5 | 22 | 23 | 1 | Mdes | 285.717 | 4.562 | 266.202 | 15.989
5 | 23 | 24 | 1 | Msin | 338.501 | 5.473 | 316.196 | 19.029
5 | 23 | 24 | 1 | Mdes | 368.38 | 5.971 | 344.062 | 20.719
6 | 1 | 4 | 1 | Msin | 1.664 | 186.209 | 9.692 | 182.063
6 | 1 | 4 | 1 | Mdes | 2.147 | 254.997 | 13.165 | 249.384
6 | 4 | 10 | 1 | Msin | 2.533 | 304.588 | 15.7 | 297.693
6 | 4 | 10 | 1 | Mdes | 2.528 | 303.499 | 15.647 | 296.622
6 | 10 | 16 | 1 | Msin | 2.248 | 268.995 | 13.874 | 263.159
6 | 10 | 16 | 1 | Mdes | 1.705 | 191.367 | 9.956 | 187.159
7 | 2 | 5 | 1 | Msin | 0.717 | 145.099 | 4.051 | 140.219
7 | 2 | 5 | 1 | Mdes | 0.494 | 93.072 | 2.625 | 89.955
7 | 5 | 11 | 1 | Msin | 0.691 | 135.831 | 3.808 | 131.092
7 | 5 | 11 | 1 | Mdes | 1.075 | 228.155 | 6.328 | 220.326
7 | 11 | 17 | 1 | Msin | 1.227 | 274.539 | 7.562 | 265.626
7 | 11 | 17 | 1 | Mdes | 0.92 | 190.402 | 5.298 | 184.149
8 | 3 | 6 | 1 | Msin | 0.341 | 183.847 | 1.861 | 176.173
8 | 3 | 6 | 1 | Mdes | 0.439 | 251.746 | 2.531 | 241.315
8 | 6 | 12 | 1 | Msin | 0.518 | 300.701 | 3.019 | 288.057
8 | 6 | 12 | 1 | Mdes | 0.517 | 299.627 | 3.009 | 287.021
8 | 12 | 18 | 1 | Msin | 0.46 | 265.563 | 2.668 | 254.645
8 | 12 | 18 | 1 | Mdes | 0.349 | 188.938 | 1.912 | 181.105
9 | 7 | 13 | 1 | Msin | 0.338 | 178.187 | 2.548 | 168.909
9 | 7 | 13 | 1 | Mdes | 0.428 | 236.164 | 3.359 | 223.912
9 | 13 | 19 | 1 | Msin | 0.572 | 334.704 | 4.731 | 317.629
9 | 13 | 19 | 1 | Mdes | 0.57 | 333.704 | 4.717 | 316.677
9 | 19 | 22 | 1 | Msin | 0.446 | 247.361 | 3.517 | 234.576
9 | 19 | 22 | 1 | Mdes | 0.346 | 182.88 | 2.615 | 173.388
10 | 8 | 14 | 1 | Msin | 0.901 | 149.272 | 5.832 | 139.973
10 | 8 | 14 | 1 | Mdes | 0.836 | 136.637 | 5.348 | 128.139
10 | 14 | 20 | 1 | Msin | 0.214 | 34.517 | 1.354 | 32.284
10 | 14 | 20 | 1 | Mdes | 0.27 | 46.263 | 1.8 | 43.305
10 | 20 | 23 | 1 | Msin | 1.478 | 275.138 | 10.595 | 258.302
10 | 20 | 23 | 1 | Mdes | 1.09 | 185.275 | 7.215 | 173.855
11 | 9 | 15 | 1 | Msin | 1.642 | 175.885 | 10.257 | 163.438
11 | 9 | 15 | 1 | Mdes | 2.077 | 233.1 | 13.509 | 216.656
11 | 15 | 21 | 1 | Msin | 2.773 | 330.338 | 19.001 | 307.335
11 | 15 | 21 | 1 | Mdes | 2.767 | 329.352 | 18.946 | 306.414
11 | 21 | 24 | 1 | Msin | 2.167 | 244.151 | 14.143 | 226.975
11 | 21 | 24 | 1 | Mdes | 1.684 | 180.518 | 10.526 | 167.772

## 15. Travi arm a fless
Telai in direzione x
Telai in direzione y
Telaio | Estr,1 | Estr,2 | Piano | Sollecitaz | qmax | qmin | Fx | Fy | M(Fx) | M(Fy) | sisma x | sisma y | x+0,3y | y+0,3x | M (trave sisma) | q+F (in ass) | q-F (in ass) | h pilastro | q+F (a filo) | q-F (a filo) | h trave | b trave | MRD (semp arm) | MRD (dop arm) | MED<MRD | As nec [cm2] | n barre inf | As [cm2] | As' nec [cm2] | n barre sup | As [cm2] | Limite di normativa |  | F [mm] | Area arm [cm2]
1 | 1 | 2 | 6 | Msin | -35.101 | -23.517 | 61.42 | -2.833 | 6.483 | 7.077 | 67.903 | -9.91 | 70.876 | -30.2809 | 70.876 | 47.359 | -94.393 | 60 | 46.1471 | -79.8569 | 50 | 30 | 163.5703 | 217.0924 | VERIFICA | 2.8486 | 3F16 | 6.0319 | 4.9295 | 3F16 | 6.0319 | VERIFICATO |  | 16 | 2.0106
1 | 1 | 2 | 6 | Mdes | -8.386 | -7.278 | -56.799 | 2.645 | -6.039 | -6.593 | -62.838 | 9.238 | -65.6094 | 28.0894 | -65.6094 | -72.8874 | 58.3314 | 60 | -60.2251 | 55.2457 | 50 | 30 | 163.5703 | 217.0924 | VERIFICA | 3.4103 | 3F16 | 6.0319 | 3.7176 | 3F16 | 6.0319 | VERIFICATO |  | 20 | 3.1416
1 | 1 | 2 | 6 | Vsin | 31.918 | 22.207 | -22.734 | 1.053 | -2.408 | -2.629 | -25.142 | 3.682 | -26.2466 | 11.2246 | -26.2466 | -4.0396 | 48.4536 | 60 |  |  | 50 | 30
1 | 1 | 2 | 6 | Vdes | -21.642 | -15.961 | -22.734 | 1.053 | -2.408 | -2.629 | -25.142 | 3.682 | -26.2466 | 11.2246 | -26.2466 | -42.2076 | 10.2856 | 60 |  |  | 50 | 30
1 | 2 | 3 | 6 | Msin | 4.423 | 1.229 | 47.668 | -2.119 | 4.704 | 5.136 | 52.372 | -7.255 | 54.5485 | -22.9666 | 54.5485 | 55.7775 | -53.3195 | 60 | 49.4807 | -41.4127 | 50 | 30 | 163.5703 | 217.0924 | VERIFICA | 3.0544 | 3F16 | 6.0319 | 2.5564 | 3F16 | 6.0319 | VERIFICATO
1 | 2 | 3 | 6 | Mdes | -27.882 | -18.126 | -55.662 | 2.478 | -5.556 | -6.065 | -61.218 | 8.543 | -63.7809 | 26.9084 | -63.7809 | -81.9069 | 45.6549 | 60 | -67.0223 | 42.3359 | 50 | 30 | 163.5703 | 217.0924 | VERIFICA | 2.6134 | 3F16 | 6.0319 | 4.1372 | 3F16 | 6.0319 | VERIFICATO | 3F16 |  | 6.0319
1 | 2 | 3 | 6 | Vsin | 11.801 | 9.35 | -26.493 | 1.179 | -2.631 | -2.872 | -29.124 | 4.051 | -30.3393 | 12.7882 | -30.3393 | -20.9893 | 39.6893 | 60 |  |  | 50 | 30 | [10 empty] | 4F16 |  | 8.0425
1 | 2 | 3 | 6 | Vdes | -28.369 | -19.276 | -26.493 | 1.179 | -2.631 | -2.872 | -29.124 | 4.051 | -30.3393 | 12.7882 | -30.3393 | -49.6153 | 11.0633 | 60 |  |  | 50 | 30 | [10 empty] | 3F16+1F20 |  | 9.1735
2 | 4 | 5 | 6 | Msin | -22.948 | -14.348 | 16.026 | -0.385 | 0.889 | 0.971 | 16.915 | -1.356 | 17.3218 | -6.4305 | 17.3218 | 2.9738 | -31.6698 | 30 | 1.1823 | -27.8318 | 24 | 60 | 61.8413 | 82.0765 | VERIFICA | 0.16786 | 3F16 | 6.0319 | 3.9515 | 3F16 | 6.0319 | VERIFICATO | 4F16+1F20 |  | 11.1841
2 | 4 | 5 | 6 | Mdes | -27.129 | -16.953 | -16.795 | 0.402 | -0.931 | -1.017 | -17.726 | 1.419 | -18.1517 | 6.7368 | -18.1517 | -35.1047 | 1.1987 | 60 | -27.128 | -2.6848 | 24 | 60 | 61.8413 | 82.0765 | VERIFICA | 0.38118 | 3F16 | 6.0319 | 3.8516 | 3F16 | 6.0319 | VERIFICATO | 3F16+2F20 |  | 12.315
2 | 4 | 5 | 6 | Vsin | 30.006 | 18.765 | -6.312 | 0.151 | -0.35 | -0.382 | -6.662 | 0.533 | -6.8219 | 2.5316 | -6.8219 | 11.9431 | 25.5869 | 60 |  |  | 24 | 60 | [10 empty] | 2F16+3F20 |  | 13.446
2 | 4 | 5 | 6 | Vdes | -31.614 | -19.767 | -6.312 | 0.151 | -0.35 | -0.382 | -6.662 | 0.533 | -6.8219 | 2.5316 | -6.8219 | -26.5889 | -12.9451 | 60 |  |  | 24 | 60 | [10 empty] | 4F20+1F16 |  | 14.577
2 | 5 | 6 | 6 | Msin | -18.836 | -11.587 | 20.951 | -0.51 | 1.181 | 1.29 | 22.132 | -1.8 | 22.672 | -8.4396 | 22.672 | 11.085 | -34.259 | 60 | 9.652 | -26.7376 | 24 | 60 | 61.8413 | 82.0765 | VERIFICA | 1.3704 | 3F16 | 6.0319 | 3.7961 | 3F16 | 6.0319 | VERIFICATO | 5F20 |  | 15.708
2 | 5 | 6 | 6 | Mdes | -14.705 | -9.735 | -15.615 | 0.385 | -0.887 | -0.968 | -16.502 | 1.353 | -16.9079 | 6.3036 | -16.9079 | -26.6429 | 7.1729 | 30 | -23.0245 | 6.5988 | 24 | 60 | 61.8413 | 82.0765 | VERIFICA | 0.93687 | 3F16 | 6.0319 | 3.269 | 3F16 | 6.0319 | VERIFICATO
2 | 5 | 6 | 6 | Vsin | 24.167 | 14.924 | -9.375 | 0.229 | -0.53 | -0.579 | -9.905 | 0.808 | -10.1474 | 3.7795 | -10.1474 | 4.7766 | 25.0714 | 60 |  |  | 24 | 60
2 | 5 | 6 | 6 | Vdes | -22.048 | -13.975 | -9.375 | 0.229 | -0.53 | -0.579 | -9.905 | 0.808 | -10.1474 | 3.7795 | -10.1474 | -24.1224 | -3.8276 | 60 |  |  | 24 | 60
2 | 6 | 7 | 6 | Msin | -40.308 | -27.225 | 34.022 | -0.823 | 1.871 | 2.042 | 35.893 | -2.865 | 36.7525 | -13.6329 | 36.7525 | 9.5275 | -63.9775 | 30 | 6.5084 | -55.5057 | 50 | 30 | 163.5703 | 217.0924 | VERIFICA | 0.40176 | 3F16 | 6.0319 | 3.4263 | 3F16 | 6.0319 | VERIFICATO
2 | 6 | 7 | 6 | Mdes | -30.606 | -24.253 | -45.061 | 1.082 | -2.478 | -2.705 | -47.539 | 3.787 | -48.6751 | 18.0487 | -48.6751 | -72.9281 | 24.4221 | 60 | -56.3641 | 18.7634 | 50 | 30 | 163.5703 | 217.0924 | VERIFICA | 1.1582 | 3F16 | 6.0319 | 3.4793 | 3F16 | 6.0319 | VERIFICATO
2 | 6 | 7 | 6 | Vsin | 53.835 | 38.303 | -16.826 | 0.405 | -0.925 | -1.01 | -17.751 | 1.415 | -18.1755 | 6.7403 | -18.1755 | 20.1275 | 56.4785 | 60 |  |  | 50 | 30
2 | 6 | 7 | 6 | Vdes | -49.706 | -37.038 | -16.826 | 0.405 | -0.925 | -1.01 | -17.751 | 1.415 | -18.1755 | 6.7403 | -18.1755 | -55.2135 | -18.8625 | 60 |  |  | 50 | 30
2 | 7 | 8 | 6 | Msin | -41.389 | -31.494 | 59.334 | -1.445 | 3.33 | 3.635 | 62.664 | -5.08 | 64.188 | -23.8792 | 64.188 | 32.694 | -95.682 | 60 | 27.8713 | -76.0043 | 50 | 30 | 163.5703 | 217.0924 | VERIFICA | 1.7205 | 3F16 | 6.0319 | 4.6917 | 3F16 | 6.0319 | VERIFICATO
2 | 7 | 8 | 6 | Mdes | -51.006 | -35.881 | -59.653 | 1.461 | -3.364 | -3.672 | -63.017 | 5.133 | -64.5569 | 24.0381 | -64.5569 | -100.4379 | 28.6759 | 60 | -80.2538 | 23.3468 | 50 | 30 | 163.5703 | 217.0924 | VERIFICA | 1.4412 | 3F16 | 6.0319 | 4.954 | 3F16 | 6.0319 | VERIFICATO
2 | 7 | 8 | 6 | Vsin | 55.428 | 40.834 | -22.882 | 0.559 | -1.287 | -1.405 | -24.169 | 1.964 | -24.7582 | 9.2147 | -24.7582 | 16.0758 | 65.5922 | 60 |  |  | 50 | 30
2 | 7 | 8 | 6 | Vdes | -59.128 | -42.522 | -22.882 | 0.559 | -1.287 | -1.405 | -24.169 | 1.964 | -24.7582 | 9.2147 | -24.7582 | -67.2802 | -17.7638 | 60 |  |  | 50 | 30
2 | 8 | 9 | 6 | Msin | -3.108 | -3.965 | 45.475 | -1.051 | 2.334 | 2.548 | 47.809 | -3.599 | 48.8887 | -17.9417 | 48.8887 | 44.9237 | -52.8537 | 60 | 40.0122 | -41.3224 | 50 | 30 | 163.5703 | 217.0924 | VERIFICA | 2.4699 | 3F16 | 6.0319 | 2.5508 | 3F16 | 6.0319 | VERIFICATO
2 | 8 | 9 | 6 | Mdes | -25.504 | -16.755 | -53.887 | 1.251 | -2.817 | -3.075 | -56.704 | 4.326 | -58.0018 | 21.3372 | -58.0018 | -74.7568 | 41.2468 | 60 | -61.2575 | 38.3033 | 50 | 30 | 163.5703 | 217.0924 | VERIFICA | 2.3644 | 3F16 | 6.0319 | 3.7814 | 3F16 | 6.0319 | VERIFICATO
2 | 8 | 9 | 6 | Vsin | 14.343 | 11.033 | -25.474 | 0.59 | -1.321 | -1.442 | -26.795 | 2.032 | -27.4046 | 10.0705 | -27.4046 | -16.3716 | 38.4376 | 60 |  |  | 50 | 30
2 | 8 | 9 | 6 | Vdes | -25.827 | -17.593 | -25.474 | 0.59 | -1.321 | -1.442 | -26.795 | 2.032 | -27.4046 | 10.0705 | -27.4046 | -44.9976 | 9.8116 | 60 |  |  | 50 | 30
3 | 10 | 11 | 6 | Msin | -23.193 | -14.48 | 14.088 | -0.076 | -0.025 | -0.028 | 14.113 | -0.104 | 14.1442 | -4.3379 | 14.1442 | -0.3358 | -28.6242 | 30 | 1.7191 | -25.0196 | 24 | 60 | 61.8413 | 82.0765 | VERIFICA | 0.24408 | 3F16 | 6.0319 | 3.5522 | 3F16 | 6.0319 | VERIFICATO
3 | 10 | 11 | 6 | Mdes | -26.446 | -16.567 | -12.665 | 0.068 | 0.023 | 0.025 | -12.688 | 0.093 | -12.7159 | 3.8994 | -12.7159 | -29.2829 | -3.8511 | 30 | -25.558 | -1.6759 | 24 | 60 | 61.8413 | 82.0765 | VERIFICA | 0.23793 | 3F16 | 6.0319 | 3.6287 | 3F16 | 6.0319 | VERIFICATO
3 | 10 | 11 | 6 | Vsin | 30.185 | 18.865 | -5.145 | 0.028 | 0.009 | 0.01 | -5.154 | 0.038 | -5.1654 | 1.5842 | -5.1654 | 13.6996 | 24.0304 | 30 |  |  | 24 | 60
3 | 10 | 11 | 6 | Vdes | -31.435 | -19.667 | -5.145 | 0.028 | 0.009 | 0.01 | -5.154 | 0.038 | -5.1654 | 1.5842 | -5.1654 | -24.8324 | -14.5016 | 30 |  |  | 24 | 60
3 | 11 | 12 | 6 | Msin | -21.02 | -13.238 | 14.785 | -0.081 | -0.029 | -0.031 | 14.814 | -0.112 | 14.8476 | -4.5562 | 14.8476 | 1.6096 | -28.0856 | 30 | 0.33973 | -24.6647 | 24 | 60 | 61.8413 | 82.0765 | VERIFICA | 0.048234 | 3F16 | 6.0319 | 3.5018 | 3F16 | 6.0319 | VERIFICATO
3 | 11 | 12 | 6 | Mdes | -13.78 | -8.609 | -13.06 | 0.071 | 0.026 | 0.028 | -13.086 | 0.099 | -13.1157 | 4.0248 | -13.1157 | -21.7247 | 4.5067 | 30 | -18.6597 | 3.5928 | 24 | 60 | 61.8413 | 82.0765 | VERIFICA | 0.51009 | 3F16 | 6.0319 | 2.6492 | 3F16 | 6.0319 | VERIFICATO
3 | 11 | 12 | 6 | Vsin | 24.964 | 15.636 | -7.14 | 0.039 | 0.014 | 0.015 | -7.154 | 0.054 | -7.1702 | 2.2002 | -7.1702 | 8.4658 | 22.8062 | 30 |  |  | 24 | 60
3 | 11 | 12 | 6 | Vdes | -21.251 | -13.263 | -7.14 | 0.039 | 0.014 | 0.015 | -7.154 | 0.054 | -7.1702 | 2.2002 | -7.1702 | -20.4332 | -6.0928 | 30 |  |  | 24 | 60
3 | 12 | 13 | 6 | Msin | -44.854 | -28.866 | 29.283 | -0.158 | -0.056 | -0.061 | 29.339 | -0.219 | 29.4047 | -9.0207 | 29.4047 | 0.5387 | -58.2707 | 30 | -4.5981 | -49.8028 | 50 | 30 | 163.5703 | 217.0924 | VERIFICA | 0.28383 | 3F16 | 6.0319 | 3.0743 | 3F16 | 6.0319 | VERIFICATO
3 | 12 | 13 | 6 | Mdes | -45.679 | -29.006 | -22.691 | 0.123 | 0.044 | 0.048 | -22.735 | 0.171 | -22.7863 | 6.9915 | -22.7863 | -51.7923 | -6.2197 | 30 | -43.3155 | -1.0741 | 50 | 30 | 163.5703 | 217.0924 | VERIFICA | 0.066302 | 3F16 | 6.0319 | 2.6738 | 3F16 | 6.0319 | VERIFICATO
3 | 12 | 13 | 6 | Vsin | 70.771 | 45.349 | -11.058 | 0.06 | 0.021 | 0.023 | -11.079 | 0.083 | -11.1039 | 3.4067 | -11.1039 | 34.2451 | 56.4529 | 30 |  |  | 50 | 30
3 | 12 | 13 | 6 | Vdes | -71.122 | -45.408 | -11.058 | 0.06 | 0.021 | 0.023 | -11.079 | 0.083 | -11.1039 | 3.4067 | -11.1039 | -56.5119 | -34.3041 | 30 |  |  | 50 | 30
3 | 13 | 14 | 6 | Msin | -30.903 | -19.895 | 33.639 | -0.184 | -0.067 | -0.074 | 33.706 | -0.258 | 33.7834 | -10.3698 | 33.7834 | 13.8884 | -53.6784 | 30 | 12.8066 | -47.8608 | 50 | 30 | 163.5703 | 217.0924 | VERIFICA | 0.79054 | 3F16 | 6.0319 | 2.9544 | 3F16 | 6.0319 | VERIFICATO
3 | 13 | 14 | 6 | Mdes | -35.142 | -22.663 | -48.102 | 0.263 | 0.094 | 0.103 | -48.196 | 0.366 | -48.3058 | 14.8248 | -48.3058 | -70.9688 | 25.6428 | 60 | -59.0144 | 23.16 | 50 | 30 | 163.5703 | 217.0924 | VERIFICA | 1.4296 | 3F16 | 6.0319 | 3.6429 | 3F16 | 6.0319 | VERIFICATO
3 | 13 | 14 | 6 | Vsin | 35.533 | 22.998 | -15.719 | 0.086 | 0.031 | 0.034 | -15.75 | 0.12 | -15.786 | 4.845 | -15.786 | 7.212 | 38.784 | 30 |  |  | 50 | 30
3 | 13 | 14 | 6 | Vdes | -37.163 | -24.062 | -15.719 | 0.086 | 0.031 | 0.034 | -15.75 | 0.12 | -15.786 | 4.845 | -15.786 | -39.848 | -8.276 | 60 |  |  | 50 | 30
3 | 14 | 15 | 6 | Msin | -17.107 | -10.538 | 42.863 | -0.222 | -0.066 | -0.072 | 42.929 | -0.294 | 43.0172 | -13.1727 | 43.0172 | 32.4792 | -53.5552 | 60 | 31.802 | -42.0456 | 50 | 30 | 163.5703 | 217.0924 | VERIFICA | 1.9631 | 3F16 | 6.0319 | 2.5954 | 3F16 | 6.0319 | VERIFICATO
3 | 14 | 15 | 6 | Mdes | -13.201 | -8.952 | -36.065 | 0.189 | 0.061 | 0.067 | -36.126 | 0.256 | -36.2028 | 11.0938 | -36.2028 | -45.1548 | 27.2508 | 30 | -39.522 | 26.7903 | 50 | 30 | 163.5703 | 217.0924 | VERIFICA | 1.6537 | 3F16 | 6.0319 | 2.4397 | 3F16 | 6.0319 | VERIFICATO
3 | 14 | 15 | 6 | Vsin | 28.263 | 18.054 | -20.236 | 0.105 | 0.033 | 0.036 | -20.269 | 0.141 | -20.3113 | 6.2217 | -20.3113 | -2.2573 | 38.3653 | 60 |  |  | 50 | 30
3 | 14 | 15 | 6 | Vdes | -26.259 | -17.241 | -20.236 | 0.105 | 0.033 | 0.036 | -20.269 | 0.141 | -20.3113 | 6.2217 | -20.3113 | -37.5523 | 3.0703 | 30 |  |  | 50 | 30
4 | 16 | 17 | 6 | Msin | -34.478 | -23.041 | 56.656 | -1.406 | -2.944 | -3.214 | 59.6 | -4.62 | 60.986 | -22.5 | 60.986 | 37.945 | -84.027 | 60 | 37.752 | -70.7858 | 50 | 30 | 163.5703 | 217.0924 | VERIFICA | 2.3304 | 3F16 | 6.0319 | 4.3695 | 3F16 | 6.0319 | VERIFICATO
4 | 16 | 17 | 6 | Mdes | -11.194 | -9.193 | -51.49 | 1.288 | 2.689 | 2.936 | -54.179 | 4.224 | -55.4462 | 20.4777 | -55.4462 | -64.6392 | 46.2532 | 60 | -52.9958 | 44.4624 | 50 | 30 | 163.5703 | 217.0924 | VERIFICA | 2.7446 | 3F16 | 6.0319 | 3.2714 | 3F16 | 6.0319 | VERIFICATO
4 | 16 | 17 | 6 | Vsin | 31.258 | 21.747 | -20.797 | 0.518 | 1.083 | 1.183 | -21.88 | 1.701 | -22.3903 | 8.265 | -22.3903 | -0.6433 | 44.1373 | 60 |  |  | 50 | 30
4 | 16 | 17 | 6 | Vdes | -22.302 | -16.421 | -20.797 | 0.518 | 1.083 | 1.183 | -21.88 | 1.701 | -22.3903 | 8.265 | -22.3903 | -38.8113 | 5.9693 | 60 |  |  | 50 | 30
4 | 17 | 18 | 6 | Msin | -11.988 | -9.582 | 50.961 | -1.249 | -2.588 | -2.825 | 53.549 | -4.074 | 54.7712 | -20.1387 | 54.7712 | 45.1892 | -64.3532 | 60 | 40.9111 | -51.6433 | 50 | 30 | 163.5703 | 217.0924 | VERIFICA | 2.5254 | 3F16 | 6.0319 | 3.1879 | 3F16 | 6.0319 | VERIFICATO
4 | 17 | 18 | 6 | Mdes | -16.548 | -10.594 | -51.783 | 1.267 | 2.627 | 2.867 | -54.41 | 4.134 | -55.6502 | 20.457 | -55.6502 | -66.2442 | 45.0562 | 60 | -53.3783 | 40.9341 | 50 | 30 | 163.5703 | 217.0924 | VERIFICA | 2.5268 | 3F16 | 6.0319 | 3.295 | 3F16 | 6.0319 | VERIFICATO
4 | 17 | 18 | 6 | Vsin | 18.916 | 14.053 | -26.345 | 0.645 | 1.337 | 1.46 | -27.682 | 2.105 | -28.3135 | 10.4096 | -28.3135 | -14.2605 | 42.3665 | 60 |  |  | 50 | 30
4 | 17 | 18 | 6 | Vdes | -21.254 | -14.573 | -26.345 | 0.645 | 1.337 | 1.46 | -27.682 | 2.105 | -28.3135 | 10.4096 | -28.3135 | -42.8865 | 13.7405 | 60 |  |  | 50 | 30
4 | 18 | 19 | 6 | Msin | -38.812 | -25.226 | 47.225 | -1.195 | -2.489 | -2.717 | 49.714 | -3.912 | 50.8876 | -18.8262 | 50.8876 | 25.6616 | -76.1136 | 60 | 20.1028 | -59.0848 | 50 | 30 | 163.5703 | 217.0924 | VERIFICA | 1.2409 | 3F16 | 6.0319 | 3.6472 | 3F16 | 6.0319 | VERIFICATO
4 | 18 | 19 | 6 | Mdes | -43.854 | -28.103 | -36.181 | 0.913 | 1.892 | 2.065 | -38.073 | 2.978 | -38.9664 | 14.3999 | -38.9664 | -67.0694 | 10.8634 | 30 | -58.3714 | 7.9004 | 50 | 30 | 163.5703 | 217.0924 | VERIFICA | 0.48769 | 3F16 | 6.0319 | 3.6032 | 3F16 | 6.0319 | VERIFICATO
4 | 18 | 19 | 6 | Vsin | 58.218 | 37.646 | -17.745 | 0.448 | 0.932 | 1.018 | -18.677 | 1.466 | -19.1168 | 7.0691 | -19.1168 | 18.5292 | 56.7628 | 60 |  |  | 50 | 30
4 | 18 | 19 | 6 | Vdes | -60.363 | -38.87 | -17.745 | 0.448 | 0.932 | 1.018 | -18.677 | 1.466 | -19.1168 | 7.0691 | -19.1168 | -57.9868 | -19.7532 | 30 |  |  | 50 | 30
4 | 19 | 20 | 6 | Msin | -27.596 | -17.201 | 10.433 | -0.279 | -0.573 | -0.626 | 11.006 | -0.905 | 11.2775 | -4.2068 | 11.2775 | -5.9235 | -28.4785 | 30 | -3.7055 | -24.8897 | 24 | 60 | 61.8413 | 82.0765 | VERIFICA | 0.52609 | 3F16 | 6.0319 | 3.5338 | 3F16 | 6.0319 | VERIFICATO
4 | 19 | 20 | 6 | Mdes | -26.576 | -16.735 | -11.545 | 0.31 | 0.637 | 0.695 | -12.182 | 1.005 | -12.4835 | 4.6596 | -12.4835 | -29.2185 | -4.2515 | 30 | -25.6567 | -2.0605 | 24 | 60 | 61.8413 | 82.0765 | VERIFICA | 0.29254 | 3F16 | 6.0319 | 3.6427 | 3F16 | 6.0319 | VERIFICATO
4 | 19 | 20 | 6 | Vsin | 31.006 | 19.356 | -4.226 | 0.113 | 0.233 | 0.254 | -4.459 | 0.367 | -4.5691 | 1.7047 | -4.5691 | 14.7869 | 23.9251 | 30 |  |  | 24 | 60
4 | 19 | 20 | 6 | Vdes | -30.614 | -19.176 | -4.226 | 0.113 | 0.233 | 0.254 | -4.459 | 0.367 | -4.5691 | 1.7047 | -4.5691 | -23.7451 | -14.6069 | 30 |  |  | 24 | 60
4 | 20 | 21 | 6 | Msin | -21.701 | -13.856 | 27.009 | -0.656 | -1.34 | -1.463 | 28.349 | -2.119 | 28.9847 | -10.6237 | 28.9847 | 15.1287 | -42.8407 | 30 | 14.6097 | -37.5079 | 50 | 30 | 163.5703 | 217.0924 | VERIFICA | 0.90184 | 3F16 | 6.0319 | 2.3153 | 3F16 | 6.0319 | VERIFICATO
4 | 20 | 21 | 6 | Mdes | -10.182 | -6.608 | -31.272 | 0.769 | 1.582 | 1.727 | -32.854 | 2.496 | -33.6028 | 12.3522 | -33.6028 | -40.2108 | 26.9948 | 30 | -35.4356 | 26.9563 | 50 | 30 | 163.5703 | 217.0924 | VERIFICA | 1.664 | 3F16 | 6.0319 | 2.1874 | 3F16 | 6.0319 | VERIFICATO
4 | 20 | 21 | 6 | Vsin | 30.214 | 19.506 | -14.942 | 0.365 | 0.749 | 0.818 | -15.691 | 1.183 | -16.0459 | 5.8903 | -16.0459 | 3.4601 | 35.5519 | 30 |  |  | 50 | 30
4 | 20 | 21 | 6 | Vdes | -24.308 | -15.789 | -14.942 | 0.365 | 0.749 | 0.818 | -15.691 | 1.183 | -16.0459 | 5.8903 | -16.0459 | -31.8349 | 0.2569 | 30 |  |  | 50 | 30
5 | 22 | 23 | 6 | Msin | -34.139 | -22.799 | 55.639 | 2.814 | -6.141 | -6.703 | 61.78 | 9.517 | 64.6351 | 28.051 | 64.6351 | 41.8361 | -87.4341 | 60 | 41.2344 | -73.6672 | 50 | 30 | 163.5703 | 217.0924 | VERIFICA | 2.5454 | 3F16 | 6.0319 | 4.5474 | 3F16 | 6.0319 | VERIFICATO
5 | 22 | 23 | 6 | Mdes | -9.275 | -7.936 | -51.505 | -2.633 | 5.727 | 6.252 | -57.232 | -8.885 | -59.8975 | -26.0546 | -59.8975 | -67.8335 | 51.9615 | 60 | -55.7814 | 49.645 | 50 | 30 | 163.5703 | 217.0924 | VERIFICA | 3.0645 | 3F16 | 6.0319 | 3.4433 | 3F16 | 6.0319 | VERIFICATO
5 | 22 | 23 | 6 | Vsin | 31.562 | 21.942 | -20.604 | -1.047 | 2.282 | 2.492 | -22.886 | -3.539 | -23.9477 | -10.4048 | -23.9477 | -2.0057 | 45.8897 | 60 |  |  | 50 | 30
5 | 22 | 23 | 6 | Vdes | -21.998 | -16.226 | -20.604 | -1.047 | 2.282 | 2.492 | -22.886 | -3.539 | -23.9477 | -10.4048 | -23.9477 | -40.1737 | 7.7217 | 60 |  |  | 50 | 30
5 | 23 | 24 | 6 | Msin | 5.156 | 1.795 | 43.074 | 2.086 | -4.434 | -4.841 | 47.508 | 6.927 | 49.5861 | 21.1794 | 49.5861 | 51.3811 | -47.7911 | 60 | 45.8181 | -36.8071 | 50 | 30 | 163.5703 | 217.0924 | VERIFICA | 2.8283 | 3F16 | 6.0319 | 2.2721 | 3F16 | 6.0319 | VERIFICATO
5 | 23 | 24 | 6 | Mdes | -28.743 | -18.789 | -50.287 | -2.441 | 5.237 | 5.718 | -55.524 | -8.159 | -57.9717 | -24.8162 | -57.9717 | -76.7607 | 39.1827 | 60 | -62.6099 | 36.7865 | 50 | 30 | 163.5703 | 217.0924 | VERIFICA | 2.2708 | 3F16 | 6.0319 | 3.8649 | 3F16 | 6.0319 | VERIFICATO
5 | 23 | 24 | 6 | Vsin | 11.393 | 9.035 | -23.938 | -1.161 | 2.48 | 2.707 | -26.418 | -3.868 | -27.5784 | -11.7934 | -27.5784 | -18.5434 | 36.6134 | 60 |  |  | 50 | 30
5 | 23 | 24 | 6 | Vdes | -28.777 | -19.591 | -23.938 | -1.161 | 2.48 | 2.707 | -26.418 | -3.868 | -27.5784 | -11.7934 | -27.5784 | -47.1694 | 7.9874 | 60 |  |  | 50 | 30
6 | 1 | 4 | 6 | Msin | -49.184 | -30.47 | -2.585 | 35.853 | -4.528 | -4.943 | -7.113 | 40.796 | -19.3518 | 42.9299 | 42.9299 | 12.4599 | -73.3999 | 30 | 7.6972 | -63.3015 | 50 | 30 | 163.5703 | 217.0924 | VERIFICA | 0.47514 | 3F16 | 6.0319 | 3.9075 | 3F16 | 6.0319 | VERIFICATO
6 | 1 | 4 | 6 | Mdes | -68.295 | -42.194 | 3.005 | -41.372 | 5.233 | 5.712 | 8.238 | -47.084 | 22.3632 | -49.5554 | -49.5554 | -91.7494 | 7.3614 | 60 | -70.1996 | -3.517 | 50 | 30 | 163.5703 | 217.0924 | VERIFICA | 0.2171 | 3F16 | 6.0319 | 4.3334 | 3F16 | 6.0319 | VERIFICATO
6 | 1 | 4 | 6 | Vsin | 80.045 | 49.537 | 1.075 | -14.851 | 1.877 | 2.049 | 2.952 | -16.9 | 8.022 | -17.7856 | -17.7856 | 31.7514 | 67.3226 | 30 |  |  | 50 | 30
6 | 1 | 4 | 6 | Vdes | -87.395 | -54.047 | 1.075 | -14.851 | 1.877 | 2.049 | 2.952 | -16.9 | 8.022 | -17.7856 | -17.7856 | -71.8326 | -36.2614 | 60 |  |  | 50 | 30
6 | 4 | 10 | 6 | Msin | -82.832 | -49.712 | -3.544 | 49.005 | -6.226 | -6.796 | -9.77 | 55.801 | -26.5103 | 58.732 | 58.732 | 9.02 | -108.444 | 60 | -0.5623 | -86.2737 | 50 | 30 | 163.5703 | 217.0924 | VERIFICA | 0.03471 | 3F16 | 6.0319 | 5.3256 | 3F16 | 6.0319 | VERIFICATO
6 | 4 | 10 | 6 | Mdes | -79.459 | -47.98 | 3.543 | -49.021 | 6.229 | 6.799 | 9.772 | -55.82 | 26.518 | -58.7516 | -58.7516 | -106.7316 | 10.7716 | 60 | -84.7467 | 1.3747 | 50 | 30 | 163.5703 | 217.0924 | VERIFICA | 0.084859 | 3F16 | 6.0319 | 5.2313 | 3F16 | 6.0319 | VERIFICATO
6 | 4 | 10 | 6 | Vsin | 88.186 | 52.921 | 1.266 | -17.505 | 2.224 | 2.428 | 3.49 | -19.933 | 9.4699 | -20.98 | -20.98 | 31.941 | 73.901 | 60 |  |  | 50 | 30
6 | 4 | 10 | 6 | Vdes | -86.982 | -52.303 | 1.266 | -17.505 | 2.224 | 2.428 | 3.49 | -19.933 | 9.4699 | -20.98 | -20.98 | -73.283 | -31.323 | 60 |  |  | 50 | 30
6 | 10 | 16 | 6 | Msin | -55.363 | -33.943 | -3.057 | 41.961 | -5.292 | -5.777 | -8.349 | 47.738 | -22.6704 | 50.2427 | 50.2427 | 16.2997 | -84.1857 | 60 | 7.5098 | -63.5918 | 50 | 30 | 163.5703 | 217.0924 | VERIFICA | 0.46357 | 3F16 | 6.0319 | 3.9255 | 3F16 | 6.0319 | VERIFICATO
6 | 10 | 16 | 6 | Mdes | -41.732 | -26.044 | 2.607 | -36.099 | 4.548 | 4.965 | 7.155 | -41.064 | 19.4742 | -43.2105 | -43.2105 | -69.2545 | 17.1665 | 30 | -59.4565 | 13.2704 | 50 | 30 | 163.5703 | 217.0924 | VERIFICA | 0.81917 | 3F16 | 6.0319 | 3.6702 | 3F16 | 6.0319 | VERIFICATO
6 | 10 | 16 | 6 | Vsin | 79.345 | 48.973 | 1.192 | -16.433 | 2.072 | 2.261 | 3.264 | -18.694 | 8.8722 | -19.6732 | -19.6732 | 29.2998 | 68.6462 | 60 |  |  | 50 | 30
6 | 10 | 16 | 6 | Vdes | -73.605 | -45.647 | 1.192 | -16.433 | 2.072 | 2.261 | 3.264 | -18.694 | 8.8722 | -19.6732 | -19.6732 | -65.3202 | -25.9738 | 30 |  |  | 50 | 30
7 | 2 | 5 | 6 | Msin | -73.587 | -44.262 | -1.192 | 30.683 | -2.16 | -2.358 | -3.352 | 33.041 | -13.2643 | 34.0466 | 34.0466 | -10.2154 | -78.3086 | 30 | -0.33954 | -65.0653 | 50 | 30 | 163.5703 | 217.0924 | VERIFICA | 0.020959 | 3F16 | 6.0319 | 4.0164 | 3F16 | 6.0319 | VERIFICATO
7 | 2 | 5 | 6 | Mdes | -131.21 | -79.414 | 0.847 | -21.932 | 1.536 | 1.677 | 2.383 | -23.609 | 9.4657 | -24.3239 | -24.3239 | -103.7379 | -55.0901 | 30 | -88.4666 | -43.1862 | 50 | 30 | 163.5703 | 217.0924 | VERIFICA | 2.6658 | 3F16 | 6.0319 | 5.461 | 3F16 | 6.0319 | VERIFICATO
7 | 2 | 5 | 6 | Vsin | 127.759 | 77.064 | 0.392 | -10.118 | 0.711 | 0.776 | 1.103 | -10.894 | 4.3712 | -11.2249 | -11.2249 | 65.8391 | 88.2889 | 30 |  |  | 50 | 30
7 | 2 | 5 | 6 | Vdes | -149.921 | -90.584 | 0.392 | -10.118 | 0.711 | 0.776 | 1.103 | -10.894 | 4.3712 | -11.2249 | -11.2249 | -101.8089 | -79.3591 | 30 |  |  | 50 | 30
7 | 5 | 11 | 6 | Msin | -135.447 | -81.747 | -1.14 | 29.709 | -2.098 | -2.291 | -3.238 | 32 | -12.838 | 32.9714 | 32.9714 | -48.7756 | -114.7184 | 30 | -37.3622 | -99.0562 | 50 | 30 | 163.5703 | 217.0924 | VERIFICA | 2.3063 | 3F16 | 6.0319 | 6.1146 | 4F16 | 8.0425 | VERIFICATO
7 | 5 | 11 | 6 | Mdes | -135.501 | -81.861 | 1.618 | -41.744 | 2.957 | 3.228 | 4.575 | -44.972 | 18.0666 | -46.3445 | -46.3445 | -128.2055 | -35.5165 | 60 | -96.8692 | -12.6776 | 50 | 30 | 163.5703 | 217.0924 | VERIFICA | 0.78258 | 3F16 | 6.0319 | 5.9796 | 3F16 | 6.0319 | VERIFICATO
7 | 5 | 11 | 6 | Vsin | 149.51 | 90.252 | 0.492 | -12.759 | 0.903 | 0.985 | 1.395 | -13.744 | 5.5182 | -14.1625 | -14.1625 | 76.0895 | 104.4145 | 30 |  |  | 50 | 30
7 | 5 | 11 | 6 | Vdes | -149.53 | -90.292 | 0.492 | -12.759 | 0.903 | 0.985 | 1.395 | -13.744 | 5.5182 | -14.1625 | -14.1625 | -104.4545 | -76.1295 | 60 |  |  | 50 | 30
7 | 11 | 17 | 6 | Msin | -103.507 | -62.647 | -1.602 | 40.437 | -2.825 | -3.084 | -4.427 | 43.521 | -17.4833 | 44.8491 | 44.8491 | -17.7979 | -107.4961 | 60 | 0.47789 | -78.7517 | 50 | 30 | 163.5703 | 217.0924 | VERIFICA | 0.0295 | 3F16 | 6.0319 | 4.8613 | 3F16 | 6.0319 | VERIFICATO
7 | 11 | 17 | 6 | Mdes | -58.399 | -35.272 | 1.343 | -34.294 | 2.396 | 2.616 | 3.739 | -36.91 | 14.812 | -38.0317 | -38.0317 | -73.3037 | 2.7597 | 30 | -60.6604 | -4.6493 | 50 | 30 | 163.5703 | 217.0924 | VERIFICA | 0.287 | 3F16 | 6.0319 | 3.7445 | 3F16 | 6.0319 | VERIFICATO
7 | 11 | 17 | 6 | Vsin | 129.6 | 78.367 | 0.62 | -15.732 | 1.099 | 1.2 | 1.719 | -16.932 | 6.7986 | -17.4477 | -17.4477 | 60.9193 | 95.8147 | 60 |  |  | 50 | 30
7 | 11 | 17 | 6 | Vdes | -110.607 | -66.841 | 0.62 | -15.732 | 1.099 | 1.2 | 1.719 | -16.932 | 6.7986 | -17.4477 | -17.4477 | -84.2887 | -49.3933 | 30 |  |  | 50 | 30
8 | 3 | 6 | 6 | Msin | -39.016 | -24.563 | 0.479 | 34.818 | -0.94 | -1.026 | 1.419 | 35.844 | 12.1722 | 36.2697 | 36.2697 | 11.7067 | -60.8327 | 30 | 8.4122 | -53.0302 | 50 | 30 | 163.5703 | 217.0924 | VERIFICA | 0.51928 | 3F16 | 6.0319 | 3.2735 | 3F16 | 6.0319 | VERIFICATO
8 | 3 | 6 | 6 | Mdes | -58.278 | -36.368 | -0.557 | -40.19 | 1.086 | 1.185 | -1.643 | -41.375 | -14.0555 | -41.8679 | -41.8679 | -78.2359 | 5.4999 | 60 | -61.2689 | -2.4511 | 50 | 30 | 163.5703 | 217.0924 | VERIFICA | 0.1513 | 3F16 | 6.0319 | 3.7821 | 3F16 | 6.0319 | VERIFICATO
8 | 3 | 6 | 6 | Vsin | 58.878 | 36.99 | -0.199 | -14.425 | 0.39 | 0.425 | -0.589 | -14.85 | -5.044 | -15.0267 | -15.0267 | 21.9633 | 52.0167 | 30 |  |  | 50 | 30
8 | 3 | 6 | 6 | Vdes | -66.286 | -41.53 | -0.199 | -14.425 | 0.39 | 0.425 | -0.589 | -14.85 | -5.044 | -15.0267 | -15.0267 | -56.5567 | -26.5033 | 60 |  |  | 50 | 30
8 | 6 | 12 | 6 | Msin | -118.608 | -72.454 | 0.657 | 47.593 | -1.291 | -1.41 | 1.948 | 49.003 | 16.6489 | 49.5874 | 49.5874 | -22.8666 | -122.0414 | 60 | -3.8645 | -92.4117 | 50 | 30 | 163.5703 | 217.0924 | VERIFICA | 0.23855 | 3F16 | 6.0319 | 5.7045 | 3F16 | 6.0319 | VERIFICATO
8 | 6 | 12 | 6 | Mdes | -108.57 | -65.281 | -0.657 | -47.607 | 1.292 | 1.41 | -1.949 | -49.017 | -16.6541 | -49.6017 | -49.6017 | -114.8827 | -15.6793 | 60 | -86.0216 | 2.5542 | 50 | 30 | 163.5703 | 217.0924 | VERIFICA | 0.15767 | 3F16 | 6.0319 | 5.31 | 3F16 | 6.0319 | VERIFICATO
8 | 6 | 12 | 6 | Vsin | 133.477 | 81.053 | -0.235 | -17 | 0.461 | 0.504 | -0.696 | -17.504 | -5.9472 | -17.7128 | -17.7128 | 63.3402 | 98.7658 | 60 |  |  | 50 | 30
8 | 6 | 12 | 6 | Vdes | -129.891 | -78.491 | -0.235 | -17 | 0.461 | 0.504 | -0.696 | -17.504 | -5.9472 | -17.7128 | -17.7128 | -96.2038 | -60.7782 | 60 |  |  | 50 | 30
8 | 12 | 18 | 6 | Msin | -39.356 | -25.004 | 0.566 | 40.768 | -1.098 | -1.199 | 1.664 | 41.967 | 14.2541 | 42.4662 | 42.4662 | 17.4622 | -67.4702 | 60 | 13.268 | -53.299 | 50 | 30 | 163.5703 | 217.0924 | VERIFICA | 0.81902 | 3F16 | 6.0319 | 3.2901 | 3F16 | 6.0319 | VERIFICATO
8 | 12 | 18 | 6 | Mdes | -30.155 | -19.951 | -0.483 | -35.06 | 0.944 | 1.031 | -1.427 | -36.091 | -12.2543 | -36.5191 | -36.5191 | -56.4701 | 16.5681 | 30 | -49.7037 | 14.7902 | 50 | 30 | 163.5703 | 217.0924 | VERIFICA | 0.91299 | 3F16 | 6.0319 | 3.0682 | 3F16 | 6.0319 | VERIFICATO
8 | 12 | 18 | 6 | Vsin | 47.181 | 30.609 | -0.221 | -15.964 | 0.43 | 0.469 | -0.651 | -16.433 | -5.5809 | -16.6283 | -16.6283 | 13.9807 | 47.2373 | 60 |  |  | 50 | 30
8 | 12 | 18 | 6 | Vdes | -43.307 | -28.481 | -0.221 | -15.964 | 0.43 | 0.469 | -0.651 | -16.433 | -5.5809 | -16.6283 | -16.6283 | -45.1093 | -11.8527 | 30 |  |  | 50 | 30
9 | 7 | 13 | 6 | Msin | -77.633 | -47.451 | 0.673 | 34.862 | 0.932 | 1.017 | 1.605 | 35.879 | 12.3687 | 36.3605 | 36.3605 | -11.0905 | -83.8115 | 30 | -1.9094 | -70.4247 | 50 | 30 | 163.5703 | 217.0924 | VERIFICA | 0.11787 | 3F16 | 6.0319 | 4.3473 | 3F16 | 6.0319 | VERIFICATO
9 | 7 | 13 | 6 | Mdes | -121.278 | -72.907 | -0.783 | -40.405 | -1.083 | -1.183 | -1.866 | -41.588 | -14.3424 | -42.1478 | -42.1478 | -115.0548 | -30.7592 | 60 | -85.5537 | -9.6695 | 50 | 30 | 163.5703 | 217.0924 | VERIFICA | 0.59689 | 3F16 | 6.0319 | 5.2812 | 3F16 | 6.0319 | VERIFICATO
9 | 7 | 13 | 6 | Vsin | 123.89 | 75.226 | -0.26 | -13.44 | -0.36 | -0.393 | -0.62 | -13.833 | -4.7699 | -14.019 | -14.019 | 61.207 | 89.245 | 30 |  |  | 50 | 30
9 | 7 | 13 | 6 | Vdes | -139.478 | -84.318 | -0.26 | -13.44 | -0.36 | -0.393 | -0.62 | -13.833 | -4.7699 | -14.019 | -14.019 | -98.337 | -70.299 | 60 |  |  | 50 | 30
9 | 13 | 19 | 6 | Msin | -76.168 | -47.531 | 0.913 | 46.636 | 1.238 | 1.352 | 2.151 | 47.988 | 16.5474 | 48.6333 | 48.6333 | 1.1023 | -96.1643 | 60 | -9.6061 | -73.1784 | 50 | 30 | 163.5703 | 217.0924 | VERIFICA | 0.59297 | 3F16 | 6.0319 | 4.5172 | 3F16 | 6.0319 | VERIFICATO
9 | 13 | 19 | 6 | Mdes | -75.622 | -46.458 | -0.911 | -46.57 | -1.237 | -1.35 | -2.148 | -47.92 | -16.524 | -48.5644 | -48.5644 | -95.0224 | 2.1064 | 60 | -72.1722 | -8.4664 | 50 | 30 | 163.5703 | 217.0924 | VERIFICA | 0.52262 | 3F16 | 6.0319 | 4.4551 | 3F16 | 6.0319 | VERIFICATO
9 | 13 | 19 | 6 | Vsin | 90.199 | 56.157 | -0.384 | -19.622 | -0.521 | -0.569 | -0.905 | -20.191 | -6.9623 | -20.4625 | -20.4625 | 35.6945 | 76.6195 | 60 |  |  | 50 | 30
9 | 13 | 19 | 6 | Vdes | -89.969 | -55.705 | -0.384 | -19.622 | -0.521 | -0.569 | -0.905 | -20.191 | -6.9623 | -20.4625 | -20.4625 | -76.1675 | -35.2425 | 60 |  |  | 50 | 30
9 | 19 | 22 | 6 | Msin | -71.486 | -43.327 | 0.802 | 41.374 | 1.108 | 1.209 | 1.91 | 42.583 | 14.6849 | 43.156 | 43.156 | -0.171 | -86.483 | 60 | 11.48 | -65.5912 | 50 | 30 | 163.5703 | 217.0924 | VERIFICA | 0.70865 | 3F16 | 6.0319 | 4.0489 | 3F16 | 6.0319 | VERIFICATO
9 | 19 | 22 | 6 | Mdes | -46.678 | -29.526 | -0.684 | -35.409 | -0.945 | -1.032 | -1.629 | -36.441 | -12.5613 | -36.9297 | -36.9297 | -66.4557 | 7.4037 | 30 | -56.806 | 2.3744 | 50 | 30 | 163.5703 | 217.0924 | VERIFICA | 0.14657 | 3F16 | 6.0319 | 3.5066 | 3F16 | 6.0319 | VERIFICATO
9 | 19 | 22 | 6 | Vsin | 88.205 | 54.238 | -0.286 | -14.766 | -0.395 | -0.431 | -0.681 | -15.197 | -5.2401 | -15.4013 | -15.4013 | 38.8367 | 69.6393 | 60 |  |  | 50 | 30
9 | 19 | 22 | 6 | Vdes | -78.663 | -48.93 | -0.286 | -14.766 | -0.395 | -0.431 | -0.681 | -15.197 | -5.2401 | -15.4013 | -15.4013 | -64.3313 | -33.5287 | 30 |  |  | 50 | 30
10 | 8 | 14 | 6 | Msin | -82.965 | -50.077 | 1.554 | 28.04 | 2.457 | 2.682 | 4.011 | 30.722 | 13.2276 | 31.9253 | 31.9253 | -18.1517 | -82.0023 | 30 | -7.693 | -68.4583 | 50 | 30 | 163.5703 | 217.0924 | VERIFICA | 0.47488 | 3F16 | 6.0319 | 4.2259 | 3F16 | 6.0319 | VERIFICATO
10 | 8 | 14 | 6 | Mdes | -123.707 | -74.933 | -1.249 | -22.566 | -1.96 | -2.14 | -3.209 | -24.706 | -10.6208 | -25.6687 | -25.6687 | -100.6017 | -49.2643 | 30 | -85.7261 | -37.4739 | 50 | 30 | 163.5703 | 217.0924 | VERIFICA | 2.3132 | 3F16 | 6.0319 | 5.2918 | 3F16 | 6.0319 | VERIFICATO
10 | 8 | 14 | 6 | Vsin | 132.333 | 80.009 | -0.501 | -9.036 | -0.789 | -0.861 | -1.29 | -9.897 | -4.2591 | -10.284 | -10.284 | 69.725 | 90.293 | 30 |  |  | 50 | 30
10 | 8 | 14 | 6 | Vdes | -146.883 | -88.887 | -0.501 | -9.036 | -0.789 | -0.861 | -1.29 | -9.897 | -4.2591 | -10.284 | -10.284 | -99.171 | -78.603 | 30 |  |  | 50 | 30
10 | 14 | 20 | 6 | Msin | -99.469 | -59.979 | 1.023 | 18.859 | 1.681 | 1.835 | 2.704 | 20.694 | 8.9122 | 21.5052 | 21.5052 | -38.4738 | -81.4842 | 60 | -20.3563 | -57.2807 | 24 | 100 | 103.0689 | 136.7942 | VERIFICA | 2.8901 | 3F16 | 6.0319 | 8.1325 | 3F16+1F20 | 9.1735 | VERIFICATO
10 | 14 | 20 | 6 | Mdes | -89.766 | -54.238 | -1.281 | -23.387 | -2.087 | -2.278 | -3.368 | -25.665 | -11.0675 | -26.6754 | -26.6754 | -80.9134 | -27.5626 | 30 | -69.1742 | -18.8664 | 24 | 100 | 103.0689 | 136.7942 | VERIFICA | 2.6786 | 3F16 | 6.0319 | 9.8211 | 4F16+1F20 | 11.1841 | VERIFICATO
10 | 14 | 20 | 6 | Vsin | 116.945 | 70.535 | -0.485 | -8.894 | -0.793 | -0.866 | -1.278 | -9.76 | -4.206 | -10.1434 | -10.1434 | 60.3916 | 80.6784 | 60 |  |  | 24 | 100
10 | 14 | 20 | 6 | Vdes | -112.86 | -68.118 | -0.485 | -8.894 | -0.793 | -0.866 | -1.278 | -9.76 | -4.206 | -10.1434 | -10.1434 | -78.2614 | -57.9746 | 30 |  |  | 24 | 100
10 | 20 | 23 | 6 | Msin | -125.206 | -75.764 | 2.181 | 38.69 | 3.369 | 3.678 | 5.55 | 42.368 | 18.2604 | 44.033 | 44.033 | -31.731 | -119.797 | 60 | -9.2887 | -88.1145 | 50 | 30 | 163.5703 | 217.0924 | VERIFICA | 0.57338 | 3F16 | 6.0319 | 5.4392 | 3F16 | 6.0319 | VERIFICATO
10 | 20 | 23 | 6 | Mdes | -70.778 | -42.566 | -1.765 | -31.68 | -2.759 | -3.012 | -4.524 | -34.692 | -14.9316 | -36.0492 | -36.0492 | -78.6152 | -6.5168 | 30 | -64.6891 | 2.7891 | 50 | 30 | 163.5703 | 217.0924 | VERIFICA | 0.17217 | 3F16 | 6.0319 | 3.9932 | 3F16 | 6.0319 | VERIFICATO
10 | 20 | 23 | 6 | Vsin | 149.307 | 90.208 | -0.759 | -13.532 | -1.179 | -1.287 | -1.938 | -14.819 | -6.3837 | -15.4004 | -15.4004 | 74.8076 | 105.6084 | 60 |  |  | 50 | 30
10 | 20 | 23 | 6 | Vdes | -128.373 | -77.44 | -0.759 | -13.532 | -1.179 | -1.287 | -1.938 | -14.819 | -6.3837 | -15.4004 | -15.4004 | -92.8404 | -62.0396 | 30 |  |  | 50 | 30
11 | 9 | 15 | 6 | Msin | -47.996 | -30.056 | 2.813 | 33.874 | 4.592 | 5.013 | 7.405 | 38.887 | 19.0711 | 41.1085 | 41.1085 | 11.0525 | -71.1645 | 30 | 6.5931 | -61.949 | 50 | 30 | 163.5703 | 217.0924 | VERIFICA | 0.40699 | 3F16 | 6.0319 | 3.8241 | 3F16 | 6.0319 | VERIFICATO
11 | 9 | 15 | 6 | Mdes | -66.961 | -41.666 | -3.271 | -39.266 | -5.336 | -5.825 | -8.607 | -45.091 | -22.1343 | -47.6731 | -47.6731 | -89.3391 | 6.0071 | 60 | -69.6642 | -4.1554 | 50 | 30 | 163.5703 | 217.0924 | VERIFICA | 0.25651 | 3F16 | 6.0319 | 4.3003 | 3F16 | 6.0319 | VERIFICATO
11 | 9 | 15 | 6 | Vsin | 73.109 | 45.583 | -1.087 | -13.061 | -1.773 | -1.935 | -2.86 | -14.996 | -7.3588 | -15.854 | -15.854 | 29.729 | 61.437 | 30 |  |  | 50 | 30
11 | 9 | 15 | 6 | Vdes | -79.883 | -49.729 | -1.087 | -13.061 | -1.773 | -1.935 | -2.86 | -14.996 | -7.3588 | -15.854 | -15.854 | -65.583 | -33.875 | 60 |  |  | 50 | 30
11 | 15 | 21 | 6 | Msin | -55.888 | -33.952 | 3.823 | 45.351 | 6.102 | 6.661 | 9.925 | 52.012 | 25.5286 | 54.9895 | 54.9895 | 21.0375 | -88.9415 | 60 | 16.2545 | -70.2759 | 50 | 30 | 163.5703 | 217.0924 | VERIFICA | 1.0034 | 3F16 | 6.0319 | 4.3381 | 3F16 | 6.0319 | VERIFICATO
11 | 15 | 21 | 6 | Mdes | -50.839 | -30.962 | -3.816 | -45.287 | -6.094 | -6.653 | -9.91 | -51.94 | -25.492 | -54.913 | -54.913 | -85.875 | 23.951 | 60 | -67.5871 | 19.5457 | 50 | 30 | 163.5703 | 217.0924 | VERIFICA | 1.2065 | 3F16 | 6.0319 | 4.1721 | 3F16 | 6.0319 | VERIFICATO
11 | 15 | 21 | 6 | Vsin | 64.428 | 39.081 | -1.608 | -19.082 | -2.568 | -2.803 | -4.176 | -21.885 | -10.7415 | -23.1378 | -23.1378 | 15.9432 | 62.2188 | 60 |  |  | 50 | 30
11 | 15 | 21 | 6 | Vdes | -62.302 | -37.822 | -1.608 | -19.082 | -2.568 | -2.803 | -4.176 | -21.885 | -10.7415 | -23.1378 | -23.1378 | -60.9598 | -14.6842 | 60 |  |  | 50 | 30
11 | 21 | 24 | 6 | Msin | -58.47 | -36.321 | 3.354 | 40.211 | 5.456 | 5.956 | 8.81 | 46.167 | 22.6601 | 48.81 | 48.81 | 12.489 | -85.131 | 60 | 3.7842 | -65.9772 | 50 | 30 | 163.5703 | 217.0924 | VERIFICA | 0.2336 | 3F16 | 6.0319 | 4.0727 | 3F16 | 6.0319 | VERIFICATO
11 | 21 | 24 | 6 | Mdes | -39.815 | -24.99 | -2.859 | -34.408 | -4.657 | -5.084 | -7.516 | -39.492 | -19.3636 | -41.7468 | -41.7468 | -66.7368 | 16.7568 | 30 | -57.8136 | 13.0581 | 50 | 30 | 163.5703 | 217.0924 | VERIFICA | 0.80606 | 3F16 | 6.0319 | 3.5688 | 3F16 | 6.0319 | VERIFICATO
11 | 21 | 24 | 6 | Vsin | 74.619 | 46.431 | -1.195 | -14.35 | -1.945 | -2.123 | -3.14 | -16.473 | -8.0819 | -17.415 | -17.415 | 29.016 | 63.846 | 60 |  |  | 50 | 30
11 | 21 | 24 | 6 | Vdes | -67.445 | -42.073 | -1.195 | -14.35 | -1.945 | -2.123 | -3.14 | -16.473 | -8.0819 | -17.415 | -17.415 | -59.488 | -24.658 | 30 |  |  | 50 | 30
1 | 1 | 2 | 5 | Msin | -111.517 | -69.227 | 111.061 | -5.589 | 12.064 | 13.17 | 123.125 | -18.759 | 128.7527 | -55.6965 | 128.7527 | 59.5257 | -197.9797 | 60 | 50.0579 | -159.5874 | 50 | 30 | 163.5703 | 217.0924 | VERIFICA | 3.09 | 3F16 | 6.0319 | 9.8512 | 4F16+1F20 | 11.1841 | VERIFICATO
1 | 1 | 2 | 5 | Mdes | -95.27 | -58.688 | -105.159 | 5.287 | -11.434 | -12.483 | -116.593 | 17.77 | -121.924 | 52.7479 | -121.924 | -180.612 | 63.236 | 60 | -143.4359 | 54.9844 | 50 | 30 | 163.5703 | 217.0924 | VERIFICA | 3.3941 | 3F16 | 6.0319 | 8.8542 | 3F16+1F20 | 9.1735 | VERIFICATO
1 | 1 | 2 | 5 | Vsin | 128.887 | 79.767 | -41.581 | 2.092 | -4.519 | -4.933 | -46.1 | 7.025 | -48.2075 | 20.855 | -48.2075 | 31.5595 | 127.9745 | 60 |  |  | 50 | 30
1 | 1 | 2 | 5 | Vdes | -122.637 | -75.713 | -41.581 | 2.092 | -4.519 | -4.933 | -46.1 | 7.025 | -48.2075 | 20.855 | -48.2075 | -123.9205 | -27.5055 | 60 |  |  | 50 | 30
1 | 2 | 3 | 5 | Msin | -52.73 | -32.289 | 108.957 | -5.441 | 11.587 | 12.649 | 120.544 | -18.09 | 125.971 | -54.2532 | 125.971 | 93.682 | -158.26 | 60 | 90.3928 | -121.537 | 50 | 30 | 163.5703 | 217.0924 | VERIFICA | 5.5799 | 3F16 | 6.0319 | 7.5024 | 4F16 | 8.0425 | VERIFICATO
1 | 2 | 3 | 5 | Mdes | -68.034 | -42.358 | -115.978 | 5.801 | -12.348 | -13.48 | -128.326 | 19.281 | -134.1103 | 57.7788 | -134.1103 | -176.4683 | 91.7523 | 60 | -138.1961 | 90.0123 | 50 | 30 | 163.5703 | 217.0924 | VERIFICA | 5.5564 | 3F16 | 6.0319 | 8.5307 | 3F16+1F20 | 9.1735 | VERIFICATO
1 | 2 | 3 | 5 | Vsin | 90.397 | 55.723 | -57.675 | 2.883 | -6.137 | -6.7 | -63.812 | 9.583 | -66.6869 | 28.7266 | -66.6869 | -10.9639 | 122.4099 | 60 |  |  | 50 | 30
1 | 2 | 3 | 5 | Vdes | -98.246 | -60.887 | -57.675 | 2.883 | -6.137 | -6.7 | -63.812 | 9.583 | -66.6869 | 28.7266 | -66.6869 | -127.5739 | 5.7999 | 60 |  |  | 50 | 30
2 | 4 | 5 | 5 | Msin | -28.592 | -17.775 | 26.922 | -0.697 | 1.525 | 1.665 | 28.447 | -2.362 | 29.1556 | -10.8961 | 29.1556 | 11.3806 | -46.9306 | 30 | 9.9651 | -42.1175 | 24 | 60 | 61.8413 | 82.0765 | VERIFICA | 1.4148 | 3F16 | 6.0319 | 5.9797 | 3F16 | 6.0319 | VERIFICATO
2 | 4 | 5 | 5 | Mdes | -27.819 | -17.297 | -27.46 | 0.711 | -1.555 | -1.697 | -29.015 | 2.408 | -29.7374 | 11.1125 | -29.7374 | -47.0344 | 12.4404 | 60 | -37.4634 | 9.6646 | 24 | 60 | 61.8413 | 82.0765 | VERIFICA | 1.3722 | 3F16 | 6.0319 | 5.3189 | 3F16 | 6.0319 | VERIFICATO
2 | 4 | 5 | 5 | Vsin | 33.403 | 20.762 | -10.458 | 0.271 | -0.592 | -0.647 | -11.05 | 0.918 | -11.3254 | 4.233 | -11.3254 | 9.4366 | 32.0874 | 60 |  |  | 24 | 60
2 | 4 | 5 | 5 | Vdes | -33.105 | -20.578 | -10.458 | 0.271 | -0.592 | -0.647 | -11.05 | 0.918 | -11.3254 | 4.233 | -11.3254 | -31.9034 | -9.2526 | 60 |  |  | 24 | 60
2 | 5 | 6 | 5 | Msin | -18.011 | -11.327 | 34.045 | -0.883 | 1.942 | 2.12 | 35.987 | -3.003 | 36.8879 | -13.7991 | 36.8879 | 25.5609 | -48.2149 | 60 | 25.0249 | -38.4287 | 24 | 60 | 61.8413 | 82.0765 | VERIFICA | 3.553 | 3F16 | 6.0319 | 5.456 | 3F16 | 6.0319 | VERIFICATO
2 | 5 | 6 | 5 | Mdes | -19.036 | -11.661 | -27.874 | 0.723 | -1.594 | -1.74 | -29.468 | 2.463 | -30.2069 | 11.3034 | -30.2069 | -41.8679 | 18.5459 | 30 | -36.9492 | 18.3036 | 24 | 60 | 61.8413 | 82.0765 | VERIFICA | 2.5987 | 3F16 | 6.0319 | 5.2459 | 3F16 | 6.0319 | VERIFICATO
2 | 5 | 6 | 5 | Vsin | 24.678 | 15.417 | -15.877 | 0.412 | -0.906 | -0.99 | -16.783 | 1.402 | -17.2036 | 6.4369 | -17.2036 | -1.7866 | 32.6206 | 60 |  |  | 24 | 60
2 | 5 | 6 | 5 | Vdes | -25.203 | -15.588 | -15.877 | 0.412 | -0.906 | -0.99 | -16.783 | 1.402 | -17.2036 | 6.4369 | -17.2036 | -32.7916 | 1.6156 | 60 |  |  | 24 | 60
2 | 6 | 7 | 5 | Msin | -78.254 | -49.018 | 80.736 | -2.081 | 4.564 | 4.982 | 85.3 | -7.063 | 87.4189 | -32.653 | 87.4189 | 38.4009 | -136.4369 | 30 | 34.0358 | -119.8764 | 50 | 30 | 163.5703 | 217.0924 | VERIFICA | 2.101 | 3F16 | 6.0319 | 7.3999 | 4F16 | 8.0425 | VERIFICATO
2 | 6 | 7 | 5 | Mdes | -84.114 | -51.431 | -95.724 | 2.47 | -5.407 | -5.903 | -101.131 | 8.373 | -103.6429 | 38.7123 | -103.6429 | -155.0739 | 52.2119 | 60 | -121.6451 | 43.1739 | 50 | 30 | 163.5703 | 217.0924 | VERIFICA | 2.6651 | 3F16 | 6.0319 | 7.509 | 4F16 | 8.0425 | VERIFICATO
2 | 6 | 7 | 5 | Vsin | 112.423 | 69.752 | -37.545 | 0.968 | -2.121 | -2.316 | -39.666 | 3.284 | -40.6512 | 15.1838 | -40.6512 | 29.1008 | 110.4032 | 60 |  |  | 50 | 30
2 | 6 | 7 | 5 | Vdes | -114.916 | -70.778 | -37.545 | 0.968 | -2.121 | -2.316 | -39.666 | 3.284 | -40.6512 | 15.1838 | -40.6512 | -111.4292 | -30.1268 | 60 |  |  | 50 | 30
2 | 7 | 8 | 5 | Msin | -102.219 | -63.145 | 107.958 | -2.793 | 6.134 | 6.696 | 114.092 | -9.489 | 116.9387 | -43.7166 | 116.9387 | 53.7937 | -180.0837 | 60 | 44.1731 | -143.5505 | 50 | 30 | 163.5703 | 217.0924 | VERIFICA | 2.7268 | 3F16 | 6.0319 | 8.8612 | 3F16+1F20 | 9.1735 | VERIFICATO
2 | 7 | 8 | 5 | Mdes | -108.645 | -67.393 | -107.363 | 2.777 | -6.106 | -6.666 | -113.469 | 9.443 | -116.3019 | 43.4837 | -116.3019 | -183.6949 | 48.9089 | 60 | -146.6715 | 38.7981 | 50 | 30 | 163.5703 | 217.0924 | VERIFICA | 2.395 | 3F16 | 6.0319 | 9.0539 | 3F16+1F20 | 9.1735 | VERIFICATO
2 | 7 | 8 | 5 | Vsin | 124.526 | 76.923 | -41.408 | 1.071 | -2.354 | -2.57 | -43.762 | 3.641 | -44.8543 | 16.7696 | -44.8543 | 32.0687 | 121.7773 | 60 |  |  | 50 | 30
2 | 7 | 8 | 5 | Vdes | -126.998 | -78.557 | -41.408 | 1.071 | -2.354 | -2.57 | -43.762 | 3.641 | -44.8543 | 16.7696 | -44.8543 | -123.4113 | -33.7027 | 60 |  |  | 50 | 30
2 | 8 | 9 | 5 | Msin | -11.343 | -8.271 | 106.002 | -2.721 | 5.854 | 6.39 | 111.856 | -9.111 | 114.5893 | -42.6678 | 114.5893 | 106.3183 | -122.8603 | 60 | 93.8464 | -98.8864 | 50 | 30 | 163.5703 | 217.0924 | VERIFICA | 5.7931 | 3F16 | 6.0319 | 6.1042 | 4F16 | 8.0425 | VERIFICATO
2 | 8 | 9 | 5 | Mdes | -36.876 | -25.299 | -113.131 | 2.908 | -6.257 | -6.83 | -119.388 | 9.738 | -122.3094 | 45.5544 | -122.3094 | -147.6084 | 97.0104 | 60 | -121.0146 | 87.1584 | 50 | 30 | 163.5703 | 217.0924 | VERIFICA | 5.3802 | 3F16 | 6.0319 | 7.4701 | 4F16 | 8.0425 | VERIFICATO
2 | 8 | 9 | 5 | Vsin | 26.213 | 19.17 | -56.188 | 1.443 | -3.105 | -3.39 | -59.293 | 4.833 | -60.7429 | 22.6209 | -60.7429 | -41.5729 | 79.9129 | 60 |  |  | 50 | 30
2 | 8 | 9 | 5 | Vdes | -39.307 | -27.903 | -56.188 | 1.443 | -3.105 | -3.39 | -59.293 | 4.833 | -60.7429 | 22.6209 | -60.7429 | -88.6459 | 32.8399 | 60 |  |  | 50 | 30
3 | 10 | 11 | 5 | Msin | -28.731 | -17.856 | 24.583 | -0.139 | -0.06 | -0.066 | 24.643 | -0.205 | 24.7045 | -7.5979 | 24.7045 | 6.8485 | -42.5605 | 30 | 5.1104 | -38.0514 | 24 | 60 | 61.8413 | 82.0765 | VERIFICA | 0.72556 | 3F16 | 6.0319 | 5.4024 | 3F16 | 6.0319 | VERIFICATO
3 | 10 | 11 | 5 | Mdes | -27.423 | -17.053 | -23.216 | 0.132 | 0.057 | 0.062 | -23.273 | 0.194 | -23.3312 | 7.1759 | -23.3312 | -40.3842 | 6.2782 | 30 | -35.9213 | 4.5863 | 24 | 60 | 61.8413 | 82.0765 | VERIFICA | 0.65115 | 3F16 | 6.0319 | 5.1 | 3F16 | 6.0319 | VERIFICATO
3 | 10 | 11 | 5 | Vsin | 33.506 | 20.824 | -9.192 | 0.052 | 0.022 | 0.024 | -9.214 | 0.076 | -9.2368 | 2.8402 | -9.2368 | 11.5872 | 30.0608 | 30 |  |  | 24 | 60
3 | 10 | 11 | 5 | Vdes | -33.002 | -20.516 | -9.192 | 0.052 | 0.022 | 0.024 | -9.214 | 0.076 | -9.2368 | 2.8402 | -9.2368 | -29.7528 | -11.2792 | 30 |  |  | 24 | 60
3 | 11 | 12 | 5 | Msin | -19.563 | -12.22 | 27.853 | -0.158 | -0.068 | -0.074 | 27.921 | -0.232 | 27.9906 | -8.6083 | 27.9906 | 15.7706 | -40.2106 | 30 | 15.4707 | -35.8212 | 24 | 60 | 61.8413 | 82.0765 | VERIFICA | 2.1965 | 3F16 | 6.0319 | 5.0858 | 3F16 | 6.0319 | VERIFICATO
3 | 11 | 12 | 5 | Mdes | -18.673 | -11.717 | -25.05 | 0.142 | 0.061 | 0.067 | -25.111 | 0.209 | -25.1737 | 7.7423 | -25.1737 | -36.8907 | 13.4567 | 30 | -32.5398 | 13.1954 | 24 | 60 | 61.8413 | 82.0765 | VERIFICA | 1.8734 | 3F16 | 6.0319 | 4.6199 | 3F16 | 6.0319 | VERIFICATO
3 | 11 | 12 | 5 | Vsin | 25.169 | 15.631 | -13.565 | 0.077 | 0.033 | 0.036 | -13.598 | 0.113 | -13.6319 | 4.1924 | -13.6319 | 1.9991 | 29.2629 | 30 |  |  | 24 | 60
3 | 11 | 12 | 5 | Vdes | -24.712 | -15.374 | -13.565 | 0.077 | 0.033 | 0.036 | -13.598 | 0.113 | -13.6319 | 4.1924 | -13.6319 | -29.0059 | -1.7421 | 30 |  |  | 24 | 60
3 | 12 | 13 | 5 | Msin | -88.806 | -57.548 | 67.894 | -0.385 | -0.163 | -0.178 | 68.057 | -0.563 | 68.2259 | -20.9801 | 68.2259 | 10.6779 | -125.7739 | 30 | 1.6181 | -108.572 | 50 | 30 | 163.5703 | 217.0924 | VERIFICA | 0.099883 | 3F16 | 6.0319 | 6.7021 | 4F16 | 8.0425 | VERIFICATO
3 | 12 | 13 | 5 | Mdes | -93.224 | -60.855 | -59.045 | 0.335 | 0.141 | 0.154 | -59.186 | 0.489 | -59.3327 | 18.2448 | -59.3327 | -120.1877 | -1.5223 | 30 | -102.7748 | 7.7486 | 50 | 30 | 163.5703 | 217.0924 | VERIFICA | 0.47831 | 3F16 | 6.0319 | 6.3442 | 4F16 | 8.0425 | VERIFICATO
3 | 12 | 13 | 5 | Vsin | 135.054 | 87.539 | -27.008 | 0.153 | 0.065 | 0.071 | -27.073 | 0.224 | -27.1402 | 8.3459 | -27.1402 | 60.3988 | 114.6792 | 30 |  |  | 50 | 30
3 | 12 | 13 | 5 | Vdes | -136.935 | -88.946 | -27.008 | 0.153 | 0.065 | 0.071 | -27.073 | 0.224 | -27.1402 | 8.3459 | -27.1402 | -116.0862 | -61.8058 | 30 |  |  | 50 | 30
3 | 13 | 14 | 5 | Msin | -56.38 | -38.237 | 69.117 | -0.393 | -0.168 | -0.183 | 69.285 | -0.576 | 69.4578 | -21.3615 | 69.4578 | 31.2208 | -107.6948 | 30 | 29.7903 | -97.146 | 50 | 30 | 163.5703 | 217.0924 | VERIFICA | 1.8389 | 3F16 | 6.0319 | 5.9967 | 3F16 | 6.0319 | VERIFICATO
3 | 13 | 14 | 5 | Mdes | -50.723 | -35.018 | -88.16 | 0.501 | 0.215 | 0.235 | -88.375 | 0.736 | -88.5958 | 27.2485 | -88.5958 | -123.6138 | 53.5778 | 60 | -102.8875 | 51.0883 | 50 | 30 | 163.5703 | 217.0924 | VERIFICA | 3.1536 | 3F16 | 6.0319 | 6.3512 | 4F16 | 8.0425 | VERIFICATO
3 | 13 | 14 | 5 | Vsin | 57.95 | 39.931 | -30.245 | 0.172 | 0.074 | 0.08 | -30.319 | 0.252 | -30.3946 | 9.3477 | -30.3946 | 9.5364 | 70.3256 | 30 |  |  | 50 | 30
3 | 13 | 14 | 5 | Vdes | -55.774 | -38.693 | -30.245 | 0.172 | 0.074 | 0.08 | -30.319 | 0.252 | -30.3946 | 9.3477 | -30.3946 | -69.0876 | -8.2984 | 60 |  |  | 50 | 30
3 | 14 | 15 | 5 | Msin | -23.998 | -16.545 | 97.11 | -0.545 | -0.231 | -0.252 | 97.341 | -0.797 | 97.5801 | -29.9993 | 97.5801 | 81.0351 | -114.1251 | 60 | 75.7179 | -91.2555 | 50 | 30 | 163.5703 | 217.0924 | VERIFICA | 4.674 | 3F16 | 6.0319 | 5.6331 | 3F16 | 6.0319 | VERIFICATO
3 | 14 | 15 | 5 | Mdes | -25.195 | -17.442 | -85.226 | 0.478 | 0.201 | 0.22 | -85.427 | 0.698 | -85.6364 | 26.3261 | -85.6364 | -103.0784 | 68.1944 | 30 | -91.5746 | 65.6048 | 50 | 30 | 163.5703 | 217.0924 | VERIFICA | 4.0497 | 3F16 | 6.0319 | 5.6528 | 3F16 | 6.0319 | VERIFICATO
3 | 14 | 15 | 5 | Vsin | 42.34 | 29.254 | -46.752 | 0.262 | 0.111 | 0.121 | -46.863 | 0.383 | -46.9779 | 14.4419 | -46.9779 | -17.7239 | 76.2319 | 60 |  |  | 50 | 30
3 | 14 | 15 | 5 | Vdes | -42.953 | -29.714 | -46.752 | 0.262 | 0.111 | 0.121 | -46.863 | 0.383 | -46.9779 | 14.4419 | -46.9779 | -76.6919 | 17.2639 | 30 |  |  | 50 | 30
4 | 16 | 17 | 5 | Msin | -111.293 | -69.038 | 103.753 | -2.852 | -5.611 | -6.125 | 109.364 | -8.977 | 112.0571 | -41.7862 | 112.0571 | 43.0191 | -181.0951 | 60 | 31.6963 | -144.6537 | 50 | 30 | 163.5703 | 217.0924 | VERIFICA | 1.9566 | 3F16 | 6.0319 | 8.9293 | 4F16+1F20 | 11.1841 | VERIFICATO
4 | 16 | 17 | 5 | Mdes | -96.192 | -59.332 | -97.803 | 2.686 | 5.291 | 5.776 | -103.094 | 8.462 | -105.6326 | 39.3902 | -105.6326 | -164.9646 | 46.3006 | 60 | -129.6434 | 36.098 | 50 | 30 | 163.5703 | 217.0924 | VERIFICA | 2.2283 | 3F16 | 6.0319 | 8.0028 | 3F16+1F20 | 9.1735 | VERIFICATO
4 | 16 | 17 | 5 | Vsin | 128.666 | 79.607 | -38.761 | 1.065 | 2.097 | 2.289 | -40.858 | 3.354 | -41.8642 | 15.6114 | -41.8642 | 37.7428 | 121.4712 | 60 |  |  | 50 | 30
4 | 16 | 17 | 5 | Vdes | -122.858 | -75.873 | -38.761 | 1.065 | 2.097 | 2.289 | -40.858 | 3.354 | -41.8642 | 15.6114 | -41.8642 | -117.7372 | -34.0088 | 60 |  |  | 50 | 30
4 | 17 | 18 | 5 | Msin | -70.703 | -44.096 | 110.644 | -3.024 | -5.933 | -6.476 | 116.577 | -9.5 | 119.427 | -44.4731 | 119.427 | 75.331 | -163.523 | 60 | 75.1232 | -126.9828 | 50 | 30 | 163.5703 | 217.0924 | VERIFICA | 4.6373 | 3F16 | 6.0319 | 7.8385 | 4F16 | 8.0425 | VERIFICATO
4 | 17 | 18 | 5 | Mdes | -57.259 | -35.325 | -110.654 | 3.025 | 5.932 | 6.476 | -116.586 | 9.501 | -119.4363 | 44.4768 | -119.4363 | -154.7613 | 84.1113 | 60 | -119.5705 | 82.5541 | 50 | 30 | 163.5703 | 217.0924 | VERIFICA | 5.096 | 3F16 | 6.0319 | 7.381 | 4F16 | 8.0425 | VERIFICATO
4 | 17 | 18 | 5 | Vsin | 97.769 | 60.554 | -56.743 | 1.551 | 3.042 | 3.321 | -59.785 | 4.872 | -61.2466 | 22.8075 | -61.2466 | -0.6926 | 121.8006 | 60 |  |  | 50 | 30
4 | 17 | 18 | 5 | Vdes | -90.874 | -56.056 | -56.743 | 1.551 | 3.042 | 3.321 | -59.785 | 4.872 | -61.2466 | 22.8075 | -61.2466 | -117.3026 | 5.1906 | 60 |  |  | 50 | 30
4 | 18 | 19 | 5 | Msin | -87.671 | -57.895 | 94.258 | -2.59 | -5.118 | -5.587 | 99.376 | -8.177 | 101.8291 | -37.9898 | 101.8291 | 43.9341 | -159.7241 | 60 | 33.3363 | -124.8287 | 50 | 30 | 163.5703 | 217.0924 | VERIFICA | 2.0578 | 3F16 | 6.0319 | 7.7056 | 4F16 | 8.0425 | VERIFICATO
4 | 18 | 19 | 5 | Mdes | -72.813 | -47.794 | -81.931 | 2.248 | 4.445 | 4.852 | -86.376 | 7.1 | -88.506 | 33.0128 | -88.506 | -136.3 | 40.712 | 30 | -119.4972 | 36.058 | 50 | 30 | 163.5703 | 217.0924 | VERIFICA | 2.2258 | 3F16 | 6.0319 | 7.3764 | 4F16 | 8.0425 | VERIFICATO
4 | 18 | 19 | 5 | Vsin | 114.504 | 75.822 | -37.487 | 1.029 | 2.034 | 2.221 | -39.521 | 3.25 | -40.496 | 15.1063 | -40.496 | 35.326 | 116.318 | 60 |  |  | 50 | 30
4 | 18 | 19 | 5 | Vdes | -108.182 | -71.523 | -37.487 | 1.029 | 2.034 | 2.221 | -39.521 | 3.25 | -40.496 | 15.1063 | -40.496 | -112.019 | -31.027 | 30 |  |  | 50 | 30
4 | 19 | 20 | 5 | Msin | -31.659 | -19.82 | 18.629 | -0.515 | -1.027 | -1.122 | 19.656 | -1.637 | 20.1471 | -7.5338 | 20.1471 | 0.3271 | -39.9671 | 30 | -1.6651 | -35.6218 | 24 | 60 | 61.8413 | 82.0765 | VERIFICA | 0.23641 | 3F16 | 6.0319 | 5.0575 | 3F16 | 6.0319 | VERIFICATO
4 | 19 | 20 | 5 | Mdes | -28.032 | -17.453 | -19.082 | 0.528 | 1.054 | 1.151 | -20.136 | 1.679 | -20.6397 | 7.7198 | -20.6397 | -38.0927 | 3.1867 | 30 | -33.8839 | 1.331 | 24 | 60 | 61.8413 | 82.0765 | VERIFICA | 0.18897 | 3F16 | 6.0319 | 4.8107 | 3F16 | 6.0319 | VERIFICATO
4 | 19 | 20 | 5 | Vsin | 33.952 | 21.125 | -7.252 | 0.201 | 0.4 | 0.437 | -7.652 | 0.638 | -7.8434 | 2.9336 | -7.8434 | 13.2816 | 28.9684 | 30 |  |  | 24 | 60
4 | 19 | 20 | 5 | Vdes | -32.556 | -20.215 | -7.252 | 0.201 | 0.4 | 0.437 | -7.652 | 0.638 | -7.8434 | 2.9336 | -7.8434 | -28.0584 | -12.3716 | 30 |  |  | 24 | 60
4 | 20 | 21 | 5 | Msin | -20.112 | -12.884 | 69.46 | -1.892 | -3.707 | -4.047 | 73.167 | -5.939 | 74.9487 | -27.8891 | 74.9487 | 62.0647 | -87.8327 | 30 | 59.1886 | -78.7781 | 50 | 30 | 163.5703 | 217.0924 | VERIFICA | 3.6537 | 3F16 | 6.0319 | 4.8629 | 3F16 | 6.0319 | VERIFICATO
4 | 20 | 21 | 5 | Mdes | -17.227 | -11.2 | -74.273 | 2.025 | 3.973 | 4.337 | -78.246 | 6.362 | -80.1546 | 29.8358 | -80.1546 | -91.3546 | 68.9546 | 30 | -82.4296 | 65.9489 | 50 | 30 | 163.5703 | 217.0924 | VERIFICA | 4.071 | 3F16 | 6.0319 | 5.0883 | 3F16 | 6.0319 | VERIFICATO
4 | 20 | 21 | 5 | Vsin | 31.745 | 20.595 | -36.854 | 1.004 | 1.969 | 2.15 | -38.823 | 3.154 | -39.7692 | 14.8009 | -39.7692 | -19.1742 | 60.3642 | 30 |  |  | 50 | 30
4 | 20 | 21 | 5 | Vdes | -30.265 | -19.731 | -36.854 | 1.004 | 1.969 | 2.15 | -38.823 | 3.154 | -39.7692 | 14.8009 | -39.7692 | -59.5002 | 20.0382 | 30 |  |  | 50 | 30
5 | 22 | 23 | 5 | Msin | -109.759 | -68.007 | 101.639 | 5.639 | -11.554 | -12.614 | 113.193 | 18.253 | 118.6689 | 52.2109 | 118.6689 | 50.6619 | -186.6759 | 60 | 40.1971 | -149.5553 | 50 | 30 | 163.5703 | 217.0924 | VERIFICA | 2.4813 | 3F16 | 6.0319 | 9.2319 | 4F16+1F20 | 11.1841 | VERIFICATO
5 | 22 | 23 | 5 | Mdes | -96.939 | -59.846 | -96.216 | -5.333 | 10.948 | 11.952 | -107.164 | -17.285 | -112.3495 | -49.4342 | -112.3495 | -172.1955 | 52.5035 | 60 | -136.0163 | 42.9801 | 50 | 30 | 163.5703 | 217.0924 | VERIFICA | 2.6531 | 3F16 | 6.0319 | 8.3962 | 3F16+1F20 | 9.1735 | VERIFICATO
5 | 22 | 23 | 5 | Vsin | 128.227 | 79.309 | -38.049 | -2.11 | 4.327 | 4.724 | -42.376 | -6.834 | -44.4262 | -19.5468 | -44.4262 | 34.8828 | 123.7352 | 60 |  |  | 50 | 30
5 | 22 | 23 | 5 | Vdes | -123.297 | -76.171 | -38.049 | -2.11 | 4.327 | 4.724 | -42.376 | -6.834 | -44.4262 | -19.5468 | -44.4262 | -120.5972 | -31.7448 | 60 |  |  | 50 | 30
5 | 23 | 24 | 5 | Msin | -50.993 | -31.077 | 99.695 | 5.481 | -11.091 | -12.108 | 110.786 | 17.589 | 116.0627 | 50.8248 | 116.0627 | 84.9857 | -147.1397 | 60 | 83.0755 | -112.1797 | 50 | 30 | 163.5703 | 217.0924 | VERIFICA | 5.1282 | 3F16 | 6.0319 | 6.9247 | 4F16 | 8.0425 | VERIFICATO
5 | 23 | 24 | 5 | Mdes | -69.877 | -43.643 | -106.141 | -5.845 | 11.823 | 12.907 | -117.964 | -18.752 | -123.5896 | -54.1412 | -123.5896 | -167.2326 | 79.9466 | 60 | -130.3394 | 79.9236 | 50 | 30 | 163.5703 | 217.0924 | VERIFICA | 4.9336 | 3F16 | 6.0319 | 8.0457 | 3F16+1F20 | 9.1735 | VERIFICATO
5 | 23 | 24 | 5 | Vsin | 89.479 | 55.083 | -52.779 | -2.904 | 5.876 | 6.414 | -58.655 | -9.318 | -61.4504 | -26.9145 | -61.4504 | -6.3674 | 116.5334 | 60 |  |  | 50 | 30
5 | 23 | 24 | 5 | Vdes | -99.164 | -61.527 | -52.779 | -2.904 | 5.876 | 6.414 | -58.655 | -9.318 | -61.4504 | -26.9145 | -61.4504 | -122.9774 | -0.0766 | 60 |  |  | 50 | 30
6 | 1 | 4 | 5 | Msin | -71.455 | -45.226 | -5.461 | 82.065 | -10.173 | -11.105 | -15.634 | 93.17 | -43.585 | 97.8602 | 97.8602 | 52.6342 | -143.0862 | 30 | 50.069 | -128.6903 | 50 | 30 | 163.5703 | 217.0924 | VERIFICA | 3.0907 | 3F16 | 6.0319 | 7.9439 | 4F16 | 8.0425 | VERIFICATO
6 | 1 | 4 | 5 | Mdes | -72.022 | -46.782 | 5.972 | -89.917 | 11.134 | 12.154 | 17.106 | -102.071 | 47.7273 | -107.2028 | -107.2028 | -153.9848 | 60.4208 | 60 | -125.0136 | 55.111 | 50 | 30 | 163.5703 | 217.0924 | VERIFICA | 3.402 | 3F16 | 6.0319 | 7.717 | 4F16 | 8.0425 | VERIFICATO
6 | 1 | 4 | 5 | Vsin | 88.213 | 56.537 | 2.199 | -33.074 | 4.097 | 4.473 | 6.296 | -37.547 | 17.5601 | -39.4358 | -39.4358 | 17.1012 | 95.9728 | 30 |  |  | 50 | 30
6 | 1 | 4 | 5 | Vdes | -88.431 | -57.135 | 2.199 | -33.074 | 4.097 | 4.473 | 6.296 | -37.547 | 17.5601 | -39.4358 | -39.4358 | -96.5708 | -17.6992 | 60 |  |  | 50 | 30
6 | 4 | 10 | 5 | Msin | -139.533 | -85.371 | -6.367 | 96.005 | -11.902 | -12.992 | -18.269 | 108.997 | -50.9681 | 114.4777 | 114.4777 | 29.1067 | -199.8487 | 60 | 12.9176 | -159.1566 | 50 | 30 | 163.5703 | 217.0924 | VERIFICA | 0.79739 | 3F16 | 6.0319 | 9.8246 | 4F16+1F20 | 11.1841 | VERIFICATO
6 | 4 | 10 | 5 | Mdes | -139.23 | -85.562 | 6.353 | -95.783 | 11.875 | 12.963 | 18.228 | -108.746 | 50.8518 | -114.2144 | -114.2144 | -199.7764 | 28.6524 | 60 | -159.0639 | 12.4429 | 50 | 30 | 163.5703 | 217.0924 | VERIFICA | 0.76809 | 3F16 | 6.0319 | 9.8189 | 4F16+1F20 | 11.1841 | VERIFICATO
6 | 4 | 10 | 5 | Vsin | 154.95 | 94.802 | 2.272 | -34.248 | 4.246 | 4.635 | 6.518 | -38.883 | 18.1829 | -40.8384 | -40.8384 | 53.9636 | 135.6404 | 60 |  |  | 50 | 30
6 | 4 | 10 | 5 | Vdes | -154.842 | -94.87 | 2.272 | -34.248 | 4.246 | 4.635 | 6.518 | -38.883 | 18.1829 | -40.8384 | -40.8384 | -135.7084 | -54.0316 | 60 |  |  | 50 | 30
6 | 10 | 16 | 5 | Msin | -58.078 | -37.451 | -6.214 | 93.54 | -11.567 | -12.627 | -17.781 | 106.167 | -49.6311 | 111.5013 | 111.5013 | 74.0503 | -148.9523 | 60 | 72.0013 | -120.1037 | 50 | 30 | 163.5703 | 217.0924 | VERIFICA | 4.4446 | 3F16 | 6.0319 | 7.4139 | 4F16 | 8.0425 | VERIFICATO
6 | 10 | 16 | 5 | Mdes | -61.958 | -39.451 | 5.62 | -84.427 | 10.453 | 11.412 | 16.073 | -95.839 | 44.8247 | -100.6609 | -100.6609 | -140.1119 | 61.2099 | 30 | -125.5611 | 60.059 | 50 | 30 | 163.5703 | 217.0924 | VERIFICA | 3.7074 | 3F16 | 6.0319 | 7.7508 | 4F16 | 8.0425 | VERIFICATO
6 | 10 | 16 | 5 | Vsin | 79.862 | 51.496 | 2.491 | -37.467 | 4.636 | 5.061 | 7.127 | -42.528 | 19.8854 | -44.6661 | -44.6661 | 6.8299 | 96.1621 | 60 |  |  | 50 | 30
6 | 10 | 16 | 5 | Vdes | -81.496 | -52.339 | 2.491 | -37.467 | 4.636 | 5.061 | 7.127 | -42.528 | 19.8854 | -44.6661 | -44.6661 | -97.0051 | -7.6729 | 30 |  |  | 50 | 30
7 | 2 | 5 | 5 | Msin | -117.036 | -70.337 | -2.516 | 69.777 | -4.83 | -5.273 | -7.346 | 75.05 | -29.861 | 77.2538 | 77.2538 | 6.9168 | -147.5908 | 30 | -2.9322 | -129.6163 | 50 | 30 | 163.5703 | 217.0924 | VERIFICA | 0.181 | 3F16 | 6.0319 | 8.0011 | 4F16 | 8.0425 | VERIFICATO
7 | 2 | 5 | 5 | Mdes | -126.11 | -75.73 | 2.076 | -57.429 | 3.978 | 4.343 | 6.054 | -61.772 | 24.5856 | -63.5882 | -63.5882 | -139.3182 | -12.1418 | 30 | -121.0326 | -1.9817 | 50 | 30 | 163.5703 | 217.0924 | VERIFICA | 0.12233 | 3F16 | 6.0319 | 7.4712 | 4F16 | 8.0425 | VERIFICATO
7 | 2 | 5 | 5 | Vsin | 154.151 | 92.745 | 0.883 | -24.463 | 1.694 | 1.849 | 2.577 | -26.312 | 10.4706 | -27.0851 | -27.0851 | 65.6599 | 119.8301 | 30 |  |  | 50 | 30
7 | 2 | 5 | 5 | Vdes | -157.641 | -94.819 | 0.883 | -24.463 | 1.694 | 1.849 | 2.577 | -26.312 | 10.4706 | -27.0851 | -27.0851 | -121.9041 | -67.7339 | 30 |  |  | 50 | 30
7 | 5 | 11 | 5 | Msin | -125.537 | -74.623 | -2.322 | 64.383 | -4.468 | -4.878 | -6.79 | 69.261 | -27.5683 | 71.298 | 71.298 | -3.325 | -145.921 | 30 | 4.3085 | -129.6352 | 50 | 30 | 163.5703 | 217.0924 | VERIFICA | 0.26596 | 3F16 | 6.0319 | 8.0023 | 4F16 | 8.0425 | VERIFICATO
7 | 5 | 11 | 5 | Mdes | -125.471 | -74.539 | 2.931 | -81.475 | 5.646 | 6.164 | 8.577 | -87.639 | 34.8687 | -90.2121 | -90.2121 | -164.7511 | 15.6731 | 60 | -132.1884 | 0.41516 | 50 | 30 | 163.5703 | 217.0924 | VERIFICA | 0.025627 | 3F16 | 6.0319 | 8.1599 | 3F16+1F20 | 9.1735 | VERIFICATO
7 | 5 | 11 | 5 | Vsin | 134.412 | 79.731 | 0.938 | -26.046 | 1.806 | 1.972 | 2.744 | -28.018 | 11.1494 | -28.8412 | -28.8412 | 50.8898 | 108.5722 | 30 |  |  | 50 | 30
7 | 5 | 11 | 5 | Vdes | -134.388 | -79.701 | 0.938 | -26.046 | 1.806 | 1.972 | 2.744 | -28.018 | 11.1494 | -28.8412 | -28.8412 | -108.5422 | -50.8598 | 60 |  |  | 50 | 30
7 | 11 | 17 | 5 | Msin | -96.193 | -57.893 | -3.24 | 90.058 | -6.196 | -6.764 | -9.436 | 96.822 | -38.4826 | 99.6528 | 99.6528 | 41.7598 | -157.5458 | 60 | 29.3363 | -121.2319 | 50 | 30 | 163.5703 | 217.0924 | VERIFICA | 1.8109 | 3F16 | 6.0319 | 7.4835 | 4F16 | 8.0425 | VERIFICATO
7 | 11 | 17 | 5 | Mdes | -94.302 | -56.972 | 2.916 | -80.848 | 5.572 | 6.083 | 8.488 | -86.931 | 34.5673 | -89.4774 | -89.4774 | -146.4494 | 32.5054 | 30 | -128.3507 | 26.3518 | 50 | 30 | 163.5703 | 217.0924 | VERIFICA | 1.6267 | 3F16 | 6.0319 | 7.923 | 4F16 | 8.0425 | VERIFICATO
7 | 11 | 17 | 5 | Vsin | 134.657 | 81.229 | 1.296 | -35.98 | 2.478 | 2.705 | 3.774 | -38.685 | 15.3795 | -39.8172 | -39.8172 | 41.4118 | 121.0462 | 60 |  |  | 50 | 30
7 | 11 | 17 | 5 | Vdes | -133.861 | -80.841 | 1.296 | -35.98 | 2.478 | 2.705 | 3.774 | -38.685 | 15.3795 | -39.8172 | -39.8172 | -120.6582 | -41.0238 | 30 |  |  | 50 | 30
8 | 3 | 6 | 5 | Msin | -66.654 | -42.915 | 1.024 | 79.448 | -2.116 | -2.31 | 3.14 | 81.758 | 27.6674 | 82.7 | 82.7 | 39.785 | -125.615 | 30 | 36.8781 | -112.7095 | 50 | 30 | 163.5703 | 217.0924 | VERIFICA | 2.2764 | 3F16 | 6.0319 | 6.9575 | 4F16 | 8.0425 | VERIFICATO
8 | 3 | 6 | 5 | Mdes | -58.845 | -39.366 | -1.12 | -87.046 | 2.317 | 2.529 | -3.437 | -89.575 | -30.3095 | -90.6061 | -90.6061 | -129.9721 | 51.2401 | 60 | -104.5704 | 45.8354 | 50 | 30 | 163.5703 | 217.0924 | VERIFICA | 2.8294 | 3F16 | 6.0319 | 6.455 | 4F16 | 8.0425 | VERIFICATO
8 | 3 | 6 | 5 | Vsin | 80.672 | 52.708 | -0.412 | -32.018 | 0.853 | 0.931 | -1.265 | -32.949 | -11.1497 | -33.3285 | -33.3285 | 19.3795 | 86.0365 | 30 |  |  | 50 | 30
8 | 3 | 6 | 5 | Vdes | -77.668 | -51.344 | -0.412 | -32.018 | 0.853 | 0.931 | -1.265 | -32.949 | -11.1497 | -33.3285 | -33.3285 | -84.6725 | -18.0155 | 60 |  |  | 50 | 30
8 | 6 | 12 | 5 | Msin | -133.489 | -83.35 | 1.195 | 92.935 | -2.477 | -2.704 | 3.672 | 95.639 | 32.3637 | 96.7406 | 96.7406 | 13.3906 | -180.0906 | 60 | -3.4022 | -142.5912 | 50 | 30 | 163.5703 | 217.0924 | VERIFICA | 0.21001 | 3F16 | 6.0319 | 8.802 | 3F16+1F20 | 9.1735 | VERIFICATO
8 | 6 | 12 | 5 | Mdes | -132.253 | -82.303 | -1.192 | -92.72 | 2.471 | 2.698 | -3.663 | -95.418 | -32.2884 | -96.5169 | -96.5169 | -178.8199 | 14.2139 | 60 | -141.4327 | -2.4667 | 50 | 30 | 163.5703 | 217.0924 | VERIFICA | 0.15227 | 3F16 | 6.0319 | 8.7305 | 3F16+1F20 | 9.1735 | VERIFICATO
8 | 6 | 12 | 5 | Vsin | 145.569 | 90.487 | -0.426 | -33.153 | 0.884 | 0.965 | -1.31 | -34.118 | -11.5454 | -34.511 | -34.511 | 55.976 | 124.998 | 60 |  |  | 50 | 30
8 | 6 | 12 | 5 | Vdes | -145.127 | -90.113 | -0.426 | -33.153 | 0.884 | 0.965 | -1.31 | -34.118 | -11.5454 | -34.511 | -34.511 | -124.624 | -55.602 | 60 |  |  | 50 | 30
8 | 12 | 18 | 5 | Msin | -63.585 | -46.313 | 1.166 | 90.555 | -2.407 | -2.628 | 3.573 | 93.183 | 31.5279 | 94.2549 | 94.2549 | 47.9419 | -140.5679 | 60 | 39.5463 | -109.5195 | 50 | 30 | 163.5703 | 217.0924 | VERIFICA | 2.4412 | 3F16 | 6.0319 | 6.7605 | 4F16 | 8.0425 | VERIFICATO
8 | 12 | 18 | 5 | Mdes | -66.567 | -45.863 | -1.054 | -81.736 | 2.175 | 2.374 | -3.229 | -84.11 | -28.462 | -85.0787 | -85.0787 | -130.9417 | 39.2157 | 30 | -115.446 | 35.0464 | 50 | 30 | 163.5703 | 217.0924 | VERIFICA | 2.1634 | 3F16 | 6.0319 | 7.1264 | 4F16 | 8.0425 | VERIFICATO
8 | 12 | 18 | 5 | Vsin | 91.546 | 65.74 | -0.467 | -36.272 | 0.965 | 1.053 | -1.432 | -37.325 | -12.6295 | -37.7546 | -37.7546 | 27.9854 | 103.4946 | 60 |  |  | 50 | 30
8 | 12 | 18 | 5 | Vdes | -92.802 | -65.55 | -0.467 | -36.272 | 0.965 | 1.053 | -1.432 | -37.325 | -12.6295 | -37.7546 | -37.7546 | -103.3046 | -27.7954 | 30 |  |  | 50 | 30
9 | 7 | 13 | 5 | Msin | -116.487 | -71.052 | 1.392 | 77.165 | 2.024 | 2.21 | 3.416 | 79.375 | 27.2285 | 80.3998 | 80.3998 | 9.3478 | -151.4518 | 30 | 0.7793 | -133.9194 | 50 | 30 | 163.5703 | 217.0924 | VERIFICA | 0.048106 | 3F16 | 6.0319 | 8.2667 | 3F16+1F20 | 9.1735 | VERIFICATO
9 | 7 | 13 | 5 | Mdes | -132.745 | -80.418 | -1.503 | -83.43 | -2.186 | -2.386 | -3.689 | -85.816 | -29.4338 | -86.9227 | -86.9227 | -167.3407 | 6.5047 | 60 | -131.2721 | -11.6361 | 50 | 30 | 163.5703 | 217.0924 | VERIFICA | 0.71829 | 3F16 | 6.0319 | 8.1033 | 3F16+1F20 | 9.1735 | VERIFICATO
9 | 7 | 13 | 5 | Vsin | 143.369 | 87.003 | -0.517 | -28.678 | -0.752 | -0.821 | -1.269 | -29.499 | -10.1187 | -29.8797 | -29.8797 | 57.1233 | 116.8827 | 30 |  |  | 50 | 30
9 | 7 | 13 | 5 | Vdes | -149.175 | -90.349 | -0.517 | -28.678 | -0.752 | -0.821 | -1.269 | -29.499 | -10.1187 | -29.8797 | -29.8797 | -120.2287 | -60.4693 | 60 |  |  | 50 | 30
9 | 13 | 19 | 5 | Msin | -98.981 | -66.373 | 1.761 | 97.912 | 2.548 | 2.782 | 4.309 | 100.694 | 34.5172 | 101.9867 | 101.9867 | 35.6137 | -168.3597 | 60 | 22.1799 | -129.1903 | 50 | 30 | 163.5703 | 217.0924 | VERIFICA | 1.3691 | 3F16 | 6.0319 | 7.9748 | 4F16 | 8.0425 | VERIFICATO
9 | 13 | 19 | 5 | Mdes | -109.15 | -72.19 | -1.757 | -97.686 | -2.543 | -2.776 | -4.3 | -100.462 | -34.4386 | -101.752 | -101.752 | -173.942 | 29.562 | 60 | -134.0379 | 15.3935 | 50 | 30 | 163.5703 | 217.0924 | VERIFICA | 0.95023 | 3F16 | 6.0319 | 8.274 | 3F16+1F20 | 9.1735 | VERIFICATO
9 | 13 | 19 | 5 | Vsin | 130.788 | 87.672 | -0.74 | -41.179 | -1.072 | -1.17 | -1.812 | -42.349 | -14.5167 | -42.8926 | -42.8926 | 44.7794 | 130.5646 | 60 |  |  | 50 | 30
9 | 13 | 19 | 5 | Vdes | -135.07 | -90.121 | -0.74 | -41.179 | -1.072 | -1.17 | -1.812 | -42.349 | -14.5167 | -42.8926 | -42.8926 | -133.0136 | -47.2284 | 60 |  |  | 50 | 30
9 | 19 | 22 | 5 | Msin | -74.524 | -48.133 | 1.564 | 86.801 | 2.272 | 2.481 | 3.836 | 89.282 | 30.6206 | 90.4328 | 90.4328 | 42.2998 | -138.5658 | 60 | 34.6166 | -110.8795 | 50 | 30 | 163.5703 | 217.0924 | VERIFICA | 2.1369 | 3F16 | 6.0319 | 6.8445 | 4F16 | 8.0425 | VERIFICATO
9 | 19 | 22 | 5 | Mdes | -69.974 | -45.259 | -1.436 | -79.591 | -2.086 | -2.277 | -3.522 | -81.868 | -28.0824 | -82.9246 | -82.9246 | -128.1836 | 37.6656 | 30 | -114.5064 | 33.9899 | 50 | 30 | 163.5703 | 217.0924 | VERIFICA | 2.0982 | 3F16 | 6.0319 | 7.0684 | 4F16 | 8.0425 | VERIFICATO
9 | 19 | 22 | 5 | Vsin | 91.225 | 58.949 | -0.577 | -31.999 | -0.838 | -0.915 | -1.415 | -32.914 | -11.2892 | -33.3385 | -33.3385 | 25.6105 | 92.2875 | 60 |  |  | 50 | 30
9 | 19 | 22 | 5 | Vdes | -89.475 | -57.843 | -0.577 | -31.999 | -0.838 | -0.915 | -1.415 | -32.914 | -11.2892 | -33.3385 | -33.3385 | -91.1815 | -24.5045 | 30 |  |  | 50 | 30
10 | 8 | 14 | 5 | Msin | -126.625 | -76.45 | 3.311 | 64.369 | 5.573 | 6.084 | 8.884 | 70.453 | 30.0199 | 73.1182 | 73.1182 | -3.3318 | -149.5682 | 30 | 7.0209 | -131.7845 | 50 | 30 | 163.5703 | 217.0924 | VERIFICA | 0.43339 | 3F16 | 6.0319 | 8.1349 | 3F16+1F20 | 9.1735 | VERIFICATO
10 | 8 | 14 | 5 | Mdes | -130.398 | -78.554 | -2.975 | -57.746 | -4.998 | -5.456 | -7.973 | -63.202 | -26.9336 | -65.5939 | -65.5939 | -144.1479 | -12.9601 | 30 | -126.2514 | -2.4946 | 50 | 30 | 163.5703 | 217.0924 | VERIFICA | 0.15399 | 3F16 | 6.0319 | 7.7934 | 4F16 | 8.0425 | VERIFICATO
10 | 8 | 14 | 5 | Vsin | 155.202 | 93.788 | -1.122 | -21.806 | -1.888 | -2.061 | -3.01 | -23.867 | -10.1701 | -24.77 | -24.77 | 69.018 | 118.558 | 30 |  |  | 50 | 30
10 | 8 | 14 | 5 | Vdes | -156.55 | -94.54 | -1.122 | -21.806 | -1.888 | -2.061 | -3.01 | -23.867 | -10.1701 | -24.77 | -24.77 | -119.31 | -69.77 | 30 |  |  | 50 | 30
10 | 14 | 20 | 5 | Msin | -90.407 | -53.4 | 1.795 | 34.962 | 3.055 | 3.335 | 4.85 | 38.297 | 16.3391 | 39.752 | 39.752 | -13.648 | -93.152 | 60 | -0.12211 | -68.7543 | 24 | 100 | 103.0689 | 136.7942 | VERIFICA | 0.017337 | 3F16 | 6.0319 | 9.7615 | 4F16+1F20 | 11.1841 | VERIFICATO
10 | 14 | 20 | 5 | Mdes | -80.781 | -47.497 | -2.088 | -40.746 | -3.553 | -3.879 | -5.641 | -44.625 | -19.0285 | -46.3173 | -46.3173 | -93.8143 | -1.1797 | 30 | -81.9882 | 5.2105 | 24 | 100 | 103.0689 | 136.7942 | VERIFICA | 0.73977 | 3F16 | 6.0319 | 11.6404 | 3F16+2F20 | 12.315 | VERIFICATO
10 | 14 | 20 | 5 | Vsin | 107.358 | 63.206 | -0.818 | -15.938 | -1.391 | -1.519 | -2.209 | -17.457 | -7.4461 | -18.1197 | -18.1197 | 45.0863 | 81.3257 | 60 |  |  | 24 | 100
10 | 14 | 20 | 5 | Vdes | -103.305 | -60.721 | -0.818 | -15.938 | -1.391 | -1.519 | -2.209 | -17.457 | -7.4461 | -18.1197 | -18.1197 | -78.8407 | -42.6013 | 30 |  |  | 24 | 100
10 | 20 | 23 | 5 | Msin | -121.694 | -72.491 | 4.229 | 82.514 | 7.102 | 7.753 | 11.331 | 90.267 | 38.4111 | 93.6663 | 93.6663 | 21.1753 | -166.1573 | 60 | 4.9795 | -129.5321 | 50 | 30 | 163.5703 | 217.0924 | VERIFICA | 0.30738 | 3F16 | 6.0319 | 7.9959 | 4F16 | 8.0425 | VERIFICATO
10 | 20 | 23 | 5 | Mdes | -104.414 | -62.354 | -3.775 | -73.439 | -6.335 | -6.915 | -10.11 | -80.354 | -34.2162 | -83.387 | -83.387 | -145.741 | 21.033 | 30 | -128.0131 | 13.5198 | 50 | 30 | 163.5703 | 217.0924 | VERIFICA | 0.83456 | 3F16 | 6.0319 | 7.9021 | 4F16 | 8.0425 | VERIFICATO
10 | 20 | 23 | 5 | Vsin | 147.675 | 88.035 | -1.539 | -29.991 | -2.584 | -2.821 | -4.123 | -32.812 | -13.9666 | -34.0489 | -34.0489 | 53.9861 | 122.0839 | 60 |  |  | 50 | 30
10 | 20 | 23 | 5 | Vdes | -141.029 | -84.137 | -1.539 | -29.991 | -2.584 | -2.821 | -4.123 | -32.812 | -13.9666 | -34.0489 | -34.0489 | -118.1859 | -50.0881 | 30 |  |  | 50 | 30
11 | 9 | 15 | 5 | Msin | -70.524 | -45.457 | 5.79 | 74.73 | 9.996 | 10.912 | 15.786 | 85.642 | 41.4786 | 90.3778 | 90.3778 | 44.9208 | -135.8348 | 30 | 41.8786 | -122.7172 | 50 | 30 | 163.5703 | 217.0924 | VERIFICA | 2.5851 | 3F16 | 6.0319 | 7.5752 | 4F16 | 8.0425 | VERIFICATO
11 | 9 | 15 | 5 | Mdes | -73.128 | -48.156 | -6.252 | -80.794 | -10.799 | -11.789 | -17.051 | -92.583 | -44.8259 | -97.6983 | -97.6983 | -145.8543 | 49.5423 | 60 | -119.3298 | 43.1688 | 50 | 30 | 163.5703 | 217.0924 | VERIFICA | 2.6648 | 3F16 | 6.0319 | 7.3661 | 4F16 | 8.0425 | VERIFICATO
11 | 9 | 15 | 5 | Vsin | 82.639 | 53.866 | -2.15 | -27.772 | -3.713 | -4.054 | -5.863 | -31.826 | -15.4108 | -33.5849 | -33.5849 | 20.2811 | 87.4509 | 30 |  |  | 50 | 30
11 | 9 | 15 | 5 | Vdes | -83.569 | -54.83 | -2.15 | -27.772 | -3.713 | -4.054 | -5.863 | -31.826 | -15.4108 | -33.5849 | -33.5849 | -88.4149 | -21.2451 | 60 |  |  | 50 | 30
11 | 15 | 21 | 5 | Msin | -94.484 | -58.375 | 7.326 | 94.82 | 12.601 | 13.756 | 19.927 | 108.576 | 52.4998 | 114.5541 | 114.5541 | 56.1791 | -172.9291 | 60 | 48.261 | -136.104 | 50 | 30 | 163.5703 | 217.0924 | VERIFICA | 2.9791 | 3F16 | 6.0319 | 8.4016 | 3F16+1F20 | 9.1735 | VERIFICATO
11 | 15 | 21 | 5 | Mdes | -90.287 | -55.907 | -7.31 | -94.601 | -12.573 | -13.725 | -19.883 | -108.326 | -52.3808 | -114.2909 | -114.2909 | -170.1979 | 58.3839 | 60 | -133.6845 | 50.7775 | 50 | 30 | 163.5703 | 217.0924 | VERIFICA | 3.1344 | 3F16 | 6.0319 | 8.2522 | 3F16+1F20 | 9.1735 | VERIFICATO
11 | 15 | 21 | 5 | Vsin | 121.059 | 74.572 | -3.081 | -39.878 | -5.3 | -5.786 | -8.381 | -45.664 | -22.0802 | -48.1783 | -48.1783 | 26.3937 | 122.7503 | 60 |  |  | 50 | 30
11 | 15 | 21 | 5 | Vdes | -119.291 | -73.533 | -3.081 | -39.878 | -5.3 | -5.786 | -8.381 | -45.664 | -22.0802 | -48.1783 | -48.1783 | -121.7113 | -25.3547 | 60 |  |  | 50 | 30
11 | 21 | 24 | 5 | Msin | -65.392 | -42.847 | 6.505 | 84.06 | 11.227 | 12.256 | 17.732 | 96.316 | 46.6268 | 101.6356 | 101.6356 | 58.7886 | -144.4826 | 60 | 54.6049 | -117.8167 | 50 | 30 | 163.5703 | 217.0924 | VERIFICA | 3.3707 | 3F16 | 6.0319 | 7.2727 | 4F16 | 8.0425 | VERIFICATO
11 | 21 | 24 | 5 | Mdes | -58.605 | -37.906 | -5.974 | -77.08 | -10.304 | -11.248 | -16.278 | -88.328 | -42.7764 | -93.2114 | -93.2114 | -131.1174 | 55.3054 | 30 | -118.0695 | 53.4985 | 50 | 30 | 163.5703 | 217.0924 | VERIFICA | 3.3024 | 3F16 | 6.0319 | 7.2883 | 4F16 | 8.0425 | VERIFICATO
11 | 21 | 24 | 5 | Vsin | 78.473 | 51.416 | -2.4 | -30.988 | -4.141 | -4.52 | -6.541 | -35.508 | -17.1934 | -37.4703 | -37.4703 | 13.9457 | 88.8863 | 60 |  |  | 50 | 30
11 | 21 | 24 | 5 | Vdes | -75.863 | -49.516 | -2.4 | -30.988 | -4.141 | -4.52 | -6.541 | -35.508 | -17.1934 | -37.4703 | -37.4703 | -86.9863 | -12.0457 | 30 |  |  | 50 | 30
1 | 1 | 2 | 4 | Msin | -119.445 | -74.016 | 202.739 | -10.519 | 22.689 | 24.768 | 225.428 | -35.287 | 236.0141 | -102.9154 | 236.0141 | 161.9981 | -310.0301 | 70 | 159.9945 | -250.7896 | 60 | 30 | 242.418 | 321.74 | VERIFICA | 8.1127 | 3F16+1F20 | 9.1735 | 12.7165 | 2F16+3F20 | 13.446 | VERIFICATO
1 | 1 | 2 | 4 | Mdes | -86.219 | -53.078 | -188.049 | 9.757 | -21.067 | -22.998 | -209.116 | 32.755 | -218.9425 | 95.4898 | -218.9425 | -272.0205 | 165.8645 | 70 | -215.5989 | 161.042 | 60 | 30 | 242.418 | 321.74 | VERIFICA | 8.1658 | 3F16+1F20 | 9.1735 | 10.9322 | 4F16+1F20 | 11.1841 | VERIFICATO
1 | 1 | 2 | 4 | Vsin | 132.152 | 81.767 | -75.151 | 3.899 | -8.415 | -9.186 | -83.566 | 13.085 | -87.4915 | 38.1548 | -87.4915 | -5.7245 | 169.2585 | 70 |  |  | 60 | 30
1 | 1 | 2 | 4 | Vdes | -119.372 | -73.713 | -75.151 | 3.899 | -8.415 | -9.186 | -83.566 | 13.085 | -87.4915 | 38.1548 | -87.4915 | -161.2045 | 13.7785 | 70 |  |  | 60 | 30
1 | 2 | 3 | 4 | Msin | -43.145 | -26.383 | 197.756 | -10.266 | 22.021 | 24.039 | 219.777 | -34.305 | 230.0685 | -100.2381 | 230.0685 | 203.6855 | -256.4515 | 70 | 179.0274 | -194.7186 | 60 | 30 | 242.418 | 321.74 | VERIFICA | 9.0778 | 3F16+1F20 | 9.1735 | 9.8734 | 4F16+1F20 | 11.1841 | VERIFICATO
1 | 2 | 3 | 4 | Mdes | -75.952 | -47.215 | -215.969 | 11.21 | -24.046 | -26.25 | -240.015 | 37.46 | -251.253 | 109.4645 | -251.253 | -298.468 | 204.038 | 70 | -232.9964 | 183.1186 | 60 | 30 | 242.418 | 321.74 | VERIFICA | 9.2852 | 4F16+1F20 | 11.1841 | 11.8143 | 3F16+2F20 | 12.315 | VERIFICATO
1 | 2 | 3 | 4 | Vsin | 85.909 | 52.964 | -106.083 | 5.507 | -11.812 | -12.895 | -117.895 | 18.402 | -123.4156 | 53.7705 | -123.4156 | -70.4516 | 176.3796 | 70 |  |  | 60 | 30
1 | 2 | 3 | 4 | Vdes | -102.734 | -63.646 | -106.083 | 5.507 | -11.812 | -12.895 | -117.895 | 18.402 | -123.4156 | 53.7705 | -123.4156 | -187.0616 | 59.7696 | 70 |  |  | 60 | 30
2 | 4 | 5 | 4 | Msin | -27.878 | -17.325 | 30.862 | -0.822 | 1.793 | 1.958 | 32.655 | -2.78 | 33.489 | -12.5765 | 33.489 | 16.164 | -50.814 | 30 | 15.0251 | -45.7648 | 24 | 60 | 61.8413 | 82.0765 | VERIFICA | 2.1332 | 3F16 | 6.0319 | 6.4975 | 4F16 | 8.0425 | VERIFICATO
2 | 4 | 5 | 4 | Mdes | -28.227 | -17.548 | -31.598 | 0.841 | -1.836 | -2.005 | -33.434 | 2.846 | -34.2878 | 12.8762 | -34.2878 | -51.8358 | 16.7398 | 70 | -40.0241 | 14.0524 | 24 | 60 | 61.8413 | 82.0765 | VERIFICA | 1.9951 | 3F16 | 6.0319 | 5.6825 | 3F16 | 6.0319 | VERIFICATO
2 | 4 | 5 | 4 | Vsin | 33.187 | 20.627 | -12.012 | 0.32 | -0.698 | -0.762 | -12.71 | 1.082 | -13.0346 | 4.895 | -13.0346 | 7.5924 | 33.6616 | 70 |  |  | 24 | 60
2 | 4 | 5 | 4 | Vdes | -33.321 | -20.713 | -12.012 | 0.32 | -0.698 | -0.762 | -12.71 | 1.082 | -13.0346 | 4.895 | -13.0346 | -33.7476 | -7.6784 | 70 |  |  | 24 | 60
2 | 5 | 6 | 4 | Msin | -18.282 | -11.436 | 36.737 | -0.978 | 2.142 | 2.338 | 38.879 | -3.316 | 39.8738 | -14.9797 | 39.8738 | 28.4378 | -51.3098 | 70 | 27.6281 | -39.599 | 24 | 60 | 61.8413 | 82.0765 | VERIFICA | 3.9226 | 3F16 | 6.0319 | 5.6221 | 3F16 | 6.0319 | VERIFICATO
2 | 5 | 6 | 4 | Mdes | -18.052 | -11.162 | -27.533 | 0.733 | -1.608 | -1.755 | -29.141 | 2.488 | -29.8874 | 11.2303 | -29.8874 | -41.0494 | 18.7254 | 30 | -36.0516 | 18.3572 | 24 | 60 | 61.8413 | 82.0765 | VERIFICA | 2.6063 | 3F16 | 6.0319 | 5.1185 | 3F16 | 6.0319 | VERIFICATO
2 | 5 | 6 | 4 | Vsin | 24.999 | 15.573 | -16.479 | 0.439 | -0.961 | -1.049 | -17.44 | 1.488 | -17.8864 | 6.72 | -17.8864 | -2.3134 | 33.4594 | 70 |  |  | 24 | 60
2 | 5 | 6 | 4 | Vdes | -24.882 | -15.432 | -16.479 | 0.439 | -0.961 | -1.049 | -17.44 | 1.488 | -17.8864 | 6.72 | -17.8864 | -33.3184 | 2.4544 | 70 |  |  | 24 | 60
2 | 6 | 7 | 4 | Msin | -76.675 | -47.712 | 127.17 | -3.386 | 7.404 | 8.083 | 134.574 | -11.469 | 138.0147 | -51.8412 | 138.0147 | 90.3027 | -185.7267 | 30 | 89.797 | -165.1847 | 60 | 30 | 242.418 | 321.74 | VERIFICA | 4.5532 | 3F16 | 6.0319 | 8.3759 | 3F16+1F20 | 9.1735 | VERIFICATO
2 | 6 | 7 | 4 | Mdes | -78.691 | -48.213 | -162.067 | 4.314 | -9.434 | -10.299 | -171.501 | 14.613 | -175.8849 | 66.0633 | -175.8849 | -224.0979 | 127.6719 | 70 | -176.0924 | 126.4177 | 60 | 30 | 242.418 | 321.74 | VERIFICA | 6.4101 | 4F16 | 8.0425 | 8.9289 | 3F16+1F20 | 9.1735 | VERIFICATO
2 | 6 | 7 | 4 | Vsin | 113.241 | 70.159 | -61.54 | 1.638 | -3.583 | -3.911 | -65.123 | 5.549 | -66.7877 | 25.0859 | -66.7877 | 3.3713 | 136.9467 | 70 |  |  | 60 | 30
2 | 6 | 7 | 4 | Vdes | -114.098 | -70.371 | -61.54 | 1.638 | -3.583 | -3.911 | -65.123 | 5.549 | -66.7877 | 25.0859 | -66.7877 | -137.1587 | -3.5833 | 70 |  |  | 60 | 30
2 | 7 | 8 | 4 | Msin | -98.107 | -60.801 | 190.215 | -5.061 | 11.096 | 12.113 | 201.311 | -17.174 | 206.4632 | -77.5673 | 206.4632 | 145.6622 | -267.2642 | 70 | 144.7629 | -212.8996 | 60 | 30 | 242.418 | 321.74 | VERIFICA | 7.3404 | 4F16 | 8.0425 | 10.7953 | 4F16+1F20 | 11.1841 | VERIFICATO
2 | 7 | 8 | 4 | Mdes | -110 | -67.877 | -188.003 | 5.002 | -10.973 | -11.979 | -198.976 | 16.981 | -204.0703 | 76.6738 | -204.0703 | -271.9473 | 136.1933 | 70 | -216.63 | 136.1399 | 60 | 30 | 242.418 | 321.74 | VERIFICA | 6.9031 | 4F16 | 8.0425 | 10.9844 | 4F16+1F20 | 11.1841 | VERIFICATO
2 | 7 | 8 | 4 | Vsin | 123.475 | 76.379 | -72.734 | 1.935 | -4.244 | -4.633 | -76.978 | 6.568 | -78.9484 | 29.6614 | -78.9484 | -2.5694 | 155.3274 | 70 |  |  | 60 | 30
2 | 7 | 8 | 4 | Vdes | -128.049 | -79.101 | -72.734 | 1.935 | -4.244 | -4.633 | -76.978 | 6.568 | -78.9484 | 29.6614 | -78.9484 | -158.0494 | -0.1526 | 70 |  |  | 60 | 30
2 | 8 | 9 | 4 | Msin | -4.873 | -4.396 | 192.499 | -5.128 | 11.143 | 12.165 | 203.642 | -17.293 | 208.8299 | -78.3856 | 208.8299 | 204.4339 | -213.2259 | 70 | 171.1368 | -168.005 | 60 | 30 | 242.418 | 321.74 | VERIFICA | 8.6777 | 3F16+1F20 | 9.1735 | 8.5189 | 3F16+1F20 | 9.1735 | VERIFICATO
2 | 8 | 9 | 4 | Mdes | -44.056 | -29.755 | -210.747 | 5.613 | -12.202 | -13.321 | -222.949 | 18.934 | -228.6292 | 85.8187 | -228.6292 | -258.3842 | 198.8742 | 70 | -208.6115 | 170.1288 | 60 | 30 | 242.418 | 321.74 | VERIFICA | 8.6266 | 3F16+1F20 | 9.1735 | 10.5779 | 4F16+1F20 | 11.1841 | VERIFICATO
2 | 8 | 9 | 4 | Vsin | 22.713 | 17.034 | -103.396 | 2.754 | -5.986 | -6.535 | -109.382 | 9.289 | -112.1687 | 42.1036 | -112.1687 | -95.1347 | 129.2027 | 70 |  |  | 60 | 30
2 | 8 | 9 | 4 | Vdes | -42.807 | -30.039 | -103.396 | 2.754 | -5.986 | -6.535 | -109.382 | 9.289 | -112.1687 | 42.1036 | -112.1687 | -142.2077 | 82.1297 | 70 |  |  | 60 | 30
3 | 10 | 11 | 4 | Msin | -27.987 | -17.385 | 28.267 | -0.165 | -0.07 | -0.076 | 28.337 | -0.241 | 28.4093 | -8.7421 | 28.4093 | 11.0243 | -45.7943 | 30 | 9.5182 | -41.0955 | 24 | 60 | 61.8413 | 82.0765 | VERIFICA | 1.3514 | 3F16 | 6.0319 | 5.8346 | 3F16 | 6.0319 | VERIFICATO
3 | 10 | 11 | 4 | Mdes | -27.835 | -17.316 | -26.798 | 0.156 | 0.066 | 0.072 | -26.864 | 0.228 | -26.9324 | 8.2872 | -26.9324 | -44.2484 | 9.6164 | 30 | -39.5535 | 8.1142 | 24 | 60 | 61.8413 | 82.0765 | VERIFICA | 1.152 | 3F16 | 6.0319 | 5.6157 | 3F16 | 6.0319 | VERIFICATO
3 | 10 | 11 | 4 | Vsin | 33.283 | 20.683 | -10.589 | 0.062 | 0.026 | 0.029 | -10.615 | 0.091 | -10.6423 | 3.2755 | -10.6423 | 10.0407 | 31.3253 | 30 |  |  | 24 | 60
3 | 10 | 11 | 4 | Vdes | -33.225 | -20.657 | -10.589 | 0.062 | 0.026 | 0.029 | -10.615 | 0.091 | -10.6423 | 3.2755 | -10.6423 | -31.2993 | -10.0147 | 30 |  |  | 24 | 60
3 | 11 | 12 | 4 | Msin | -20.04 | -12.522 | 30.561 | -0.179 | -0.076 | -0.083 | 30.637 | -0.262 | 30.7156 | -9.4531 | 30.7156 | 18.1936 | -43.2376 | 30 | 17.9805 | -38.6612 | 24 | 60 | 61.8413 | 82.0765 | VERIFICA | 2.5528 | 3F16 | 6.0319 | 5.489 | 3F16 | 6.0319 | VERIFICATO
3 | 11 | 12 | 4 | Mdes | -17.133 | -10.72 | -25.877 | 0.151 | 0.064 | 0.07 | -25.941 | 0.221 | -26.0073 | 8.0033 | -26.0073 | -36.7273 | 15.2873 | 30 | -32.2897 | 15.2129 | 24 | 60 | 61.8413 | 82.0765 | VERIFICA | 2.1599 | 3F16 | 6.0319 | 4.5844 | 3F16 | 6.0319 | VERIFICATO
3 | 11 | 12 | 4 | Vsin | 25.686 | 15.965 | -14.471 | 0.085 | 0.036 | 0.039 | -14.507 | 0.124 | -14.5442 | 4.4761 | -14.5442 | 1.4208 | 30.5092 | 30 |  |  | 24 | 60
3 | 11 | 12 | 4 | Vdes | -24.195 | -15.04 | -14.471 | 0.085 | 0.036 | 0.039 | -14.507 | 0.124 | -14.5442 | 4.4761 | -14.5442 | -29.5842 | -0.4958 | 30 |  |  | 24 | 60
3 | 12 | 13 | 4 | Msin | -83.42 | -54.117 | 102.544 | -0.599 | -0.254 | -0.277 | 102.798 | -0.876 | 103.0608 | -31.7154 | 103.0608 | 48.9438 | -157.1778 | 30 | 41.6444 | -138.2341 | 60 | 30 | 242.418 | 321.74 | VERIFICA | 2.1116 | 3F16 | 6.0319 | 7.0093 | 4F16 | 8.0425 | VERIFICATO
3 | 12 | 13 | 4 | Mdes | -88.397 | -57.715 | -78.967 | 0.461 | 0.196 | 0.214 | -79.163 | 0.675 | -79.3655 | 24.4239 | -79.3655 | -137.0805 | 21.6505 | 30 | -117.9072 | 14.1214 | 60 | 30 | 242.418 | 321.74 | VERIFICA | 0.71604 | 3F16 | 6.0319 | 5.9786 | 3F16 | 6.0319 | VERIFICATO
3 | 12 | 13 | 4 | Vsin | 134.936 | 87.477 | -38.619 | 0.226 | 0.096 | 0.104 | -38.715 | 0.33 | -38.814 | 11.9445 | -38.814 | 48.663 | 126.291 | 30 |  |  | 60 | 30
3 | 12 | 13 | 4 | Vdes | -137.053 | -89.008 | -38.619 | 0.226 | 0.096 | 0.104 | -38.715 | 0.33 | -38.814 | 11.9445 | -38.814 | -127.822 | -50.194 | 30 |  |  | 60 | 30
3 | 13 | 14 | 4 | Msin | -54.905 | -37.193 | 103.238 | -0.603 | -0.255 | -0.278 | 103.493 | -0.881 | 103.7573 | -31.9289 | 103.7573 | 66.5643 | -140.9503 | 30 | 65.1684 | -127.7407 | 60 | 30 | 242.418 | 321.74 | VERIFICA | 3.3044 | 3F16 | 6.0319 | 6.4772 | 4F16 | 8.0425 | VERIFICATO
3 | 13 | 14 | 4 | Mdes | -53.596 | -36.844 | -148.659 | 0.868 | 0.365 | 0.398 | -149.024 | 1.266 | -149.4038 | 45.9732 | -149.4038 | -186.2478 | 112.5598 | 70 | -155.4723 | 109.2558 | 60 | 30 | 242.418 | 321.74 | VERIFICA | 5.5399 | 3F16 | 6.0319 | 7.8834 | 4F16 | 8.0425 | VERIFICATO
3 | 13 | 14 | 4 | Vsin | 57.114 | 39.379 | -48.442 | 0.283 | 0.119 | 0.13 | -48.561 | 0.413 | -48.6849 | 14.9813 | -48.6849 | -9.3059 | 88.0639 | 30 |  |  | 60 | 30
3 | 13 | 14 | 4 | Vdes | -56.61 | -39.245 | -48.442 | 0.283 | 0.119 | 0.13 | -48.561 | 0.413 | -48.6849 | 14.9813 | -48.6849 | -87.9299 | 9.4399 | 70 |  |  | 60 | 30
3 | 14 | 15 | 4 | Msin | -22.861 | -15.559 | 167.527 | -0.976 | -0.405 | -0.442 | 167.932 | -1.418 | 168.3574 | -51.7976 | 168.3574 | 152.7984 | -183.9164 | 70 | 135.9333 | -146.6113 | 60 | 30 | 242.418 | 321.74 | VERIFICA | 6.8926 | 4F16 | 8.0425 | 7.4341 | 4F16 | 8.0425 | VERIFICATO
3 | 14 | 15 | 4 | Mdes | -23.864 | -16.665 | -132.786 | 0.774 | 0.324 | 0.354 | -133.11 | 1.128 | -133.4484 | 41.061 | -133.4484 | -150.1134 | 116.7834 | 30 | -134.0403 | 109.6407 | 60 | 30 | 242.418 | 321.74 | VERIFICA | 5.5594 | 3F16 | 6.0319 | 6.7967 | 4F16 | 8.0425 | VERIFICATO
3 | 14 | 15 | 4 | Vsin | 42.389 | 29.2 | -77.003 | 0.449 | 0.187 | 0.204 | -77.19 | 0.653 | -77.3859 | 23.81 | -77.3859 | -48.1859 | 106.5859 | 70 |  |  | 60 | 30
3 | 14 | 15 | 4 | Vdes | -42.904 | -29.768 | -77.003 | 0.449 | 0.187 | 0.204 | -77.19 | 0.653 | -77.3859 | 23.81 | -77.3859 | -107.1539 | 47.6179 | 30 |  |  | 60 | 30
4 | 16 | 17 | 4 | Msin | -117.742 | -72.881 | 189.354 | 5.381 | -10.529 | -11.494 | 199.883 | 16.875 | 204.9455 | 76.8399 | 204.9455 | 132.0645 | -277.8265 | 70 | 130.221 | -222.9196 | 60 | 30 | 242.418 | 321.74 | VERIFICA | 6.603 | 3F16+1F20 | 9.1735 | 11.3034 | 3F16+2F20 | 12.315 | VERIFICATO
4 | 16 | 17 | 4 | Mdes | -89.952 | -55.554 | -174.833 | -4.969 | 9.729 | 10.621 | -184.562 | -15.59 | -189.239 | -70.9586 | -189.239 | -244.793 | 133.685 | 70 | -192.2185 | 133.1961 | 60 | 30 | 242.418 | 321.74 | VERIFICA | 6.7538 | 3F16+1F20 | 9.1735 | 9.7466 | 4F16+1F20 | 11.1841 | VERIFICATO
4 | 16 | 17 | 4 | Vsin | 131.106 | 81.072 | -70.036 | -1.99 | 3.896 | 4.253 | -73.932 | -6.243 | -75.8049 | -28.4226 | -75.8049 | 5.2671 | 156.8769 | 70 |  |  | 60 | 30
4 | 16 | 17 | 4 | Vdes | -120.418 | -74.408 | -70.036 | -1.99 | 3.896 | 4.253 | -73.932 | -6.243 | -75.8049 | -28.4226 | -75.8049 | -150.2129 | 1.3969 | 70 |  |  | 60 | 30
4 | 17 | 18 | 4 | Msin | -69.482 | -43.778 | 195.024 | 5.541 | -10.826 | -11.818 | 205.85 | 17.359 | 211.0577 | 79.114 | 211.0577 | 167.2797 | -254.8357 | 70 | 150.4263 | -195.6428 | 60 | 30 | 242.418 | 321.74 | VERIFICA | 7.6275 | 4F16 | 8.0425 | 9.9203 | 4F16+1F20 | 11.1841 | VERIFICATO
4 | 17 | 18 | 4 | Mdes | -57.876 | -35.276 | -196.479 | -5.582 | 10.904 | 11.903 | -207.383 | -17.485 | -212.6285 | -79.6999 | -212.6285 | -247.9045 | 177.3525 | 70 | -190.2376 | 158.9731 | 60 | 30 | 242.418 | 321.74 | VERIFICA | 8.0609 | 3F16+1F20 | 9.1735 | 9.6462 | 4F16+1F20 | 11.1841 | VERIFICATO
4 | 17 | 18 | 4 | Vsin | 97.298 | 60.485 | -100.385 | -2.852 | 5.572 | 6.083 | -105.957 | -8.935 | -108.6375 | -40.7221 | -108.6375 | -48.1525 | 169.1225 | 70 |  |  | 60 | 30
4 | 17 | 18 | 4 | Vdes | -91.345 | -56.125 | -100.385 | -2.852 | 5.572 | 6.083 | -105.957 | -8.935 | -108.6375 | -40.7221 | -108.6375 | -164.7625 | 52.5125 | 70 |  |  | 60 | 30
4 | 18 | 19 | 4 | Msin | -85.404 | -56.472 | 158.967 | 4.52 | -8.86 | -9.672 | 167.827 | 14.192 | 172.0846 | 64.5401 | 172.0846 | 115.6126 | -228.5566 | 70 | 112.2336 | -178.8175 | 60 | 30 | 242.418 | 321.74 | VERIFICA | 5.6909 | 3F16 | 6.0319 | 9.0671 | 3F16+1F20 | 9.1735 | VERIFICATO
4 | 18 | 19 | 4 | Mdes | -70.354 | -46.08 | -128.58 | -3.658 | 7.166 | 7.823 | -135.746 | -11.481 | -139.1903 | -52.2048 | -139.1903 | -185.2703 | 93.1103 | 30 | -164.6167 | 92.3253 | 60 | 30 | 242.418 | 321.74 | VERIFICA | 4.6814 | 3F16 | 6.0319 | 8.3471 | 3F16+1F20 | 9.1735 | VERIFICATO
4 | 18 | 19 | 4 | Vsin | 114.545 | 75.883 | -61.18 | -1.74 | 3.41 | 3.722 | -64.59 | -5.462 | -66.2286 | -24.839 | -66.2286 | 9.6544 | 142.1116 | 70 |  |  | 60 | 30
4 | 18 | 19 | 4 | Vdes | -108.141 | -71.462 | -61.18 | -1.74 | 3.41 | 3.722 | -64.59 | -5.462 | -66.2286 | -24.839 | -66.2286 | -137.6906 | -5.2334 | 30 |  |  | 60 | 30
4 | 19 | 20 | 4 | Msin | -30.791 | -19.213 | 16.373 | 0.466 | -0.919 | -1.003 | 17.292 | 1.469 | 17.7327 | 6.6566 | 17.7327 | -1.4803 | -36.9457 | 30 | 0.612 | -32.7479 | 24 | 60 | 61.8413 | 82.0765 | VERIFICA | 0.086891 | 3F16 | 6.0319 | 4.6494 | 3F16 | 6.0319 | VERIFICATO
4 | 19 | 20 | 4 | Mdes | -28.352 | -17.668 | -17.326 | -0.493 | 0.973 | 1.062 | -18.299 | -1.555 | -18.7655 | -7.0447 | -18.7655 | -36.4335 | 1.0975 | 30 | -32.3248 | -0.9057 | 24 | 60 | 61.8413 | 82.0765 | VERIFICA | 0.12859 | 3F16 | 6.0319 | 4.5894 | 3F16 | 6.0319 | VERIFICATO
4 | 19 | 20 | 4 | Vsin | 33.723 | 20.967 | -6.48 | -0.184 | 0.364 | 0.397 | -6.844 | -0.581 | -7.0183 | -2.6342 | -7.0183 | 13.9487 | 27.9853 | 30 |  |  | 24 | 60
4 | 19 | 20 | 4 | Vdes | -32.785 | -20.373 | -6.48 | -0.184 | 0.364 | 0.397 | -6.844 | -0.581 | -7.0183 | -2.6342 | -7.0183 | -27.3913 | -13.3547 | 30 |  |  | 24 | 60
4 | 20 | 21 | 4 | Msin | -20.809 | -13.29 | 108.567 | 3.09 | -6.024 | -6.576 | 114.591 | 9.666 | 117.4908 | 44.0433 | 117.4908 | 104.2008 | -130.7808 | 30 | 98.0653 | -118.3552 | 60 | 30 | 242.418 | 321.74 | VERIFICA | 4.9725 | 3F16 | 6.0319 | 6.0013 | 3F16 | 6.0319 | VERIFICATO
4 | 20 | 21 | 4 | Mdes | -15.61 | -10.153 | -114.396 | -3.257 | 6.352 | 6.934 | -120.748 | -10.191 | -123.8053 | -46.4154 | -123.8053 | -133.9583 | 113.6523 | 30 | -121.7739 | 107.2756 | 60 | 30 | 242.418 | 321.74 | VERIFICA | 5.4395 | 3F16 | 6.0319 | 6.1747 | 4F16 | 8.0425 | VERIFICATO
4 | 20 | 21 | 4 | Vsin | 32.338 | 20.967 | -57.17 | -1.627 | 3.173 | 3.464 | -60.343 | -5.091 | -61.8703 | -23.1939 | -61.8703 | -40.9033 | 82.8373 | 30 |  |  | 60 | 30
4 | 20 | 21 | 4 | Vdes | -29.672 | -19.359 | -57.17 | -1.627 | 3.173 | 3.464 | -60.343 | -5.091 | -61.8703 | -23.1939 | -61.8703 | -81.2293 | 42.5113 | 30 |  |  | 60 | 30
5 | 22 | 23 | 4 | Msin | -115.918 | -71.672 | 185.518 | 10.633 | -21.7 | -23.689 | 207.218 | 34.322 | 217.5146 | 96.4874 | 217.5146 | 145.8426 | -289.1866 | 70 | 145.7503 | -232.6496 | 60 | 30 | 242.418 | 321.74 | VERIFICA | 7.3904 | 3F16+1F20 | 9.1735 | 11.7967 | 3F16+2F20 | 12.315 | VERIFICATO
5 | 22 | 23 | 4 | Mdes | -89.475 | -55.243 | -172.082 | -9.865 | 20.15 | 21.997 | -192.232 | -31.862 | -201.7906 | -89.5316 | -201.7906 | -257.0336 | 146.5476 | 70 | -202.7079 | 144.4286 | 60 | 30 | 242.418 | 321.74 | VERIFICA | 7.3234 | 3F16+1F20 | 9.1735 | 10.2785 | 4F16+1F20 | 11.1841 | VERIFICATO
5 | 22 | 23 | 4 | Vsin | 130.847 | 80.899 | -68.769 | -3.942 | 8.048 | 8.786 | -76.817 | -12.728 | -80.6354 | -35.7731 | -80.6354 | 0.2636 | 161.5344 | 70 |  |  | 60 | 30
5 | 22 | 23 | 4 | Vdes | -120.677 | -74.581 | -68.769 | -3.942 | 8.048 | 8.786 | -76.817 | -12.728 | -80.6354 | -35.7731 | -80.6354 | -155.2164 | 6.0544 | 70 |  |  | 60 | 30
5 | 23 | 24 | 4 | Msin | -39.623 | -24.048 | 180.927 | 10.373 | -21.053 | -22.983 | 201.98 | 33.356 | 211.9868 | 93.95 | 211.9868 | 187.9388 | -236.0348 | 70 | 166.2372 | -178.1355 | 60 | 30 | 242.418 | 321.74 | VERIFICA | 8.4292 | 3F16+1F20 | 9.1735 | 9.0325 | 3F16+1F20 | 9.1735 | VERIFICATO
5 | 23 | 24 | 4 | Mdes | -79.798 | -49.765 | -197.589 | -11.327 | 22.989 | 25.096 | -220.578 | -36.423 | -231.5049 | -102.5964 | -231.5049 | -281.2699 | 181.7399 | 70 | -218.7548 | 164.6541 | 60 | 30 | 242.418 | 321.74 | VERIFICA | 8.349 | 3F16+1F20 | 9.1735 | 11.0922 | 4F16+1F20 | 11.1841 | VERIFICATO
5 | 23 | 24 | 4 | Vsin | 84.02 | 51.711 | -97.055 | -5.564 | 11.293 | 12.328 | -108.348 | -17.892 | -113.7156 | -50.3964 | -113.7156 | -62.0046 | 165.4266 | 70 |  |  | 60 | 30
5 | 23 | 24 | 4 | Vdes | -104.623 | -64.899 | -97.055 | -5.564 | 11.293 | 12.328 | -108.348 | -17.892 | -113.7156 | -50.3964 | -113.7156 | -178.6146 | 48.8166 | 70 |  |  | 60 | 30
6 | 1 | 4 | 4 | Msin | -65.677 | -41.571 | -8.636 | 131.296 | -16.336 | -17.833 | -24.972 | 149.129 | -69.7107 | 156.6206 | 156.6206 | 115.0496 | -198.1916 | 30 | 113.6395 | -179.8657 | 60 | 30 | 242.418 | 321.74 | VERIFICA | 5.7622 | 3F16 | 6.0319 | 9.1203 | 3F16+1F20 | 9.1735 | VERIFICATO
6 | 1 | 4 | 4 | Mdes | -67.273 | -43.912 | 10.244 | -155.477 | 19.342 | 21.115 | 29.586 | -176.592 | 82.5636 | -185.4678 | -185.4678 | -229.3798 | 141.5558 | 70 | -186.3044 | 138.5806 | 60 | 30 | 242.418 | 321.74 | VERIFICA | 7.0269 | 4F16 | 8.0425 | 9.4468 | 4F16+1F20 | 11.1841 | VERIFICATO
6 | 1 | 4 | 4 | Vsin | 88.015 | 56.386 | 3.631 | -55.149 | 6.861 | 7.49 | 10.492 | -62.639 | 29.2837 | -65.7866 | -65.7866 | -9.4006 | 122.1726 | 30 |  |  | 60 | 30
6 | 1 | 4 | 4 | Vdes | -88.629 | -57.286 | 3.631 | -55.149 | 6.861 | 7.49 | 10.492 | -62.639 | 29.2837 | -65.7866 | -65.7866 | -123.0726 | 8.5006 | 70 |  |  | 60 | 30
6 | 4 | 10 | 4 | Msin | -139.01 | -84.959 | -11.549 | 175.115 | -21.8 | -23.798 | -33.349 | 198.913 | -93.0229 | 208.9177 | 208.9177 | 123.9587 | -293.8767 | 70 | 116.8843 | -234.6387 | 60 | 30 | 242.418 | 321.74 | VERIFICA | 5.9267 | 3F16 | 6.0319 | 11.8976 | 3F16+2F20 | 12.315 | VERIFICATO
6 | 4 | 10 | 4 | Mdes | -138.972 | -85.542 | 11.52 | -174.675 | 21.746 | 23.739 | 33.266 | -198.414 | 92.7902 | -208.3938 | -208.3938 | -293.9358 | 122.8518 | 70 | -234.625 | 115.7046 | 60 | 30 | 242.418 | 321.74 | VERIFICA | 5.8669 | 3F16 | 6.0319 | 11.8969 | 3F16+2F20 | 12.315 | VERIFICATO
6 | 4 | 10 | 4 | Vsin | 154.903 | 94.732 | 4.119 | -62.462 | 7.776 | 8.489 | 11.895 | -70.951 | 33.1803 | -74.5195 | -74.5195 | 20.2125 | 169.2515 | 70 |  |  | 60 | 30
6 | 4 | 10 | 4 | Vdes | -154.889 | -94.94 | 4.119 | -62.462 | 7.776 | 8.489 | 11.895 | -70.951 | 33.1803 | -74.5195 | -74.5195 | -169.4595 | -20.4205 | 70 |  |  | 60 | 30
6 | 10 | 16 | 4 | Msin | -51.751 | -33.454 | -10.664 | 161.8 | -20.122 | -21.966 | -30.786 | 183.766 | -85.9158 | 193.0018 | 193.0018 | 159.5478 | -226.4558 | 70 | 151.3982 | -182.5271 | 60 | 30 | 242.418 | 321.74 | VERIFICA | 7.6768 | 4F16 | 8.0425 | 9.2552 | 4F16+1F20 | 11.1841 | VERIFICATO
6 | 10 | 16 | 4 | Mdes | -58.412 | -37.274 | 8.847 | -134.459 | 16.725 | 18.258 | 25.572 | -152.717 | 71.3871 | -160.3886 | -160.3886 | -197.6626 | 123.1146 | 30 | -178.5947 | 119.8633 | 60 | 30 | 242.418 | 321.74 | VERIFICA | 6.0778 | 4F16 | 8.0425 | 9.0558 | 3F16+1F20 | 9.1735 | VERIFICATO
6 | 10 | 16 | 4 | Vsin | 79.276 | 51.113 | 4.108 | -62.37 | 7.757 | 8.468 | 11.865 | -70.838 | 33.1164 | -74.3975 | -74.3975 | -23.2845 | 125.5105 | 70 |  |  | 60 | 30
6 | 10 | 16 | 4 | Vdes | -82.081 | -52.722 | 4.108 | -62.37 | 7.757 | 8.468 | 11.865 | -70.838 | 33.1164 | -74.3975 | -74.3975 | -127.1195 | 21.6755 | 30 |  |  | 60 | 30
7 | 2 | 5 | 4 | Msin | -104.788 | -62.91 | -3.833 | 107.465 | -7.452 | -8.135 | -11.285 | 115.6 | -45.965 | 118.9855 | 118.9855 | 56.0755 | -181.8955 | 30 | 48.3337 | -162.2071 | 60 | 30 | 242.418 | 321.74 | VERIFICA | 2.4508 | 3F16 | 6.0319 | 8.2249 | 3F16+1F20 | 9.1735 | VERIFICATO
7 | 2 | 5 | 4 | Mdes | -125.031 | -75.119 | 2.837 | -79.557 | 5.52 | 6.025 | 8.357 | -85.582 | 34.0316 | -88.0891 | -88.0891 | -163.2081 | 12.9701 | 30 | -142.8153 | 4.5239 | 60 | 30 | 242.418 | 321.74 | VERIFICA | 0.22939 | 3F16 | 6.0319 | 7.2416 | 4F16 | 8.0425 | VERIFICATO
7 | 2 | 5 | 4 | Vsin | 152.003 | 91.434 | 1.283 | -35.966 | 2.494 | 2.723 | 3.777 | -38.689 | 15.3837 | -39.8221 | -39.8221 | 51.6119 | 131.2561 | 30 |  |  | 60 | 30
7 | 2 | 5 | 4 | Vdes | -159.789 | -96.13 | 1.283 | -35.966 | 2.494 | 2.723 | 3.777 | -38.689 | 15.3837 | -39.8221 | -39.8221 | -135.9521 | -56.3079 | 30 |  |  | 60 | 30
7 | 5 | 11 | 4 | Msin | -123.952 | -73.685 | -3.527 | 98.72 | -6.858 | -7.486 | -10.385 | 106.206 | -42.2468 | 109.3215 | 109.3215 | 35.6365 | -183.0065 | 30 | 30.7924 | -163.9589 | 60 | 30 | 242.418 | 321.74 | VERIFICA | 1.5614 | 3F16 | 6.0319 | 8.3137 | 3F16+1F20 | 9.1735 | VERIFICATO
7 | 5 | 11 | 4 | Mdes | -124.714 | -74.117 | 5.032 | -140.707 | 9.767 | 10.662 | 14.799 | -151.369 | 60.2097 | -155.8087 | -155.8087 | -229.9257 | 81.6917 | 70 | -185.4274 | 70.3349 | 60 | 30 | 242.418 | 321.74 | VERIFICA | 3.5664 | 3F16 | 6.0319 | 9.4023 | 4F16+1F20 | 11.1841 | VERIFICATO
7 | 5 | 11 | 4 | Vsin | 134.264 | 79.639 | 1.528 | -42.755 | 2.969 | 3.241 | 4.497 | -45.996 | 18.2958 | -47.3451 | -47.3451 | 32.2939 | 126.9841 | 30 |  |  | 60 | 30
7 | 5 | 11 | 4 | Vdes | -134.536 | -79.793 | 1.528 | -42.755 | 2.969 | 3.241 | 4.497 | -45.996 | 18.2958 | -47.3451 | -47.3451 | -127.1381 | -32.4479 | 70 |  |  | 60 | 30
7 | 11 | 17 | 4 | Msin | -94.228 | -56.701 | -5.674 | 158.514 | -10.976 | -11.982 | -16.65 | 170.496 | -67.7988 | 175.491 | 175.491 | 118.79 | -232.192 | 70 | 113.5805 | -179.9294 | 60 | 30 | 242.418 | 321.74 | VERIFICA | 5.7592 | 3F16 | 6.0319 | 9.1235 | 3F16+1F20 | 9.1735 | VERIFICATO
7 | 11 | 17 | 4 | Mdes | -85.413 | -51.63 | 4.64 | -129.885 | 8.998 | 9.823 | 13.638 | -139.708 | 55.5504 | -143.7994 | -143.7994 | -195.4294 | 92.1694 | 30 | -173.3515 | 90.2572 | 60 | 30 | 242.418 | 321.74 | VERIFICA | 4.5766 | 3F16 | 6.0319 | 8.79 | 3F16+1F20 | 9.1735 | VERIFICATO
7 | 11 | 17 | 4 | Vsin | 136.115 | 82.103 | 2.171 | -60.716 | 4.205 | 4.59 | 6.376 | -65.306 | 25.9678 | -67.2188 | -67.2188 | 14.8842 | 149.3218 | 70 |  |  | 60 | 30
7 | 11 | 17 | 4 | Vdes | -132.403 | -79.967 | 2.171 | -60.716 | 4.205 | 4.59 | 6.376 | -65.306 | 25.9678 | -67.2188 | -67.2188 | -147.1858 | -12.7482 | 30 |  |  | 60 | 30
8 | 3 | 6 | 4 | Msin | -63.053 | -40.559 | 1.631 | 126.959 | -3.376 | -3.685 | 5.007 | 130.644 | 44.2002 | 132.1461 | 132.1461 | 91.5871 | -172.7051 | 30 | 91.1405 | -156.4998 | 60 | 30 | 242.418 | 321.74 | VERIFICA | 4.6214 | 3F16 | 6.0319 | 7.9355 | 4F16 | 8.0425 | VERIFICATO
8 | 3 | 6 | 4 | Mdes | -56.433 | -37.942 | -1.934 | -150.345 | 3.995 | 4.362 | -5.929 | -154.707 | -52.3411 | -156.4857 | -156.4857 | -194.4277 | 118.5437 | 70 | -156.9675 | 117.1496 | 60 | 30 | 242.418 | 321.74 | VERIFICA | 5.9402 | 3F16 | 6.0319 | 7.9592 | 4F16 | 8.0425 | VERIFICATO
8 | 3 | 6 | 4 | Vsin | 80.443 | 52.529 | -0.686 | -53.328 | 1.418 | 1.547 | -2.104 | -54.875 | -18.5665 | -55.5062 | -55.5062 | -2.9772 | 108.0352 | 30 |  |  | 60 | 30
8 | 3 | 6 | 4 | Vdes | -77.897 | -51.523 | -0.686 | -53.328 | 1.418 | 1.547 | -2.104 | -54.875 | -18.5665 | -55.5062 | -55.5062 | -107.0292 | 3.9832 | 70 |  |  | 60 | 30
8 | 6 | 12 | 4 | Msin | -132.508 | -83.016 | 2.18 | 169.343 | -4.502 | -4.915 | 6.682 | 174.258 | 58.9594 | 176.2626 | 176.2626 | 93.2466 | -259.2786 | 70 | 83.4113 | -205.4328 | 60 | 30 | 242.418 | 321.74 | VERIFICA | 4.2295 | 3F16 | 6.0319 | 10.4167 | 4F16+1F20 | 11.1841 | VERIFICATO
8 | 6 | 12 | 4 | Mdes | -127.643 | -79.246 | -2.175 | -168.917 | 4.491 | 4.903 | -6.666 | -173.82 | -58.812 | -175.8198 | -175.8198 | -255.0658 | 96.5738 | 70 | -201.6911 | 87.2096 | 60 | 30 | 242.418 | 321.74 | VERIFICA | 4.4221 | 3F16 | 6.0319 | 10.227 | 4F16+1F20 | 11.1841 | VERIFICATO
8 | 6 | 12 | 4 | Vsin | 146.217 | 90.973 | -0.778 | -60.404 | 1.606 | 1.753 | -2.384 | -62.157 | -21.0311 | -62.8722 | -62.8722 | 28.1008 | 153.8452 | 70 |  |  | 60 | 30
8 | 6 | 12 | 4 | Vdes | -144.479 | -89.627 | -0.778 | -60.404 | 1.606 | 1.753 | -2.384 | -62.157 | -21.0311 | -62.8722 | -62.8722 | -152.4992 | -26.7548 | 70 |  |  | 60 | 30
8 | 12 | 18 | 4 | Msin | -60.983 | -44.557 | 2.014 | 156.457 | -4.156 | -4.537 | 6.17 | 160.994 | 54.4682 | 162.845 | 162.845 | 118.288 | -207.402 | 70 | 117.2774 | -162.4499 | 60 | 30 | 242.418 | 321.74 | VERIFICA | 5.9467 | 3F16 | 6.0319 | 8.2372 | 3F16+1F20 | 9.1735 | VERIFICATO
8 | 12 | 18 | 4 | Mdes | -64.649 | -44.483 | -1.671 | -130.016 | 3.456 | 3.773 | -5.127 | -133.789 | -45.2637 | -135.3271 | -135.3271 | -179.8101 | 90.8441 | 30 | -160.5497 | 90.4158 | 60 | 30 | 242.418 | 321.74 | VERIFICA | 4.5846 | 3F16 | 6.0319 | 8.1408 | 3F16+1F20 | 9.1735 | VERIFICATO
8 | 12 | 18 | 4 | Vsin | 91.402 | 65.661 | -0.776 | -60.31 | 1.603 | 1.75 | -2.379 | -62.06 | -20.997 | -62.7737 | -62.7737 | 2.8873 | 128.4347 | 70 |  |  | 60 | 30
8 | 12 | 18 | 4 | Vdes | -92.946 | -65.629 | -0.776 | -60.31 | 1.603 | 1.75 | -2.379 | -62.06 | -20.997 | -62.7737 | -62.7737 | -128.4027 | -2.8553 | 30 |  |  | 60 | 30
9 | 7 | 13 | 4 | Msin | -104.222 | -63.773 | 2.202 | 123.275 | 3.28 | 3.58 | 5.482 | 126.855 | 43.5385 | 128.4996 | 128.4996 | 64.7266 | -192.2726 | 30 | 59.2487 | -171.9004 | 60 | 30 | 242.418 | 321.74 | VERIFICA | 3.0043 | 3F16 | 6.0319 | 8.7164 | 3F16+1F20 | 9.1735 | VERIFICATO
9 | 7 | 13 | 4 | Mdes | -128.88 | -77.825 | -2.565 | -143.441 | -3.819 | -4.169 | -6.384 | -147.61 | -50.667 | -149.5252 | -149.5252 | -227.3502 | 71.7002 | 70 | -178.0588 | 57.1621 | 60 | 30 | 242.418 | 321.74 | VERIFICA | 2.8985 | 3F16 | 6.0319 | 9.0287 | 3F16+1F20 | 9.1735 | VERIFICATO
9 | 7 | 13 | 4 | Vsin | 141.869 | 86.167 | -0.851 | -47.628 | -1.268 | -1.384 | -2.119 | -49.012 | -16.8226 | -49.6477 | -49.6477 | 36.5193 | 135.8147 | 30 |  |  | 60 | 30
9 | 7 | 13 | 4 | Vdes | -150.675 | -91.185 | -0.851 | -47.628 | -1.268 | -1.384 | -2.119 | -49.012 | -16.8226 | -49.6477 | -49.6477 | -140.8327 | -41.5373 | 70 |  |  | 60 | 30
9 | 13 | 19 | 4 | Msin | -98.454 | -66.194 | 3.208 | 179.085 | 4.763 | 5.2 | 7.971 | 184.285 | 63.2565 | 186.6763 | 186.6763 | 120.4823 | -252.8703 | 70 | 117.3868 | -194.8243 | 60 | 30 | 242.418 | 321.74 | VERIFICA | 5.9522 | 3F16 | 6.0319 | 9.8788 | 4F16+1F20 | 11.1841 | VERIFICATO
9 | 13 | 19 | 4 | Mdes | -111.78 | -73.56 | -3.2 | -178.626 | -4.751 | -5.187 | -7.951 | -183.813 | -63.0949 | -186.1983 | -186.1983 | -259.7583 | 112.6383 | 70 | -200.6266 | 108.4571 | 60 | 30 | 242.418 | 321.74 | VERIFICA | 5.4994 | 3F16 | 6.0319 | 10.173 | 4F16+1F20 | 11.1841 | VERIFICATO
9 | 13 | 19 | 4 | Vsin | 130.123 | 87.345 | -1.349 | -75.308 | -2.003 | -2.187 | -3.352 | -77.495 | -26.6005 | -78.5006 | -78.5006 | 8.8444 | 165.8456 | 70 |  |  | 60 | 30
9 | 13 | 19 | 4 | Vdes | -135.734 | -90.447 | -1.349 | -75.308 | -2.003 | -2.187 | -3.352 | -77.495 | -26.6005 | -78.5006 | -78.5006 | -168.9476 | -11.9464 | 70 |  |  | 60 | 30
9 | 19 | 22 | 4 | Msin | -71.67 | -45.957 | 2.667 | 149.096 | 3.969 | 4.332 | 6.636 | 153.428 | 52.6644 | 155.4188 | 155.4188 | 109.4618 | -201.3758 | 70 | 108.0517 | -161.292 | 60 | 30 | 242.418 | 321.74 | VERIFICA | 5.4789 | 3F16 | 6.0319 | 8.1785 | 3F16+1F20 | 9.1735 | VERIFICATO
9 | 19 | 22 | 4 | Mdes | -63.419 | -41.378 | -2.26 | -126.511 | -3.365 | -3.674 | -5.625 | -130.185 | -44.6805 | -131.8725 | -131.8725 | -173.2505 | 90.4945 | 30 | -156.336 | 90.1545 | 60 | 30 | 242.418 | 321.74 | VERIFICA | 4.5714 | 3F16 | 6.0319 | 7.9272 | 4F16 | 8.0425 | VERIFICATO
9 | 19 | 22 | 4 | Vsin | 91.937 | 59.277 | -0.947 | -53.001 | -1.41 | -1.54 | -2.357 | -54.541 | -18.7193 | -55.2481 | -55.2481 | 4.0289 | 114.5251 | 70 |  |  | 60 | 30
9 | 19 | 22 | 4 | Vdes | -88.763 | -57.515 | -0.947 | -53.001 | -1.41 | -1.54 | -2.357 | -54.541 | -18.7193 | -55.2481 | -55.2481 | -112.7631 | -2.2669 | 30 |  |  | 60 | 30
10 | 8 | 14 | 4 | Msin | -113.379 | -68.418 | 5.243 | 103.03 | 9.02 | 9.847 | 14.263 | 112.877 | 48.1261 | 117.1559 | 117.1559 | 48.7379 | -185.5739 | 30 | 40.7767 | -165.6411 | 60 | 30 | 242.418 | 321.74 | VERIFICA | 2.0676 | 3F16 | 6.0319 | 8.399 | 3F16+1F20 | 9.1735 | VERIFICATO
10 | 8 | 14 | 4 | Mdes | -124.581 | -75.047 | -4.758 | -93.495 | -8.184 | -8.934 | -12.942 | -102.429 | -43.6707 | -106.3116 | -106.3116 | -181.3586 | 31.2646 | 30 | -161.0706 | 22.9482 | 60 | 30 | 242.418 | 321.74 | VERIFICA | 1.1636 | 3F16 | 6.0319 | 8.1673 | 3F16+1F20 | 9.1735 | VERIFICATO
10 | 8 | 14 | 4 | Vsin | 153.876 | 92.98 | -1.786 | -35.094 | -3.072 | -3.354 | -4.858 | -38.448 | -16.3924 | -39.9054 | -39.9054 | 53.0746 | 132.8854 | 30 |  |  | 60 | 30
10 | 8 | 14 | 4 | Vdes | -157.876 | -95.348 | -1.786 | -35.094 | -3.072 | -3.354 | -4.858 | -38.448 | -16.3924 | -39.9054 | -39.9054 | -135.2534 | -55.4426 | 30 |  |  | 60 | 30
10 | 14 | 20 | 4 | Msin | -89.385 | -52.731 | 1.827 | 35.924 | 3.154 | 3.444 | 4.981 | 39.368 | 16.7914 | 40.8623 | 40.8623 | -11.8687 | -93.5933 | 70 | 3.4904 | -64.8544 | 24 | 100 | 103.0689 | 136.7942 | VERIFICA | 0.49555 | 3F16 | 6.0319 | 9.2078 | 4F16+1F20 | 11.1841 | VERIFICATO
10 | 14 | 20 | 4 | Mdes | -81.295 | -47.826 | -2.236 | -43.898 | -3.853 | -4.206 | -6.089 | -48.104 | -20.5202 | -49.9307 | -49.9307 | -97.7567 | 2.1047 | 30 | -85.75 | -4.1678 | 24 | 100 | 103.0689 | 136.7942 | VERIFICA | 0.59174 | 3F16 | 6.0319 | 12.1745 | 3F16+2F20 | 12.315 | VERIFICATO
10 | 14 | 20 | 4 | Vsin | 107.034 | 62.997 | -0.855 | -16.805 | -1.475 | -1.61 | -2.33 | -18.415 | -7.8545 | -19.114 | -19.114 | 43.883 | 82.111 | 70 |  |  | 24 | 100
10 | 14 | 20 | 4 | Vdes | -103.628 | -60.931 | -0.855 | -16.805 | -1.475 | -1.61 | -2.33 | -18.415 | -7.8545 | -19.114 | -19.114 | -80.045 | -41.817 | 30 |  |  | 24 | 100
10 | 20 | 23 | 4 | Msin | -120.807 | -71.982 | 7.713 | 151.137 | 13.22 | 14.431 | 20.933 | 165.568 | 70.6034 | 171.8479 | 171.8479 | 99.8659 | -243.8299 | 70 | 89.3311 | -191.7224 | 60 | 30 | 242.418 | 321.74 | VERIFICA | 4.5296 | 3F16 | 6.0319 | 9.7215 | 4F16+1F20 | 11.1841 | VERIFICATO
10 | 20 | 23 | 4 | Mdes | -90.993 | -54.288 | -6.137 | -120.467 | -10.541 | -11.507 | -16.678 | -131.974 | -56.2702 | -136.9774 | -136.9774 | -191.2654 | 82.6894 | 30 | -169.9545 | 79.1954 | 60 | 30 | 242.418 | 321.74 | VERIFICA | 4.0157 | 3F16 | 6.0319 | 8.6177 | 3F16+1F20 | 9.1735 | VERIFICATO
10 | 20 | 23 | 4 | Vsin | 150.085 | 89.489 | -2.663 | -52.232 | -4.569 | -4.988 | -7.232 | -57.22 | -24.398 | -59.3896 | -59.3896 | 30.0994 | 148.8786 | 70 |  |  | 60 | 30
10 | 20 | 23 | 4 | Vdes | -138.619 | -82.683 | -2.663 | -52.232 | -4.569 | -4.988 | -7.232 | -57.22 | -24.398 | -59.3896 | -59.3896 | -142.0726 | -23.2934 | 30 |  |  | 60 | 30
11 | 9 | 15 | 4 | Msin | -64.929 | -41.887 | 9.15 | 119.231 | 16.09 | 17.565 | 25.24 | 136.796 | 66.2788 | 144.368 | 144.368 | 102.481 | -186.255 | 30 | 102.171 | -169.8311 | 60 | 30 | 242.418 | 321.74 | VERIFICA | 5.1807 | 3F16 | 6.0319 | 8.6115 | 3F16+1F20 | 9.1735 | VERIFICATO
11 | 9 | 15 | 4 | Mdes | -68.626 | -45.444 | -10.662 | -138.739 | -18.727 | -20.444 | -29.389 | -159.183 | -77.1439 | -167.9997 | -167.9997 | -213.4437 | 122.5557 | 70 | -174.6768 | 122.2769 | 60 | 30 | 242.418 | 321.74 | VERIFICA | 6.2002 | 4F16 | 8.0425 | 8.8572 | 3F16+1F20 | 9.1735 | VERIFICATO
11 | 9 | 15 | 4 | Vsin | 82.444 | 53.713 | -3.538 | -46.066 | -6.217 | -6.787 | -9.755 | -52.853 | -25.6109 | -55.7795 | -55.7795 | -2.0665 | 109.4925 | 30 |  |  | 60 | 30
11 | 9 | 15 | 4 | Vdes | -83.764 | -54.983 | -3.538 | -46.066 | -6.217 | -6.787 | -9.755 | -52.853 | -25.6109 | -55.7795 | -55.7795 | -110.7625 | 0.7965 | 70 |  |  | 60 | 30
11 | 15 | 21 | 4 | Msin | -96.747 | -59.676 | 13.34 | 173.215 | 23.354 | 25.494 | 36.694 | 198.709 | 96.3067 | 209.7172 | 209.7172 | 150.0412 | -269.3932 | 70 | 145.4057 | -212.2962 | 60 | 30 | 242.418 | 321.74 | VERIFICA | 7.3729 | 4F16 | 8.0425 | 10.7647 | 4F16+1F20 | 11.1841 | VERIFICATO
11 | 15 | 21 | 4 | Mdes | -89.377 | -55.438 | -13.306 | -172.77 | -23.294 | -25.43 | -36.6 | -198.2 | -96.06 | -209.18 | -209.18 | -264.618 | 153.742 | 70 | -208.1457 | 148.4817 | 60 | 30 | 242.418 | 321.74 | VERIFICA | 7.5289 | 4F16 | 8.0425 | 10.5542 | 4F16+1F20 | 11.1841 | VERIFICATO
11 | 15 | 21 | 4 | Vsin | 121.726 | 74.945 | -5.61 | -72.839 | -9.821 | -10.721 | -15.431 | -83.56 | -40.499 | -88.1893 | -88.1893 | -13.2443 | 163.1343 | 70 |  |  | 60 | 30
11 | 15 | 21 | 4 | Vdes | -118.624 | -73.16 | -5.61 | -72.839 | -9.821 | -10.721 | -15.431 | -83.56 | -40.499 | -88.1893 | -88.1893 | -161.3493 | 15.0293 | 70 |  |  | 60 | 30
11 | 21 | 24 | 4 | Msin | -62.447 | -40.984 | 11.085 | 144.209 | 19.462 | 21.246 | 30.547 | 165.455 | 80.1835 | 174.6191 | 174.6191 | 133.6351 | -215.6031 | 70 | 130.0249 | -175.763 | 60 | 30 | 242.418 | 321.74 | VERIFICA | 6.593 | 4F16 | 8.0425 | 8.9122 | 3F16+1F20 | 9.1735 | VERIFICATO
11 | 21 | 24 | 4 | Mdes | -52.757 | -34.273 | -9.392 | -122.36 | -16.51 | -18.024 | -25.902 | -140.384 | -68.0172 | -148.1546 | -148.1546 | -182.4276 | 113.8816 | 30 | -165.7406 | 111.9471 | 60 | 30 | 242.418 | 321.74 | VERIFICA | 5.6764 | 3F16 | 6.0319 | 8.404 | 3F16+1F20 | 9.1735 | VERIFICATO
11 | 21 | 24 | 4 | Vsin | 79.032 | 51.757 | -3.938 | -51.263 | -6.918 | -7.552 | -10.856 | -58.815 | -28.5005 | -62.0718 | -62.0718 | -10.3148 | 113.8288 | 70 |  |  | 60 | 30
11 | 21 | 24 | 4 | Vdes | -75.304 | -49.175 | -3.938 | -51.263 | -6.918 | -7.552 | -10.856 | -58.815 | -28.5005 | -62.0718 | -62.0718 | -111.2468 | 12.8968 | 30 |  |  | 60 | 30
1 | 1 | 2 | 3 | Msin | -124.228 | -77.3 | 293.523 | -15.349 | 33.383 | 36.443 | 326.906 | -51.792 | 342.4436 | -149.8638 | 342.4436 | 265.1436 | -419.7436 | 70 | 250.8802 | -346.0614 | 70 | 30 | 336.726 | 446.9067 | VERIFICA | 10.7937 | 4F16+1F20 | 11.1841 | 14.8887 | 5F20 | 15.708 | VERIFICATO
1 | 1 | 2 | 3 | Mdes | -81.259 | -50.292 | -266.452 | 13.927 | -30.314 | -33.093 | -296.766 | 47.02 | -310.872 | 136.0498 | -310.872 | -361.164 | 260.58 | 70 | -291.1176 | 242.6808 | 70 | 30 | 336.726 | 446.9067 | VERIFICA | 10.4409 | 4F16+1F20 | 11.1841 | 12.5248 | 2F16+3F20 | 13.446 | VERIFICATO
1 | 1 | 2 | 3 | Vsin | 136.547 | 84.884 | -107.687 | 5.63 | -12.249 | -13.372 | -119.936 | 19.002 | -125.6366 | 54.9828 | -125.6366 | -40.7526 | 210.5206 | 70 |  |  | 70 | 30
1 | 1 | 2 | 3 | Vdes | -120.021 | -74.496 | -107.687 | 5.63 | -12.249 | -13.372 | -119.936 | 19.002 | -125.6366 | 54.9828 | -125.6366 | -200.1326 | 51.1406 | 70 |  |  | 70 | 30
1 | 2 | 3 | 3 | Msin | -39.336 | -24.196 | 278.976 | -14.599 | 31.676 | 34.579 | 310.652 | -49.178 | 325.4054 | -142.3736 | 325.4054 | 301.2094 | -349.6014 | 70 | 257.8787 | -269.0699 | 70 | 30 | 336.726 | 446.9067 | VERIFICA | 11.0948 | 4F16+1F20 | 11.1841 | 11.5763 | 3F16+2F20 | 12.315 | VERIFICATO
1 | 2 | 3 | 3 | Mdes | -80.191 | -50.028 | -312.646 | 16.364 | -35.502 | -38.756 | -348.148 | 55.12 | -364.684 | 159.5644 | -364.684 | -414.712 | 314.656 | 70 | -329.5441 | 275.9618 | 70 | 30 | 336.726 | 446.9067 | VERIFICA | 11.8728 | 3F16+2F20 | 12.315 | 14.1781 | 4F20+1F16 | 14.577 | VERIFICATO
1 | 2 | 3 | 3 | Vsin | 85.737 | 53.144 | -151.698 | 7.939 | -17.225 | -18.804 | -168.923 | 26.743 | -176.9459 | 77.4199 | -176.9459 | -123.8019 | 230.0899 | 70 |  |  | 70 | 30
1 | 2 | 3 | 3 | Vdes | -106.689 | -66.391 | -151.698 | 7.939 | -17.225 | -18.804 | -168.923 | 26.743 | -176.9459 | 77.4199 | -176.9459 | -243.3369 | 110.5549 | 70 |  |  | 70 | 30
2 | 4 | 5 | 3 | Msin | -27.94 | -17.365 | 30.766 | -0.825 | 1.82 | 1.986 | 32.586 | -2.811 | 33.4293 | -12.5868 | 33.4293 | 16.0643 | -50.7943 | 30 | 14.9279 | -45.745 | 24 | 60 | 61.8413 | 82.0765 | VERIFICA | 2.1194 | 3F16 | 6.0319 | 6.4947 | 4F16 | 8.0425 | VERIFICATO
2 | 4 | 5 | 3 | Mdes | -28.358 | -17.63 | -31.654 | 0.849 | -1.872 | -2.044 | -33.526 | 2.893 | -34.3939 | 12.9508 | -34.3939 | -52.0239 | 16.7639 | 70 | -40.2065 | 14.0766 | 24 | 60 | 61.8413 | 82.0765 | VERIFICA | 1.9986 | 3F16 | 6.0319 | 5.7084 | 3F16 | 6.0319 | VERIFICATO
2 | 4 | 5 | 3 | Vsin | 33.174 | 20.619 | -12.004 | 0.322 | -0.71 | -0.775 | -12.714 | 1.097 | -13.0431 | 4.9112 | -13.0431 | 7.5759 | 33.6621 | 70 |  |  | 24 | 60
2 | 4 | 5 | 3 | Vdes | -33.334 | -20.721 | -12.004 | 0.322 | -0.71 | -0.775 | -12.714 | 1.097 | -13.0431 | 4.9112 | -13.0431 | -33.7641 | -7.6779 | 70 |  |  | 24 | 60
2 | 5 | 6 | 3 | Msin | -17.877 | -11.159 | 35.18 | -0.943 | 2.082 | 2.273 | 37.262 | -3.216 | 38.2268 | -14.3946 | 38.2268 | 27.0678 | -49.3858 | 70 | 26.6858 | -38.1433 | 24 | 60 | 61.8413 | 82.0765 | VERIFICA | 3.7888 | 3F16 | 6.0319 | 5.4155 | 3F16 | 6.0319 | VERIFICATO
2 | 5 | 6 | 3 | Mdes | -17.921 | -11.11 | -24.418 | 0.654 | -1.446 | -1.579 | -25.864 | 2.233 | -26.5339 | 9.9922 | -26.5339 | -37.6439 | 15.4239 | 30 | -32.8294 | 15.2564 | 24 | 60 | 61.8413 | 82.0765 | VERIFICA | 2.1661 | 3F16 | 6.0319 | 4.661 | 3F16 | 6.0319 | VERIFICATO
2 | 5 | 6 | 3 | Vsin | 24.929 | 15.515 | -15.282 | 0.41 | -0.905 | -0.988 | -16.187 | 1.398 | -16.6064 | 6.2541 | -16.6064 | -1.0914 | 32.1214 | 70 |  |  | 24 | 60
2 | 5 | 6 | 3 | Vdes | -24.952 | -15.49 | -15.282 | 0.41 | -0.905 | -0.988 | -16.187 | 1.398 | -16.6064 | 6.2541 | -16.6064 | -32.0964 | 1.1164 | 70 |  |  | 24 | 60
2 | 6 | 7 | 3 | Msin | -72.751 | -45.442 | 161.396 | -4.325 | 9.556 | 10.432 | 170.952 | -14.757 | 175.3791 | -66.0426 | 175.3791 | 129.9371 | -220.8211 | 30 | 127.4279 | -196.8583 | 70 | 30 | 336.726 | 446.9067 | VERIFICA | 5.4824 | 3F16 | 6.0319 | 8.4695 | 3F16+1F20 | 9.1735 | VERIFICATO
2 | 6 | 7 | 3 | Mdes | -77.657 | -47.865 | -220.275 | 5.905 | -13.034 | -14.229 | -233.309 | 20.134 | -239.3492 | 90.1267 | -239.3492 | -287.2142 | 191.4842 | 70 | -230.9401 | 185.9902 | 70 | 30 | 336.726 | 446.9067 | VERIFICA | 8.0019 | 4F16 | 8.0425 | 9.9358 | 4F16+1F20 | 11.1841 | VERIFICATO
2 | 6 | 7 | 3 | Vsin | 114.905 | 71.512 | -81.207 | 2.177 | -4.806 | -5.247 | -86.013 | 7.424 | -88.2402 | 33.2279 | -88.2402 | -16.7282 | 159.7522 | 70 |  |  | 70 | 30
2 | 6 | 7 | 3 | Vdes | -116.993 | -72.543 | -81.207 | 2.177 | -4.806 | -5.247 | -86.013 | 7.424 | -88.2402 | 33.2279 | -88.2402 | -160.7832 | 15.6972 | 70 |  |  | 70 | 30
2 | 7 | 8 | 3 | Msin | -97.407 | -60.772 | 267.899 | -7.178 | 15.858 | 17.312 | 283.757 | -24.49 | 291.104 | -109.6171 | 291.104 | 230.332 | -351.876 | 70 | 218.8337 | -285.7357 | 70 | 30 | 336.726 | 446.9067 | VERIFICA | 9.4149 | 4F16+1F20 | 11.1841 | 12.2933 | 3F16+2F20 | 12.315 | VERIFICATO
2 | 7 | 8 | 3 | Mdes | -111.762 | -69.246 | -262.866 | 7.041 | -15.564 | -16.991 | -278.43 | 24.032 | -285.6396 | 107.561 | -285.6396 | -354.8856 | 216.3936 | 70 | -287.6043 | 206.0363 | 70 | 30 | 336.726 | 446.9067 | VERIFICA | 8.8644 | 3F16+1F20 | 9.1735 | 12.3737 | 2F16+3F20 | 13.446 | VERIFICATO
2 | 7 | 8 | 3 | Vsin | 125.523 | 78.06 | -102.07 | 2.734 | -6.043 | -6.597 | -108.113 | 9.331 | -110.9123 | 41.7649 | -110.9123 | -32.8523 | 188.9723 | 70 |  |  | 70 | 30
2 | 7 | 8 | 3 | Vdes | -131.045 | -81.32 | -102.07 | 2.734 | -6.043 | -6.597 | -108.113 | 9.331 | -110.9123 | 41.7649 | -110.9123 | -192.2323 | 29.5923 | 70 |  |  | 70 | 30
2 | 8 | 9 | 3 | Msin | -2.964 | -3.254 | 272.089 | -7.306 | 16.075 | 17.549 | 288.164 | -24.855 | 295.6205 | -111.3042 | 295.6205 | 292.3665 | -298.8745 | 70 | 242.1213 | -236.5382 | 70 | 30 | 336.726 | 446.9067 | VERIFICA | 10.4169 | 4F16+1F20 | 11.1841 | 10.1767 | 4F16+1F20 | 11.1841 | VERIFICATO
2 | 8 | 9 | 3 | Mdes | -49.671 | -33.384 | -305.221 | 8.195 | -18.034 | -19.687 | -323.255 | 27.882 | -331.6196 | 124.8585 | -331.6196 | -365.0036 | 298.2356 | 70 | -297.2591 | 253.3986 | 70 | 30 | 336.726 | 446.9067 | VERIFICA | 10.902 | 4F16+1F20 | 11.1841 | 12.7891 | 2F16+3F20 | 13.446 | VERIFICATO
2 | 8 | 9 | 3 | Vsin | 22.695 | 17.273 | -148.028 | 3.974 | -8.746 | -9.548 | -156.774 | 13.522 | -160.8306 | 60.5542 | -160.8306 | -143.5576 | 178.1036 | 70 |  |  | 70 | 30
2 | 8 | 9 | 3 | Vdes | -46.647 | -32.725 | -148.028 | 3.974 | -8.746 | -9.548 | -156.774 | 13.522 | -160.8306 | 60.5542 | -160.8306 | -193.5556 | 128.1056 | 70 |  |  | 70 | 30
3 | 10 | 11 | 3 | Msin | -28.072 | -17.44 | 28.185 | -0.167 | -0.068 | -0.075 | 28.253 | -0.242 | 28.3256 | -8.7179 | 28.3256 | 10.8856 | -45.7656 | 30 | 9.3808 | -41.0655 | 24 | 60 | 61.8413 | 82.0765 | VERIFICA | 1.3319 | 3F16 | 6.0319 | 5.8303 | 3F16 | 6.0319 | VERIFICATO
3 | 10 | 11 | 3 | Mdes | -27.933 | -17.374 | -26.922 | 0.159 | 0.065 | 0.071 | -26.987 | 0.23 | -27.056 | 8.3261 | -27.056 | -44.43 | 9.682 | 30 | -39.7338 | 8.1811 | 24 | 60 | 61.8413 | 82.0765 | VERIFICA | 1.1615 | 3F16 | 6.0319 | 5.6413 | 3F16 | 6.0319 | VERIFICATO
3 | 10 | 11 | 3 | Vsin | 33.281 | 20.683 | -10.598 | 0.063 | 0.026 | 0.028 | -10.624 | 0.091 | -10.6513 | 3.2782 | -10.6513 | 10.0317 | 31.3343 | 30 |  |  | 24 | 60
3 | 10 | 11 | 3 | Vdes | -33.227 | -20.657 | -10.598 | 0.063 | 0.026 | 0.028 | -10.624 | 0.091 | -10.6513 | 3.2782 | -10.6513 | -31.3083 | -10.0057 | 30 |  |  | 24 | 60
3 | 11 | 12 | 3 | Msin | -19.617 | -12.242 | 29.618 | -0.175 | -0.072 | -0.079 | 29.69 | -0.254 | 29.7662 | -9.161 | 29.7662 | 17.5242 | -42.0082 | 30 | 17.1951 | -37.5565 | 24 | 60 | 61.8413 | 82.0765 | VERIFICA | 2.4413 | 3F16 | 6.0319 | 5.3322 | 3F16 | 6.0319 | VERIFICATO
3 | 11 | 12 | 3 | Mdes | -16.855 | -10.552 | -23.71 | 0.14 | 0.058 | 0.063 | -23.768 | 0.203 | -23.8289 | 7.3334 | -23.8289 | -34.3809 | 13.2769 | 30 | -30.0592 | 13.0779 | 24 | 60 | 61.8413 | 82.0765 | VERIFICA | 1.8568 | 3F16 | 6.0319 | 4.2677 | 3F16 | 6.0319 | VERIFICATO
3 | 11 | 12 | 3 | Vsin | 25.649 | 15.936 | -13.674 | 0.081 | 0.033 | 0.036 | -13.707 | 0.117 | -13.7421 | 4.2291 | -13.7421 | 2.1939 | 29.6781 | 30 |  |  | 24 | 60
3 | 11 | 12 | 3 | Vdes | -24.232 | -15.069 | -13.674 | 0.081 | 0.033 | 0.036 | -13.707 | 0.117 | -13.7421 | 4.2291 | -13.7421 | -28.8111 | -1.3269 | 30 |  |  | 24 | 60
3 | 12 | 13 | 3 | Msin | -77.003 | -50.025 | 127.173 | -0.752 | -0.311 | -0.339 | 127.484 | -1.091 | 127.8113 | -39.3362 | 127.8113 | 77.7863 | -177.8363 | 30 | 71.3593 | -157.6755 | 70 | 30 | 336.726 | 446.9067 | VERIFICA | 3.0701 | 3F16 | 6.0319 | 6.7837 | 4F16 | 8.0425 | VERIFICATO
3 | 12 | 13 | 3 | Mdes | -86.024 | -56.507 | -86.917 | 0.514 | 0.212 | 0.232 | -87.129 | 0.746 | -87.3528 | 26.8847 | -87.3528 | -143.8598 | 30.8458 | 30 | -123.2854 | 24.0051 | 70 | 30 | 336.726 | 446.9067 | VERIFICA | 1.0328 | 3F16 | 6.0319 | 5.3041 | 4F16 | 8.04 | VERIFICATO
3 | 12 | 13 | 3 | Vsin | 136.378 | 88.626 | -45.551 | 0.269 | 0.111 | 0.121 | -45.662 | 0.39 | -45.779 | 14.0886 | -45.779 | 42.847 | 134.405 | 30 |  |  | 70 | 30
3 | 12 | 13 | 3 | Vdes | -140.217 | -91.384 | -45.551 | 0.269 | 0.111 | 0.121 | -45.662 | 0.39 | -45.779 | 14.0886 | -45.779 | -137.163 | -45.605 | 30 |  |  | 70 | 30
3 | 13 | 14 | 3 | Msin | -57.268 | -38.884 | 128.536 | -0.76 | -0.316 | -0.345 | 128.852 | -1.105 | 129.1835 | -39.7606 | 129.1835 | 90.2995 | -168.0675 | 30 | 86.8213 | -152.2521 | 70 | 30 | 336.726 | 446.9067 | VERIFICA | 3.7353 | 3F16 | 6.0319 | 6.5504 | 4F16 | 8.0425 | VERIFICATO
3 | 13 | 14 | 3 | Mdes | -57.553 | -39.604 | -204.212 | 1.207 | 0.501 | 0.547 | -204.713 | 1.754 | -205.2392 | 63.1679 | -205.2392 | -244.8432 | 165.6352 | 70 | -207.844 | 157.616 | 70 | 30 | 336.726 | 446.9067 | VERIFICA | 6.7812 | 4F16 | 8.0425 | 8.9421 | 3F16+1F20 | 9.1735 | VERIFICATO
3 | 13 | 14 | 3 | Vsin | 59.355 | 41.124 | -63.99 | 0.378 | 0.157 | 0.172 | -64.147 | 0.55 | -64.312 | 19.7941 | -64.312 | -23.188 | 105.436 | 30 |  |  | 70 | 30
3 | 13 | 14 | 3 | Vdes | -59.465 | -41.4 | -63.99 | 0.378 | 0.157 | 0.172 | -64.147 | 0.55 | -64.312 | 19.7941 | -64.312 | -105.712 | 22.912 | 70 |  |  | 70 | 30
3 | 14 | 15 | 3 | Msin | -24.095 | -16.428 | 230.026 | -1.359 | -0.553 | -0.604 | 230.579 | -1.963 | 231.1679 | -71.1367 | 231.1679 | 214.7399 | -247.5959 | 70 | 189.9266 | -200.965 | 70 | 30 | 336.726 | 446.9067 | VERIFICA | 8.1713 | 3F16+1F20 | 9.1735 | 8.6462 | 3F16+1F20 | 9.1735 | VERIFICATO
3 | 14 | 15 | 3 | Mdes | -22.186 | -15.566 | -166.051 | 0.981 | 0.401 | 0.437 | -166.452 | 1.418 | -166.8774 | 51.3536 | -166.8774 | -182.4434 | 151.3114 | 30 | -162.5252 | 140.6107 | 70 | 30 | 336.726 | 446.9067 | VERIFICA | 6.0495 | 4F16 | 8.0425 | 6.9924 | 4F16 | 8.0425 | VERIFICATO
3 | 14 | 15 | 3 | Vsin | 45.047 | 31.168 | -101.558 | 0.6 | 0.245 | 0.267 | -101.803 | 0.867 | -102.0631 | 31.4079 | -102.0631 | -70.8951 | 133.2311 | 70 |  |  | 70 | 30
3 | 14 | 15 | 3 | Vdes | -44.068 | -30.725 | -101.558 | 0.6 | 0.245 | 0.267 | -101.803 | 0.867 | -102.0631 | 31.4079 | -102.0631 | -132.7881 | 71.3381 | 30 |  |  | 70 | 30
4 | 16 | 17 | 3 | Msin | -121.443 | -75.452 | 274.158 | 7.868 | -15.478 | -16.897 | 289.636 | 24.765 | 297.0655 | 111.6558 | 297.0655 | 221.6135 | -372.5175 | 70 | 212.8538 | -305.1251 | 70 | 30 | 336.726 | 446.9067 | VERIFICA | 9.1577 | 4F16+1F20 | 11.1841 | 13.1275 | 2F16+3F20 | 13.446 | VERIFICATO
4 | 16 | 17 | 3 | Mdes | -87.289 | -54.283 | -247.916 | -7.112 | 14 | 15.283 | -261.916 | -22.395 | -268.6345 | -100.9698 | -268.6345 | -322.9175 | 214.3515 | 70 | -258.3748 | 202.7421 | 70 | 30 | 336.726 | 446.9067 | VERIFICA | 8.7226 | 4F16+1F20 | 11.1841 | 11.1161 | 4F16+1F20 | 11.1841 | VERIFICATO
4 | 16 | 17 | 3 | Vsin | 134.852 | 83.761 | -100.399 | -2.881 | 5.669 | 6.188 | -106.068 | -9.069 | -108.7887 | -40.8894 | -108.7887 | -25.0277 | 192.5497 | 70 |  |  | 70 | 30
4 | 16 | 17 | 3 | Vdes | -121.716 | -75.619 | -100.399 | -2.881 | 5.669 | 6.188 | -106.068 | -9.069 | -108.7887 | -40.8894 | -108.7887 | -184.4077 | 33.1697 | 70 |  |  | 70 | 30
4 | 17 | 18 | 3 | Msin | -72.051 | -45.805 | 270.79 | 7.768 | -15.273 | -16.673 | 286.063 | 24.441 | 293.3953 | 110.2599 | 293.3953 | 247.5903 | -339.2003 | 70 | 216.318 | -264.2998 | 70 | 30 | 336.726 | 446.9067 | VERIFICA | 9.3067 | 4F16+1F20 | 11.1841 | 11.371 | 3F16+2F20 | 12.315 | VERIFICATO
4 | 17 | 18 | 3 | Mdes | -58.642 | -35.827 | -275.166 | -7.895 | 15.52 | 16.942 | -290.686 | -24.837 | -298.1371 | -112.0428 | -298.1371 | -333.9641 | 262.3101 | 70 | -260.8545 | 229.2468 | 70 | 30 | 336.726 | 446.9067 | VERIFICA | 9.863 | 4F16+1F20 | 11.1841 | 11.2228 | 3F16+2F20 | 12.315 | VERIFICATO
4 | 17 | 18 | 3 | Vsin | 99.651 | 62.326 | -139.989 | -4.016 | 7.896 | 8.619 | -147.885 | -12.635 | -151.6755 | -57.0005 | -151.6755 | -89.3495 | 214.0015 | 70 |  |  | 70 | 30
4 | 17 | 18 | 3 | Vdes | -92.775 | -57.209 | -139.989 | -4.016 | 7.896 | 8.619 | -147.885 | -12.635 | -151.6755 | -57.0005 | -151.6755 | -208.8845 | 94.4665 | 70 |  |  | 70 | 30
4 | 18 | 19 | 3 | Msin | -86.513 | -57.364 | 215.55 | 6.183 | -12.182 | -13.298 | 227.732 | 19.481 | 233.5763 | 87.8006 | 233.5763 | 176.2123 | -290.9403 | 70 | 173.1208 | -232.9667 | 70 | 30 | 336.726 | 446.9067 | VERIFICA | 7.4482 | 4F16 | 8.0425 | 10.023 | 4F16+1F20 | 11.1841 | VERIFICATO
4 | 18 | 19 | 3 | Mdes | -66.364 | -43.416 | -162.814 | -4.669 | 9.203 | 10.046 | -172.017 | -14.715 | -176.4315 | -66.3201 | -176.4315 | -219.8475 | 133.0155 | 30 | -195.8921 | 130.8002 | 70 | 30 | 336.726 | 446.9067 | VERIFICA | 5.6275 | 3F16 | 6.0319 | 8.4279 | 3F16+1F20 | 9.1735 | VERIFICATO
4 | 18 | 19 | 3 | Vsin | 117.933 | 78.403 | -80.503 | -2.309 | 4.55 | 4.967 | -85.053 | -7.276 | -87.2358 | -32.7919 | -87.2358 | -8.8328 | 165.6388 | 70 |  |  | 70 | 30
4 | 18 | 19 | 3 | Vdes | -109.359 | -72.467 | -80.503 | -2.309 | 4.55 | 4.967 | -85.053 | -7.276 | -87.2358 | -32.7919 | -87.2358 | -159.7028 | 14.7688 | 30 |  |  | 70 | 30
4 | 19 | 20 | 3 | Msin | -30.488 | -19.015 | 12.81 | 0.367 | -0.727 | -0.794 | 13.537 | 1.161 | 13.8853 | 5.2221 | 13.8853 | -5.1297 | -32.9003 | 30 | -2.8319 | -28.9233 | 24 | 60 | 61.8413 | 82.0765 | VERIFICA | 0.40207 | 3F16 | 6.0319 | 4.1064 | 3F16 | 6.0319 | VERIFICATO
4 | 19 | 20 | 3 | Mdes | -28.463 | -17.737 | -14.044 | -0.402 | 0.797 | 0.87 | -14.841 | -1.272 | -15.2226 | -5.7243 | -15.2226 | -32.9596 | -2.5144 | 30 | -29.0564 | -0.29041 | 24 | 60 | 61.8413 | 82.0765 | VERIFICA | 0.041232 | 3F16 | 6.0319 | 4.1253 | 3F16 | 6.0319 | VERIFICATO
4 | 19 | 20 | 3 | Vsin | 33.643 | 20.916 | -5.164 | -0.148 | 0.293 | 0.32 | -5.457 | -0.468 | -5.5974 | -2.1051 | -5.5974 | 15.3186 | 26.5134 | 30 |  |  | 24 | 60
4 | 19 | 20 | 3 | Vdes | -32.865 | -20.424 | -5.164 | -0.148 | 0.293 | 0.32 | -5.457 | -0.468 | -5.5974 | -2.1051 | -5.5974 | -26.0214 | -14.8266 | 30 |  |  | 24 | 60
4 | 20 | 21 | 3 | Msin | -22.018 | -14.074 | 135.991 | 3.903 | -7.675 | -8.379 | 143.666 | 12.282 | 147.3506 | 55.3818 | 147.3506 | 133.2766 | -161.4246 | 30 | 125.1226 | -146.4372 | 70 | 30 | 336.726 | 446.9067 | VERIFICA | 5.3832 | 3F16 | 6.0319 | 6.3002 | 4F16 | 8.0425 | VERIFICATO
4 | 20 | 21 | 3 | Mdes | -14.614 | -9.58 | -141.653 | -4.065 | 7.996 | 8.729 | -149.649 | -12.794 | -153.4872 | -57.6887 | -153.4872 | -163.0672 | 143.9072 | 30 | -148.4256 | 135.4074 | 70 | 30 | 336.726 | 446.9067 | VERIFICA | 5.8257 | 3F16 | 6.0319 | 6.3858 | 4F16 | 8.0425 | VERIFICATO
4 | 20 | 21 | 3 | Vsin | 34.795 | 22.778 | -71.191 | -2.043 | 4.018 | 4.387 | -75.209 | -6.43 | -77.138 | -28.9927 | -77.138 | -54.36 | 99.916 | 30 |  |  | 70 | 30
4 | 20 | 21 | 3 | Vdes | -30.998 | -20.473 | -71.191 | -2.043 | 4.018 | 4.387 | -75.209 | -6.43 | -77.138 | -28.9927 | -77.138 | -97.611 | 56.665 | 30 |  |  | 70 | 30
5 | 22 | 23 | 3 | Msin | -119.527 | -74.181 | 268.594 | 15.536 | -31.908 | -34.832 | 300.502 | 50.368 | 315.6124 | 140.5186 | 315.6124 | 241.4314 | -389.7934 | 70 | 230.2132 | -319.9565 | 70 | 30 | 336.726 | 446.9067 | VERIFICA | 9.9045 | 4F16+1F20 | 11.1841 | 13.7656 | 4F20+1F16 | 14.577 | VERIFICATO
5 | 22 | 23 | 3 | Mdes | -85.515 | -53.117 | -243.817 | -14.097 | 28.975 | 31.631 | -272.792 | -45.728 | -286.5104 | -127.5656 | -286.5104 | -339.6274 | 233.3934 | 70 | -272.6262 | 219.3395 | 70 | 30 | 336.726 | 446.9067 | VERIFICA | 9.4367 | 4F16+1F20 | 11.1841 | 11.7293 | 3F16+2F20 | 12.315 | VERIFICATO
5 | 22 | 23 | 3 | Vsin | 134.825 | 83.741 | -98.541 | -5.699 | 11.708 | 12.781 | -110.249 | -18.48 | -115.793 | -51.5547 | -115.793 | -32.052 | 199.534 | 70 |  |  | 70 | 30
5 | 22 | 23 | 3 | Vdes | -121.743 | -75.639 | -98.541 | -5.699 | 11.708 | 12.781 | -110.249 | -18.48 | -115.793 | -51.5547 | -115.793 | -191.432 | 40.154 | 70 |  |  | 70 | 30
5 | 23 | 24 | 3 | Msin | -34.798 | -21.194 | 255.146 | 14.768 | -30.253 | -33.026 | 285.399 | 47.794 | 299.7372 | 133.4137 | 299.7372 | 278.5432 | -320.9312 | 70 | 239.5231 | -245.852 | 70 | 30 | 336.726 | 446.9067 | VERIFICA | 10.3051 | 4F16+1F20 | 11.1841 | 10.5774 | 4F16+1F20 | 11.1841 | VERIFICATO
5 | 23 | 24 | 3 | Mdes | -85.271 | -53.389 | -285.974 | -16.555 | 33.912 | 37.02 | -319.886 | -53.575 | -335.9585 | -149.5408 | -335.9585 | -389.3475 | 282.5695 | 70 | -308.4902 | 249.3276 | 70 | 30 | 336.726 | 446.9067 | VERIFICA | 10.7269 | 4F16+1F20 | 11.1841 | 13.2723 | 2F16+3F20 | 13.446 | VERIFICATO
5 | 23 | 24 | 3 | Vsin | 83.271 | 51.513 | -138.749 | -8.032 | 16.452 | 17.961 | -155.201 | -25.993 | -162.9989 | -72.5533 | -162.9989 | -111.4859 | 214.5119 | 70 |  |  | 70 | 30
5 | 23 | 24 | 3 | Vdes | -109.155 | -68.022 | -138.749 | -8.032 | 16.452 | 17.961 | -155.201 | -25.993 | -162.9989 | -72.5533 | -162.9989 | -231.0209 | 94.9769 | 70 |  |  | 70 | 30
6 | 1 | 4 | 3 | Msin | -62.268 | -39.381 | -10.98 | 167.583 | -20.913 | -22.829 | -31.893 | 190.412 | -89.0166 | 199.9799 | 199.9799 | 160.5989 | -239.3609 | 30 | 156.1423 | -217.5772 | 70 | 30 | 336.726 | 446.9067 | VERIFICA | 6.7178 | 4F16 | 8.0425 | 9.3609 | 4F16+1F20 | 11.1841 | VERIFICATO
6 | 1 | 4 | 3 | Mdes | -67.779 | -44.734 | 13.997 | -213.569 | 26.645 | 29.087 | 40.642 | -242.656 | 113.4388 | -254.8486 | -254.8486 | -299.5826 | 210.1146 | 70 | -248.0337 | 200.4362 | 70 | 30 | 336.726 | 446.9067 | VERIFICA | 8.6234 | 3F16+1F20 | 9.1735 | 10.6712 | 4F16+1F20 | 11.1841 | VERIFICATO
6 | 1 | 4 | 3 | Vsin | 89.784 | 57.757 | 4.803 | -73.299 | 9.146 | 9.984 | 13.949 | -83.283 | 38.9339 | -87.4677 | -87.4677 | -29.7107 | 145.2247 | 30 |  |  | 70 | 30
6 | 1 | 4 | 3 | Vdes | -91.904 | -59.815 | 4.803 | -73.299 | 9.146 | 9.984 | 13.949 | -83.283 | 38.9339 | -87.4677 | -87.4677 | -147.2827 | 27.6527 | 70 |  |  | 70 | 30
6 | 4 | 10 | 3 | Msin | -139.59 | -85.677 | -16.51 | 251.9 | -31.446 | -34.328 | -47.956 | 286.228 | -133.8244 | 300.6148 | 300.6148 | 214.9378 | -386.2918 | 70 | 211.3004 | -314.8846 | 70 | 30 | 336.726 | 446.9067 | VERIFICA | 9.0908 | 3F16+1F20 | 9.1735 | 13.5474 | 4F20+1F16 | 14.577 | VERIFICATO
6 | 4 | 10 | 3 | Mdes | -139.463 | -86.361 | 16.461 | -251.17 | 31.355 | 34.229 | 47.816 | -285.399 | 133.4357 | -299.7438 | -299.7438 | -386.1048 | 213.3828 | 70 | -314.6122 | 209.8308 | 70 | 30 | 336.726 | 446.9067 | VERIFICA | 9.0276 | 3F16+1F20 | 9.1735 | 13.5357 | 4F20+1F16 | 14.577 | VERIFICATO
6 | 4 | 10 | 3 | Vsin | 157.635 | 96.814 | 5.888 | -89.834 | 11.214 | 12.242 | 17.102 | -102.076 | 47.7248 | -107.2066 | -107.2066 | -10.3926 | 204.0206 | 70 |  |  | 70 | 30
6 | 4 | 10 | 3 | Vdes | -157.589 | -97.058 | 5.888 | -89.834 | 11.214 | 12.242 | 17.102 | -102.076 | 47.7248 | -107.2066 | -107.2066 | -204.2646 | 10.1486 | 70 |  |  | 70 | 30
6 | 10 | 16 | 3 | Msin | -51.38 | -33.545 | -14.553 | 221.992 | -27.691 | -30.229 | -42.244 | 252.221 | -117.9103 | 264.8942 | 264.8942 | 231.3492 | -298.4392 | 70 | 215.4568 | -245.2585 | 70 | 30 | 336.726 | 446.9067 | VERIFICA | 9.2697 | 4F16+1F20 | 11.1841 | 10.5518 | 4F16+1F20 | 11.1841 | VERIFICATO
6 | 10 | 16 | 3 | Mdes | -55.703 | -35.587 | 11.192 | -170.798 | 21.31 | 23.264 | 32.502 | -194.062 | 90.7206 | -203.8126 | -203.8126 | -239.3996 | 168.2256 | 30 | -216.4789 | 161.5436 | 70 | 30 | 336.726 | 446.9067 | VERIFICA | 6.9501 | 4F16 | 8.0425 | 9.3136 | 4F16+1F20 | 11.1841 | VERIFICATO
6 | 10 | 16 | 3 | Vsin | 82.072 | 53.269 | 5.42 | -82.693 | 10.316 | 11.262 | 15.736 | -93.955 | 43.9225 | -98.6758 | -98.6758 | -45.4068 | 151.9448 | 70 |  |  | 70 | 30
6 | 10 | 16 | 3 | Vdes | -83.893 | -54.129 | 5.42 | -82.693 | 10.316 | 11.262 | 15.736 | -93.955 | 43.9225 | -98.6758 | -98.6758 | -152.8048 | 44.5468 | 30 |  |  | 70 | 30
7 | 2 | 5 | 3 | Msin | -96.459 | -58.011 | -4.768 | 134.149 | -9.319 | -10.173 | -14.087 | 144.322 | -57.3836 | 148.5481 | 148.5481 | 90.5371 | -206.5591 | 30 | 83.8349 | -185.5674 | 70 | 30 | 336.726 | 446.9067 | VERIFICA | 3.6069 | 3F16 | 6.0319 | 7.9837 | 4F16 | 8.0425 | VERIFICATO
7 | 2 | 5 | 3 | Mdes | -125.442 | -75.79 | 3.179 | -89.531 | 6.218 | 6.788 | 9.397 | -96.319 | 38.2927 | -99.1381 | -99.1381 | -174.9281 | 23.3481 | 30 | -152.9107 | 15.6202 | 70 | 30 | 336.726 | 446.9067 | VERIFICA | 0.67203 | 3F16 | 6.0319 | 6.5787 | 4F16 | 8.0425 | VERIFICATO
7 | 2 | 5 | 3 | Vsin | 152.87 | 92.313 | 1.528 | -43.015 | 2.988 | 3.262 | 4.516 | -46.277 | 18.3991 | -47.6318 | -47.6318 | 44.6812 | 139.9448 | 30 |  |  | 70 | 30
7 | 2 | 5 | 3 | Vdes | -164.018 | -99.151 | 1.528 | -43.015 | 2.988 | 3.262 | 4.516 | -46.277 | 18.3991 | -47.6318 | -47.6318 | -146.7828 | -51.5192 | 30 |  |  | 70 | 30
7 | 5 | 11 | 3 | Msin | -125.166 | -74.9 | -4.433 | 124.854 | -8.682 | -9.478 | -13.115 | 134.332 | -53.4146 | 138.2665 | 138.2665 | 63.3665 | -213.1665 | 30 | 60.6472 | -191.4037 | 70 | 30 | 336.726 | 446.9067 | VERIFICA | 2.6092 | 3F16 | 6.0319 | 8.2348 | 3F16+1F20 | 9.1735 | VERIFICATO
7 | 5 | 11 | 3 | Mdes | -127.184 | -76.073 | 6.97 | -196.145 | 13.635 | 14.884 | 20.605 | -211.029 | 83.9137 | -217.2105 | -217.2105 | -293.2835 | 141.1375 | 70 | -242.3573 | 134.6462 | 70 | 30 | 336.726 | 446.9067 | VERIFICA | 5.7929 | 3F16 | 6.0319 | 10.427 | 4F16+1F20 | 11.1841 | VERIFICATO
7 | 5 | 11 | 3 | Vsin | 136.784 | 81.607 | 2.036 | -57.321 | 3.985 | 4.351 | 6.021 | -61.672 | 24.5226 | -63.4783 | -63.4783 | 18.1287 | 145.0853 | 30 |  |  | 70 | 30
7 | 5 | 11 | 3 | Vdes | -137.504 | -82.025 | 2.036 | -57.321 | 3.985 | 4.351 | 6.021 | -61.672 | 24.5226 | -63.4783 | -63.4783 | -145.5033 | -18.5467 | 70 |  |  | 70 | 30
7 | 11 | 17 | 3 | Msin | -93.618 | -56.667 | -7.86 | 220.737 | -15.325 | -16.73 | -23.185 | 237.467 | -94.4251 | 244.4225 | 244.4225 | 187.7555 | -301.0895 | 70 | 185.8542 | -239.9101 | 70 | 30 | 336.726 | 446.9067 | VERIFICA | 7.9961 | 4F16 | 8.0425 | 10.3217 | 4F16+1F20 | 11.1841 | VERIFICATO
7 | 11 | 17 | 3 | Mdes | -78.864 | -47.798 | 5.902 | -165.827 | 11.517 | 12.573 | 17.419 | -178.4 | 70.939 | -183.6257 | -183.6257 | -231.4237 | 135.8277 | 30 | -205.764 | 134.4527 | 70 | 30 | 336.726 | 446.9067 | VERIFICA | 5.7846 | 3F16 | 6.0319 | 8.8526 | 3F16+1F20 | 9.1735 | VERIFICATO
7 | 11 | 17 | 3 | Vsin | 139.692 | 84.683 | 2.897 | -81.382 | 5.651 | 6.169 | 8.548 | -87.551 | 34.8133 | -90.1154 | -90.1154 | -5.4324 | 174.7984 | 70 |  |  | 70 | 30
7 | 11 | 17 | 3 | Vdes | -133.48 | -80.949 | 2.897 | -81.382 | 5.651 | 6.169 | 8.548 | -87.551 | 34.8133 | -90.1154 | -90.1154 | -171.0644 | 9.1664 | 30 |  |  | 70 | 30
8 | 3 | 6 | 3 | Msin | -60.083 | -38.581 | 2.077 | 162.054 | -4.303 | -4.697 | 6.38 | 166.751 | 56.4053 | 168.665 | 168.665 | 130.084 | -207.246 | 30 | 127.1257 | -188.0733 | 70 | 30 | 336.726 | 446.9067 | VERIFICA | 5.4694 | 3F16 | 6.0319 | 8.0915 | 3F16+1F20 | 9.1735 | VERIFICATO
8 | 3 | 6 | 3 | Mdes | -56.022 | -38.205 | -2.649 | -206.516 | 5.482 | 5.984 | -8.131 | -212.5 | -71.881 | -214.9393 | -214.9393 | -253.1443 | 176.7343 | 70 | -208.4583 | 169.7811 | 70 | 30 | 336.726 | 446.9067 | VERIFICA | 7.3045 | 4F16 | 8.0425 | 8.9686 | 3F16+1F20 | 9.1735 | VERIFICATO
8 | 3 | 6 | 3 | Vsin | 82.499 | 54.048 | -0.909 | -70.879 | 1.882 | 2.054 | -2.791 | -72.933 | -24.6709 | -73.7703 | -73.7703 | -19.7223 | 127.8183 | 30 |  |  | 70 | 30
8 | 3 | 6 | 3 | Vdes | -80.937 | -53.904 | -0.909 | -70.879 | 1.882 | 2.054 | -2.791 | -72.933 | -24.6709 | -73.7703 | -73.7703 | -127.6743 | 19.8663 | 70 |  |  | 70 | 30
8 | 6 | 12 | 3 | Msin | -134.401 | -84.763 | 3.124 | 243.582 | -6.471 | -7.064 | 9.595 | 250.646 | 84.7888 | 253.5245 | 253.5245 | 168.7615 | -338.2875 | 70 | 167.7534 | -273.9898 | 70 | 30 | 336.726 | 446.9067 | VERIFICA | 7.2173 | 4F16 | 8.0425 | 11.7879 | 3F16+2F20 | 12.315 | VERIFICATO
8 | 6 | 12 | 3 | Mdes | -127.898 | -79.759 | -3.114 | -242.876 | 6.452 | 7.044 | -9.566 | -249.92 | -84.542 | -252.7898 | -252.7898 | -332.5488 | 173.0308 | 70 | -268.8769 | 172.6485 | 70 | 30 | 336.726 | 446.9067 | VERIFICA | 7.4279 | 4F16 | 8.0425 | 11.568 | 3F16+2F20 | 12.315 | VERIFICATO
8 | 6 | 12 | 3 | Vsin | 149.253 | 93.294 | -1.114 | -86.868 | 2.308 | 2.519 | -3.422 | -89.387 | -30.2381 | -90.4136 | -90.4136 | 2.8804 | 183.7076 | 70 |  |  | 70 | 30
8 | 6 | 12 | 3 | Vdes | -146.931 | -91.506 | -1.114 | -86.868 | 2.308 | 2.519 | -3.422 | -89.387 | -30.2381 | -90.4136 | -90.4136 | -181.9196 | -1.0924 | 70 |  |  | 70 | 30
8 | 12 | 18 | 3 | Msin | -60.111 | -44.262 | 2.754 | 214.657 | -5.696 | -6.219 | 8.45 | 220.876 | 74.7128 | 223.411 | 223.411 | 179.149 | -267.673 | 70 | 173.8278 | -214.7378 | 70 | 30 | 336.726 | 446.9067 | VERIFICA | 7.4786 | 4F16 | 8.0425 | 9.2387 | 4F16+1F20 | 11.1841 | VERIFICATO
8 | 12 | 18 | 3 | Mdes | -60.493 | -41.441 | -2.118 | -165.162 | 4.384 | 4.786 | -6.502 | -169.948 | -57.4864 | -171.8986 | -171.8986 | -213.3396 | 130.4576 | 30 | -190.8313 | 127.9989 | 70 | 30 | 336.726 | 446.9067 | VERIFICA | 5.5069 | 3F16 | 6.0319 | 8.2102 | 3F16+1F20 | 9.1735 | VERIFICATO
8 | 12 | 18 | 3 | Vsin | 94.397 | 68.02 | -1.026 | -79.962 | 2.122 | 2.317 | -3.148 | -82.279 | -27.8317 | -83.2234 | -83.2234 | -15.2034 | 151.2434 | 70 |  |  | 70 | 30
8 | 12 | 18 | 3 | Vdes | -94.558 | -66.832 | -1.026 | -79.962 | 2.122 | 2.317 | -3.148 | -82.279 | -27.8317 | -83.2234 | -83.2234 | -150.0554 | 16.3914 | 30 |  |  | 70 | 30
9 | 7 | 13 | 3 | Msin | -96.429 | -59.278 | 2.811 | 157.775 | 4.236 | 4.624 | 7.047 | 162.399 | 55.7667 | 164.5131 | 164.5131 | 105.2351 | -223.7911 | 30 | 102.0352 | -200.7908 | 70 | 30 | 336.726 | 446.9067 | VERIFICA | 4.3899 | 3F16 | 6.0319 | 8.6387 | 3F16+1F20 | 9.1735 | VERIFICATO
9 | 7 | 13 | 3 | Mdes | -129.312 | -78.553 | -3.505 | -196.697 | -5.28 | -5.764 | -8.785 | -202.461 | -69.5233 | -205.0965 | -205.0965 | -283.6495 | 126.5435 | 70 | -227.5728 | 116.6676 | 70 | 30 | 336.726 | 446.9067 | VERIFICA | 5.0194 | 3F16 | 6.0319 | 9.7909 | 4F16+1F20 | 11.1841 | VERIFICATO
9 | 7 | 13 | 3 | Vsin | 143.116 | 87.334 | -1.128 | -63.298 | -1.699 | -1.855 | -2.827 | -65.153 | -22.3729 | -66.0011 | -66.0011 | 21.3329 | 153.3351 | 30 |  |  | 70 | 30
9 | 7 | 13 | 3 | Vdes | -154.86 | -94.218 | -1.128 | -63.298 | -1.699 | -1.855 | -2.827 | -65.153 | -22.3729 | -66.0011 | -66.0011 | -160.2191 | -28.2169 | 70 |  |  | 70 | 30
9 | 13 | 19 | 3 | Msin | -98.086 | -66.271 | 4.587 | 257.055 | 6.903 | 7.535 | 11.49 | 264.59 | 90.867 | 268.037 | 268.037 | 201.766 | -334.308 | 70 | 193.3818 | -263.8086 | 70 | 30 | 336.726 | 446.9067 | VERIFICA | 8.3199 | 3F16+1F20 | 9.1735 | 11.3499 | 3F16+2F20 | 12.315 | VERIFICATO
9 | 13 | 19 | 3 | Mdes | -114.809 | -75.491 | -4.573 | -256.296 | -6.882 | -7.513 | -11.455 | -263.809 | -90.5977 | -267.2455 | -267.2455 | -342.7365 | 191.7545 | 70 | -270.878 | 184.7293 | 70 | 30 | 336.726 | 446.9067 | VERIFICA | 7.9477 | 4F16 | 8.0425 | 11.6541 | 3F16+2F20 | 12.315 | VERIFICATO
9 | 13 | 19 | 3 | Vsin | 131.736 | 88.736 | -1.928 | -108.074 | -2.902 | -3.168 | -4.83 | -111.242 | -38.2026 | -112.691 | -112.691 | -23.955 | 201.427 | 70 |  |  | 70 | 30
9 | 13 | 19 | 3 | Vdes | -138.777 | -92.619 | -1.928 | -108.074 | -2.902 | -3.168 | -4.83 | -111.242 | -38.2026 | -112.691 | -112.691 | -205.31 | 20.072 | 70 |  |  | 70 | 30
9 | 19 | 22 | 3 | Msin | -73.314 | -47.188 | 3.638 | 204.161 | 5.481 | 5.983 | 9.119 | 210.144 | 72.1622 | 212.8797 | 212.8797 | 165.6917 | -260.0677 | 70 | 161.7359 | -212.742 | 70 | 30 | 336.726 | 446.9067 | VERIFICA | 6.9584 | 4F16 | 8.0425 | 9.1529 | 3F16+1F20 | 9.1735 | VERIFICATO
9 | 19 | 22 | 3 | Mdes | -59.233 | -38.811 | -2.872 | -161.184 | -4.327 | -4.724 | -7.199 | -165.908 | -56.9714 | -168.0677 | -168.0677 | -206.8787 | 129.2567 | 30 | -187.0795 | 127.078 | 70 | 30 | 336.726 | 446.9067 | VERIFICA | 5.4673 | 3F16 | 6.0319 | 8.0488 | 3F16+1F20 | 9.1735 | VERIFICATO
9 | 19 | 22 | 3 | Vsin | 95.58 | 61.957 | -1.252 | -70.259 | -1.886 | -2.059 | -3.138 | -72.318 | -24.8334 | -73.2594 | -73.2594 | -11.3024 | 135.2164 | 70 |  |  | 70 | 30
9 | 19 | 22 | 3 | Vdes | -90.164 | -58.735 | -1.252 | -70.259 | -1.886 | -2.059 | -3.138 | -72.318 | -24.8334 | -73.2594 | -73.2594 | -131.9944 | 14.5244 | 30 |  |  | 70 | 30
10 | 8 | 14 | 3 | Msin | -105.325 | -63.755 | 6.668 | 131.437 | 11.581 | 12.642 | 18.249 | 144.079 | 61.4727 | 149.5537 | 149.5537 | 85.7987 | -213.3087 | 30 | 79.2989 | -191.4279 | 70 | 30 | 336.726 | 446.9067 | VERIFICA | 3.4117 | 3F16 | 6.0319 | 8.2359 | 3F16+1F20 | 9.1735 | VERIFICATO
10 | 8 | 14 | 3 | Mdes | -121.026 | -73.064 | -6.135 | -120.895 | -10.652 | -11.629 | -16.787 | -132.524 | -56.5442 | -137.5601 | -137.5601 | -210.6241 | 64.4961 | 30 | -188.2447 | 57.4977 | 70 | 30 | 336.726 | 446.9067 | VERIFICA | 2.4737 | 3F16 | 6.0319 | 8.0989 | 3F16+1F20 | 9.1735 | VERIFICATO
10 | 8 | 14 | 3 | Vsin | 155.816 | 94.602 | -2.286 | -45.059 | -3.97 | -4.334 | -6.256 | -49.393 | -21.0739 | -51.2698 | -51.2698 | 43.3322 | 145.8718 | 30 |  |  | 70 | 30
10 | 8 | 14 | 3 | Vdes | -161.424 | -97.926 | -2.286 | -45.059 | -3.97 | -4.334 | -6.256 | -49.393 | -21.0739 | -51.2698 | -51.2698 | -149.1958 | -46.6562 | 30 |  |  | 70 | 30
10 | 14 | 20 | 3 | Msin | -88.397 | -52.172 | 1.639 | 32.412 | 2.856 | 3.118 | 4.495 | 35.53 | 15.154 | 36.8785 | 36.8785 | -15.2935 | -89.0505 | 70 | 0.53641 | -60.8833 | 24 | 100 | 103.0689 | 136.7942 | VERIFICA | 0.076157 | 3F16 | 6.0319 | 8.644 | 3F16+1F20 | 9.1735 | VERIFICATO
10 | 14 | 20 | 3 | Mdes | -81.518 | -47.949 | -2.083 | -41.165 | -3.627 | -3.959 | -5.71 | -45.124 | -19.2472 | -46.837 | -46.837 | -94.786 | -1.112 | 30 | -82.981 | 5.4055 | 24 | 100 | 103.0689 | 136.7942 | VERIFICA | 0.76746 | 3F16 | 6.0319 | 11.7814 | 3F16+2F20 | 12.315 | VERIFICATO
10 | 14 | 20 | 3 | Vsin | 106.78 | 62.853 | -0.784 | -15.49 | -1.365 | -1.49 | -2.149 | -16.98 | -7.243 | -17.6247 | -17.6247 | 45.2283 | 80.4777 | 70 |  |  | 24 | 100
10 | 14 | 20 | 3 | Vdes | -103.883 | -61.075 | -0.784 | -15.49 | -1.365 | -1.49 | -2.149 | -16.98 | -7.243 | -17.6247 | -17.6247 | -78.6997 | -43.4503 | 30 |  |  | 24 | 100
10 | 20 | 23 | 3 | Msin | -122.163 | -73.159 | 11.115 | 218.916 | 19.281 | 21.049 | 30.396 | 239.965 | 102.3855 | 249.0838 | 249.0838 | 175.9248 | -322.2428 | 70 | 172.2701 | -261.1153 | 70 | 30 | 336.726 | 446.9067 | VERIFICA | 7.4116 | 4F16 | 8.0425 | 11.234 | 3F16+2F20 | 12.315 | VERIFICATO
10 | 20 | 23 | 3 | Mdes | -83.001 | -49.706 | -7.938 | -156.313 | -13.772 | -15.035 | -21.71 | -171.348 | -73.1144 | -177.861 | -177.861 | -227.567 | 128.155 | 30 | -202.7225 | 127.9417 | 70 | 30 | 336.726 | 446.9067 | VERIFICA | 5.5045 | 3F16 | 6.0319 | 8.7218 | 3F16+1F20 | 9.1735 | VERIFICATO
10 | 20 | 23 | 3 | Vsin | 154.405 | 92.546 | -3.664 | -72.159 | -6.356 | -6.939 | -10.02 | -79.098 | -33.7494 | -82.104 | -82.104 | 10.442 | 174.65 | 70 |  |  | 70 | 30
10 | 20 | 23 | 3 | Vdes | -139.343 | -83.526 | -3.664 | -72.159 | -6.356 | -6.939 | -10.02 | -79.098 | -33.7494 | -82.104 | -82.104 | -165.63 | -1.422 | 30 |  |  | 70 | 30
11 | 9 | 15 | 3 | Msin | -61.723 | -39.799 | 11.665 | 152.6 | 20.692 | 22.589 | 32.357 | 175.189 | 84.9137 | 184.8961 | 184.8961 | 145.0971 | -224.6951 | 30 | 142.2594 | -205.2794 | 70 | 30 | 336.726 | 446.9067 | VERIFICA | 6.1205 | 4F16 | 8.0425 | 8.8318 | 3F16+1F20 | 9.1735 | VERIFICATO
11 | 9 | 15 | 3 | Mdes | -69.429 | -46.449 | -14.544 | -190.24 | -25.795 | -28.159 | -40.339 | -218.399 | -105.8587 | -230.5007 | -230.5007 | -276.9497 | 184.0517 | 70 | -230.8147 | 178.2619 | 70 | 30 | 336.726 | 446.9067 | VERIFICA | 7.6694 | 4F16 | 8.0425 | 9.9304 | 4F16+1F20 | 11.1841 | VERIFICATO
11 | 9 | 15 | 3 | Vsin | 84.444 | 55.26 | -4.68 | -61.222 | -8.301 | -9.062 | -12.981 | -70.284 | -34.0662 | -74.1783 | -74.1783 | -18.9183 | 129.4383 | 30 |  |  | 70 | 30
11 | 9 | 15 | 3 | Vdes | -87.196 | -57.636 | -4.68 | -61.222 | -8.301 | -9.062 | -12.981 | -70.284 | -34.0662 | -74.1783 | -74.1783 | -131.8143 | 16.5423 | 70 |  |  | 70 | 30
11 | 15 | 21 | 3 | Msin | -98.785 | -61.271 | 19.043 | 248.604 | 33.712 | 36.802 | 52.755 | 285.406 | 138.3768 | 301.2325 | 301.2325 | 239.9615 | -362.5035 | 70 | 222.5903 | -291.2211 | 70 | 30 | 336.726 | 446.9067 | VERIFICA | 9.5766 | 4F16+1F20 | 11.1841 | 12.5293 | 2F16+3F20 | 13.446 | VERIFICATO
11 | 15 | 21 | 3 | Mdes | -89.066 | -55.654 | -18.986 | -247.87 | -33.613 | -36.694 | -52.599 | -284.564 | -137.9682 | -300.3437 | -300.3437 | -355.9977 | 244.6897 | 70 | -285.543 | 226.4908 | 70 | 30 | 336.726 | 446.9067 | VERIFICA | 9.7444 | 4F16+1F20 | 11.1841 | 12.285 | 3F16+2F20 | 12.315 | VERIFICATO
11 | 15 | 21 | 3 | Vsin | 124.525 | 77.016 | -8.006 | -104.521 | -14.174 | -15.473 | -22.18 | -119.994 | -58.1782 | -126.648 | -126.648 | -49.632 | 203.664 | 70 |  |  | 70 | 30
11 | 15 | 21 | 3 | Vdes | -120.433 | -74.651 | -8.006 | -104.521 | -14.174 | -15.473 | -22.18 | -119.994 | -58.1782 | -126.648 | -126.648 | -201.299 | 51.997 | 70 |  |  | 70 | 30
11 | 21 | 24 | 3 | Msin | -64.118 | -42.396 | 15.098 | 197.459 | 26.772 | 29.226 | 41.87 | 226.685 | 109.8755 | 239.246 | 239.246 | 196.85 | -281.642 | 70 | 187.0765 | -233.7822 | 70 | 30 | 336.726 | 446.9067 | VERIFICA | 8.0486 | 3F16+1F20 | 9.1735 | 10.0581 | 4F16+1F20 | 11.1841 | VERIFICATO
11 | 21 | 24 | 3 | Mdes | -49.233 | -32.032 | -11.918 | -155.897 | -21.138 | -23.075 | -33.056 | -178.972 | -86.7476 | -188.8888 | -188.8888 | -220.9208 | 156.8568 | 30 | -201.0073 | 152.0702 | 70 | 30 | 336.726 | 446.9067 | VERIFICA | 6.5426 | 4F16 | 8.0425 | 8.648 | 3F16+1F20 | 9.1735 | VERIFICATO
11 | 21 | 24 | 3 | Vsin | 82.552 | 54.409 | -5.195 | -67.953 | -9.213 | -10.058 | -14.408 | -78.011 | -37.8113 | -82.3334 | -82.3334 | -27.9244 | 136.7424 | 70 |  |  | 70 | 30
11 | 21 | 24 | 3 | Vdes | -76.828 | -50.423 | -5.195 | -67.953 | -9.213 | -10.058 | -14.408 | -78.011 | -37.8113 | -82.3334 | -82.3334 | -132.7564 | 31.9104 | 30 |  |  | 70 | 30
1 | 1 | 2 | 2 | Msin | -116.862 | -72.925 | 318.65 | -16.7 | 36.421 | 39.759 | 355.071 | -56.459 | 372.0087 | -162.9803 | 372.0087 | 299.0837 | -444.9337 | 80 | 277.2182 | -356.6946 | 70 | 30 | 336.726 | 446.9067 | VERIFICA | 11.9268 | 3F16+2F20 | 12.315 | 15.3462 | 5F20 | 15.708 | VERIFICATO
1 | 1 | 2 | 2 | Mdes | -90.307 | -55.883 | -294.345 | 15.444 | -33.667 | -36.753 | -328.012 | 52.197 | -343.6711 | 150.6006 | -343.6711 | -399.5541 | 287.7881 | 80 | -313.9366 | 263.301 | 70 | 30 | 336.726 | 446.9067 | VERIFICA | 11.3281 | 3F16+2F20 | 12.315 | 13.5066 | 4F20+1F16 | 14.577 | VERIFICATO
1 | 1 | 2 | 2 | Vsin | 133.391 | 82.967 | -117.884 | 6.182 | -13.478 | -14.714 | -131.362 | 20.896 | -137.6308 | 60.3046 | -137.6308 | -54.6638 | 220.5978 | 80 |  |  | 70 | 30
1 | 1 | 2 | 2 | Vdes | -123.177 | -76.413 | -117.884 | 6.182 | -13.478 | -14.714 | -131.362 | 20.896 | -137.6308 | 60.3046 | -137.6308 | -214.0438 | 61.2178 | 80 |  |  | 70 | 30
1 | 2 | 3 | 2 | Msin | -48.472 | -29.755 | 330.999 | -17.378 | 37.759 | 41.22 | 368.758 | -58.598 | 386.3374 | -169.2254 | 386.3374 | 356.5824 | -416.0924 | 80 | 296.2238 | -311.189 | 70 | 30 | 336.726 | 446.9067 | VERIFICA | 12.7445 | 2F16+3F20 | 13.446 | 13.3884 | 2F16+3F20 | 13.446 | VERIFICATO
1 | 2 | 3 | 2 | Mdes | -72.997 | -45.694 | -359.269 | 18.842 | -40.974 | -44.73 | -400.243 | 63.572 | -419.3146 | 183.6449 | -419.3146 | -465.0086 | 373.6206 | 80 | -356.836 | 316.5312 | 70 | 30 | 336.726 | 446.9067 | VERIFICA | 13.6182 | 4F20+1F16 | 14.577 | 15.3523 | 5F20 | 15.708 | VERIFICATO
1 | 2 | 3 | 2 | Vsin | 89.924 | 55.681 | -176.992 | 9.287 | -20.188 | -22.038 | -197.18 | 31.325 | -206.5775 | 90.479 | -206.5775 | -150.8965 | 262.2585 | 80 |  |  | 70 | 30
1 | 2 | 3 | 2 | Vdes | -102.502 | -63.854 | -176.992 | 9.287 | -20.188 | -22.038 | -197.18 | 31.325 | -206.5775 | 90.479 | -206.5775 | -270.4315 | 142.7235 | 80 |  |  | 70 | 30
2 | 4 | 5 | 2 | Msin | -27.771 | -17.261 | 31.002 | -0.831 | 1.839 | 2.008 | 32.841 | -2.839 | 33.6927 | -12.6913 | 33.6927 | 16.4317 | -50.9537 | 30 | 15.3147 | -45.9036 | 24 | 60 | 61.8413 | 82.0765 | VERIFICA | 2.1743 | 3F16 | 6.0319 | 6.5173 | 4F16 | 8.0425 | VERIFICATO
2 | 4 | 5 | 2 | Mdes | -28.708 | -17.846 | -31.724 | 0.85 | -1.882 | -2.054 | -33.606 | 2.904 | -34.4772 | 12.9858 | -34.4772 | -52.3232 | 16.6312 | 80 | -38.7659 | 13.5621 | 24 | 60 | 61.8413 | 82.0765 | VERIFICA | 1.9255 | 3F16 | 6.0319 | 5.5039 | 3F16 | 6.0319 | VERIFICATO
2 | 4 | 5 | 2 | Vsin | 33.074 | 20.557 | -12.063 | 0.323 | -0.716 | -0.781 | -12.779 | 1.104 | -13.1102 | 4.9377 | -13.1102 | 7.4468 | 33.6672 | 80 |  |  | 24 | 60
2 | 4 | 5 | 2 | Vdes | -33.434 | -20.783 | -12.063 | 0.323 | -0.716 | -0.781 | -12.779 | 1.104 | -13.1102 | 4.9377 | -13.1102 | -33.8932 | -7.6728 | 80 |  |  | 24 | 60
2 | 5 | 6 | 2 | Msin | -16.744 | -10.452 | 34.703 | -0.929 | 2.061 | 2.25 | 36.764 | -3.179 | 37.7177 | -14.2082 | 37.7177 | 27.2657 | -48.1697 | 80 | 26.7852 | -35.5196 | 24 | 60 | 61.8413 | 82.0765 | VERIFICA | 3.8029 | 3F16 | 6.0319 | 5.043 | 3F16 | 6.0319 | VERIFICATO
2 | 5 | 6 | 2 | Mdes | -18.705 | -11.585 | -24.19 | 0.649 | -1.438 | -1.57 | -25.628 | 2.219 | -26.2937 | 9.9074 | -26.2937 | -37.8787 | 14.7087 | 30 | -33.0478 | 14.6157 | 24 | 60 | 61.8413 | 82.0765 | VERIFICA | 2.0751 | 3F16 | 6.0319 | 4.692 | 3F16 | 6.0319 | VERIFICATO
2 | 5 | 6 | 2 | Vsin | 24.437 | 15.212 | -15.101 | 0.405 | -0.897 | -0.979 | -15.998 | 1.384 | -16.4132 | 6.1834 | -16.4132 | -1.2012 | 31.6252 | 80 |  |  | 24 | 60
2 | 5 | 6 | 2 | Vdes | -25.444 | -15.793 | -15.101 | 0.405 | -0.897 | -0.979 | -15.998 | 1.384 | -16.4132 | 6.1834 | -16.4132 | -32.2062 | 0.6202 | 80 |  |  | 24 | 60
2 | 6 | 7 | 2 | Msin | -65.118 | -40.858 | 178.608 | -4.805 | 10.601 | 11.573 | 189.209 | -16.378 | 194.1224 | -73.1407 | 194.1224 | 153.2644 | -234.9804 | 30 | 148.9282 | -209.8833 | 70 | 30 | 336.726 | 446.9067 | VERIFICA | 6.4074 | 4F16 | 8.0425 | 9.0299 | 3F16+1F20 | 9.1735 | VERIFICATO
2 | 6 | 7 | 2 | Mdes | -87.789 | -54.133 | -245.671 | 6.596 | -14.576 | -15.912 | -260.247 | 22.508 | -266.9994 | 100.5821 | -266.9994 | -321.1324 | 212.8664 | 80 | -251.9471 | 203.5627 | 70 | 30 | 336.726 | 446.9067 | VERIFICA | 8.7579 | 3F16+1F20 | 9.1735 | 10.8396 | 4F16+1F20 | 11.1841 | VERIFICATO
2 | 6 | 7 | 2 | Vsin | 111.126 | 69.203 | -90.272 | 2.426 | -5.357 | -5.848 | -95.629 | 8.274 | -98.1112 | 36.9627 | -98.1112 | -28.9082 | 167.3142 | 80 |  |  | 70 | 30
2 | 6 | 7 | 2 | Vdes | -120.772 | -74.852 | -90.272 | 2.426 | -5.357 | -5.848 | -95.629 | 8.274 | -98.1112 | 36.9627 | -98.1112 | -172.9632 | 23.2592 | 80 |  |  | 70 | 30
2 | 7 | 8 | 2 | Msin | -102.653 | -63.899 | 293.269 | -7.867 | 17.416 | 19.012 | 310.685 | -26.879 | 318.7487 | -120.0845 | 318.7487 | 254.8497 | -382.6477 | 80 | 237.8449 | -302.4845 | 70 | 30 | 336.726 | 446.9067 | VERIFICA | 10.2329 | 4F16+1F20 | 11.1841 | 13.0139 | 2F16+3F20 | 13.446 | VERIFICATO
2 | 7 | 8 | 2 | Mdes | -109.05 | -67.759 | -287.833 | 7.723 | -17.097 | -18.665 | -304.93 | 26.388 | -312.8464 | 117.867 | -312.8464 | -380.6054 | 245.0874 | 80 | -299.8486 | 228.6762 | 70 | 30 | 336.726 | 446.9067 | VERIFICA | 9.8384 | 4F16+1F20 | 11.1841 | 12.9005 | 2F16+3F20 | 13.446 | VERIFICATO
2 | 7 | 8 | 2 | Vsin | 127.054 | 78.948 | -111.75 | 2.998 | -6.637 | -7.245 | -118.387 | 10.243 | -121.4599 | 45.7591 | -121.4599 | -42.5119 | 200.4079 | 80 |  |  | 70 | 30
2 | 7 | 8 | 2 | Vdes | -129.514 | -80.432 | -111.75 | 2.998 | -6.637 | -7.245 | -118.387 | 10.243 | -121.4599 | 45.7591 | -121.4599 | -201.8919 | 41.0279 | 80 |  |  | 70 | 30
2 | 8 | 9 | 2 | Msin | -10.631 | -8.049 | 323.45 | -8.682 | 19.139 | 20.893 | 342.589 | -29.575 | 351.4615 | -132.3517 | 351.4615 | 343.4125 | -359.5105 | 80 | 276.0739 | -276.4711 | 70 | 30 | 336.726 | 446.9067 | VERIFICA | 11.8776 | 3F16+2F20 | 12.315 | 11.8947 | 3F16+2F20 | 12.315 | VERIFICATO
2 | 8 | 9 | 2 | Mdes | -42.638 | -29.005 | -351.212 | 9.422 | -20.786 | -22.691 | -371.998 | 32.113 | -381.6319 | 143.7124 | -381.6319 | -410.6369 | 352.6269 | 80 | -323.2991 | 289.5867 | 70 | 30 | 336.726 | 446.9067 | VERIFICA | 12.459 | 2F16+3F20 | 13.446 | 13.9094 | 4F20+1F16 | 14.577 | VERIFICATO
2 | 8 | 9 | 2 | Vsin | 26.464 | 19.626 | -172.99 | 4.642 | -10.237 | -11.176 | -183.227 | 15.818 | -187.9724 | 70.7861 | -187.9724 | -168.3464 | 207.5984 | 80 |  |  | 70 | 30
2 | 8 | 9 | 2 | Vdes | -42.878 | -30.372 | -172.99 | 4.642 | -10.237 | -11.176 | -183.227 | 15.818 | -187.9724 | 70.7861 | -187.9724 | -218.3444 | 157.6004 | 80 |  |  | 70 | 30
3 | 10 | 11 | 2 | Msin | -27.955 | -17.369 | 28.591 | -0.17 | -0.074 | -0.081 | 28.665 | -0.251 | 28.7403 | -8.8505 | 28.7403 | 11.3713 | -46.1093 | 30 | 9.9 | -41.3898 | 24 | 60 | 61.8413 | 82.0765 | VERIFICA | 1.4056 | 3F16 | 6.0319 | 5.8764 | 3F16 | 6.0319 | VERIFICATO
3 | 10 | 11 | 2 | Mdes | -28.219 | -17.548 | -27.417 | 0.163 | 0.072 | 0.078 | -27.489 | 0.241 | -27.5613 | 8.4877 | -27.5613 | -45.1093 | 10.0133 | 30 | -40.3796 | 8.5318 | 24 | 60 | 61.8413 | 82.0765 | VERIFICA | 1.2113 | 3F16 | 6.0319 | 5.733 | 3F16 | 6.0319 | VERIFICATO
3 | 10 | 11 | 2 | Vsin | 33.203 | 20.636 | -10.771 | 0.064 | 0.028 | 0.031 | -10.799 | 0.095 | -10.8275 | 3.3347 | -10.8275 | 9.8085 | 31.4635 | 30 |  |  | 24 | 60
3 | 10 | 11 | 2 | Vdes | -33.305 | -20.704 | -10.771 | 0.064 | 0.028 | 0.031 | -10.799 | 0.095 | -10.8275 | 3.3347 | -10.8275 | -31.5315 | -9.8765 | 30 |  |  | 24 | 60
3 | 11 | 12 | 2 | Msin | -18.266 | -11.372 | 30.165 | -0.179 | -0.08 | -0.087 | 30.245 | -0.266 | 30.3248 | -9.3395 | 30.3248 | 18.9528 | -41.6968 | 30 | 18.7284 | -37.2568 | 24 | 60 | 61.8413 | 82.0765 | VERIFICA | 2.659 | 3F16 | 6.0319 | 5.2896 | 3F16 | 6.0319 | VERIFICATO
3 | 11 | 12 | 2 | Mdes | -17.862 | -11.193 | -24.351 | 0.145 | 0.065 | 0.071 | -24.416 | 0.216 | -24.4808 | 7.5408 | -24.4808 | -35.6738 | 13.2878 | 30 | -31.2474 | 13.0771 | 24 | 60 | 61.8413 | 82.0765 | VERIFICA | 1.8566 | 3F16 | 6.0319 | 4.4364 | 3F16 | 6.0319 | VERIFICATO
3 | 11 | 12 | 2 | Vsin | 25.044 | 15.548 | -13.978 | 0.083 | 0.037 | 0.041 | -14.015 | 0.124 | -14.0522 | 4.3285 | -14.0522 | 1.4958 | 29.6002 | 30 |  |  | 24 | 60
3 | 11 | 12 | 2 | Vdes | -24.837 | -15.457 | -13.978 | 0.083 | 0.037 | 0.041 | -14.015 | 0.124 | -14.0522 | 4.3285 | -14.0522 | -29.5092 | -1.4048 | 30 |  |  | 24 | 60
3 | 12 | 13 | 2 | Msin | -76.182 | -49.432 | 137.081 | -0.819 | -0.376 | -0.41 | 137.457 | -1.229 | 137.8257 | -42.4661 | 137.8257 | 88.3937 | -187.2577 | 30 | 82.6783 | -166.6319 | 70 | 30 | 336.726 | 446.9067 | VERIFICA | 3.5571 | 3F16 | 6.0319 | 7.1691 | 4F16 | 8.0425 | VERIFICATO
3 | 12 | 13 | 2 | Mdes | -90.971 | -59.777 | -95.246 | 0.571 | 0.267 | 0.292 | -95.513 | 0.863 | -95.7719 | 29.5169 | -95.7719 | -155.5489 | 35.9949 | 30 | -134.2628 | 29.6192 | 70 | 30 | 336.726 | 446.9067 | VERIFICA | 1.2743 | 3F16 | 6.0319 | 5.7764 | 3F16 | 8 | VERIFICATO
3 | 12 | 13 | 2 | Vsin | 135.151 | 87.804 | -49.431 | 0.296 | 0.137 | 0.149 | -49.568 | 0.445 | -49.7015 | 15.3154 | -49.7015 | 38.1025 | 137.5055 | 30 |  |  | 70 | 30
3 | 12 | 13 | 2 | Vdes | -141.444 | -92.206 | -49.431 | 0.296 | 0.137 | 0.149 | -49.568 | 0.445 | -49.7015 | 15.3154 | -49.7015 | -141.9075 | -42.5045 | 30 |  |  | 70 | 30
3 | 13 | 14 | 2 | Msin | -61.806 | -41.826 | 137.899 | -0.822 | -0.375 | -0.409 | 138.274 | -1.231 | 138.6433 | -42.7132 | 138.6433 | 96.8173 | -180.4693 | 30 | 92.7744 | -163.7837 | 70 | 30 | 336.726 | 446.9067 | VERIFICA | 3.9915 | 3F16 | 6.0319 | 7.0465 | 4F16 | 8.0425 | VERIFICATO
3 | 13 | 14 | 2 | Mdes | -53.766 | -37.249 | -219.488 | 1.305 | 0.584 | 0.637 | -220.072 | 1.942 | -220.6546 | 67.9636 | -220.6546 | -257.9036 | 183.4056 | 80 | -214.1128 | 171.9204 | 70 | 30 | 336.726 | 446.9067 | VERIFICA | 7.3966 | 4F16 | 8.0425 | 9.2118 | 4F16+1F20 | 11.1841 | VERIFICATO
3 | 13 | 14 | 2 | Vsin | 60.956 | 42.142 | -68.728 | 0.409 | 0.184 | 0.201 | -68.912 | 0.61 | -69.095 | 21.2836 | -69.095 | -26.953 | 111.237 | 30 |  |  | 70 | 30
3 | 13 | 14 | 2 | Vdes | -57.864 | -40.382 | -68.728 | 0.409 | 0.184 | 0.201 | -68.912 | 0.61 | -69.095 | 21.2836 | -69.095 | -109.477 | 28.713 | 80 |  |  | 70 | 30
3 | 14 | 15 | 2 | Msin | -25.923 | -17.823 | 264.989 | -1.575 | -0.703 | -0.768 | 265.692 | -2.343 | 266.3949 | -82.0506 | 266.3949 | 248.5719 | -284.2179 | 80 | 214.5371 | -224.7503 | 70 | 30 | 336.726 | 446.9067 | VERIFICA | 9.2301 | 4F16+1F20 | 11.1841 | 9.6695 | 4F16+1F20 | 11.1841 | VERIFICATO
3 | 14 | 15 | 2 | Mdes | -20.761 | -14.529 | -188.407 | 1.124 | 0.515 | 0.563 | -188.922 | 1.687 | -189.4281 | 58.3636 | -189.4281 | -203.9571 | 174.8991 | 30 | -181.9101 | 161.8827 | 70 | 30 | 336.726 | 446.9067 | VERIFICA | 6.9647 | 4F16 | 8.0425 | 7.8264 | 4F16 | 8.0425 | VERIFICATO
3 | 14 | 15 | 2 | Vsin | 45.881 | 31.791 | -116.255 | 0.692 | 0.313 | 0.341 | -116.568 | 1.033 | -116.8779 | 36.0034 | -116.8779 | -85.0869 | 148.6689 | 80 |  |  | 70 | 30
3 | 14 | 15 | 2 | Vdes | -43.234 | -30.102 | -116.255 | 0.692 | 0.313 | 0.341 | -116.568 | 1.033 | -116.8779 | 36.0034 | -116.8779 | -146.9799 | 86.7759 | 30 |  |  | 70 | 30
4 | 16 | 17 | 2 | Msin | -114.797 | -71.534 | 298.51 | 8.598 | -16.972 | -18.527 | 315.482 | 27.125 | 323.6195 | 121.7696 | 323.6195 | 252.0855 | -395.1535 | 80 | 237.1109 | -314.4293 | 70 | 30 | 336.726 | 446.9067 | VERIFICA | 10.2013 | 4F16+1F20 | 11.1841 | 13.5278 | 4F20+1F16 | 14.577 | VERIFICATO
4 | 16 | 17 | 2 | Mdes | -94.302 | -58.551 | -275.247 | -7.939 | 15.665 | 17.101 | -290.912 | -25.04 | -298.424 | -112.3136 | -298.424 | -356.975 | 239.873 | 80 | -278.2484 | 222.9008 | 70 | 30 | 336.726 | 446.9067 | VERIFICA | 9.5899 | 4F16+1F20 | 11.1841 | 11.9712 | 3F16+2F20 | 12.315 | VERIFICATO
4 | 16 | 17 | 2 | Vsin | 132.225 | 82.187 | -110.338 | -3.18 | 6.276 | 6.852 | -116.614 | -10.032 | -119.6236 | -45.0162 | -119.6236 | -37.4366 | 201.8106 | 80 |  |  | 70 | 30
4 | 16 | 17 | 2 | Vdes | -124.343 | -77.193 | -110.338 | -3.18 | 6.276 | 6.852 | -116.614 | -10.032 | -119.6236 | -45.0162 | -119.6236 | -196.8166 | 42.4306 | 80 |  |  | 70 | 30
4 | 17 | 18 | 2 | Msin | -73.049 | -45.958 | 316.102 | 9.127 | -17.981 | -19.629 | 334.083 | 28.756 | 342.7098 | 128.9809 | 342.7098 | 296.7518 | -388.6678 | 80 | 251.0713 | -293.0193 | 70 | 30 | 336.726 | 446.9067 | VERIFICA | 10.8019 | 4F16+1F20 | 11.1841 | 12.6067 | 2F16+3F20 | 13.446 | VERIFICATO
4 | 17 | 18 | 2 | Mdes | -57.41 | -35.457 | -319.394 | -9.217 | 18.162 | 19.827 | -337.556 | -29.044 | -346.2692 | -130.3108 | -346.2692 | -381.7262 | 310.8122 | 80 | -288.2317 | 262.9777 | 70 | 30 | 336.726 | 446.9067 | VERIFICA | 11.3142 | 3F16+2F20 | 12.315 | 12.4007 | 2F16+3F20 | 13.446 | VERIFICATO
4 | 17 | 18 | 2 | Vsin | 100.223 | 62.46 | -162.948 | -4.704 | 9.267 | 10.117 | -172.215 | -14.821 | -176.6613 | -66.4855 | -176.6613 | -114.2013 | 239.1213 | 80 |  |  | 70 | 30
4 | 17 | 18 | 2 | Vdes | -92.203 | -57.075 | -162.948 | -4.704 | 9.267 | 10.117 | -172.215 | -14.821 | -176.6613 | -66.4855 | -176.6613 | -233.7363 | 119.5863 | 80 |  |  | 70 | 30
4 | 18 | 19 | 2 | Msin | -90.708 | -60.123 | 237.541 | 6.864 | -13.539 | -14.78 | 251.08 | 21.644 | 257.5732 | 96.968 | 257.5732 | 197.4502 | -317.6962 | 80 | 190.6716 | -247.652 | 70 | 30 | 336.726 | 446.9067 | VERIFICA | 8.2033 | 3F16+1F20 | 9.1735 | 10.6548 | 4F16+1F20 | 11.1841 | VERIFICATO
4 | 18 | 19 | 2 | Mdes | -65.71 | -42.981 | -178.673 | -5.178 | 10.197 | 11.132 | -188.87 | -16.31 | -193.763 | -72.971 | -193.763 | -236.744 | 150.782 | 30 | -211.5715 | 147.1459 | 70 | 30 | 336.726 | 446.9067 | VERIFICA | 6.3307 | 4F16 | 8.0425 | 9.1025 | 3F16+1F20 | 9.1735 | VERIFICATO
4 | 18 | 19 | 2 | Vsin | 118.965 | 79.082 | -88.556 | -2.562 | 5.05 | 5.513 | -93.606 | -8.075 | -96.0285 | -36.1568 | -96.0285 | -16.9465 | 175.1105 | 80 |  |  | 70 | 30
4 | 18 | 19 | 2 | Vdes | -108.327 | -71.788 | -88.556 | -2.562 | 5.05 | 5.513 | -93.606 | -8.075 | -96.0285 | -36.1568 | -96.0285 | -167.8165 | 24.2405 | 30 |  |  | 70 | 30
4 | 19 | 20 | 2 | Msin | -30.522 | -19.056 | 12.407 | 0.36 | -0.712 | -0.777 | 13.119 | 1.137 | 13.4601 | 5.0727 | 13.4601 | -5.5959 | -32.5161 | 30 | -3.2629 | -28.5656 | 24 | 60 | 61.8413 | 82.0765 | VERIFICA | 0.46325 | 3F16 | 6.0319 | 4.0557 | 3F16 | 6.0319 | VERIFICATO
4 | 19 | 20 | 2 | Mdes | -28.321 | -17.624 | -13.436 | -0.389 | 0.77 | 0.841 | -14.206 | -1.23 | -14.575 | -5.4918 | -14.575 | -32.199 | -3.049 | 30 | -28.331 | -0.79847 | 24 | 60 | 61.8413 | 82.0765 | VERIFICA | 0.11336 | 3F16 | 6.0319 | 4.0224 | 3F16 | 6.0319 | VERIFICATO
4 | 19 | 20 | 2 | Vsin | 33.677 | 20.945 | -4.97 | -0.144 | 0.285 | 0.311 | -5.255 | -0.455 | -5.3915 | -2.0315 | -5.3915 | 15.5535 | 26.3365 | 30 |  |  | 24 | 60
4 | 19 | 20 | 2 | Vdes | -32.831 | -20.395 | -4.97 | -0.144 | 0.285 | 0.311 | -5.255 | -0.455 | -5.3915 | -2.0315 | -5.3915 | -25.7865 | -15.0035 | 30 |  |  | 24 | 60
4 | 20 | 21 | 2 | Msin | -23.1 | -14.766 | 152.812 | 4.434 | -8.705 | -9.503 | 161.517 | 13.937 | 165.6981 | 62.3921 | 165.6981 | 150.9321 | -180.4641 | 30 | 141.4121 | -164.0243 | 70 | 30 | 336.726 | 446.9067 | VERIFICA | 6.084 | 4F16 | 8.0425 | 7.0569 | 4F16 | 8.0425 | VERIFICATO
4 | 20 | 21 | 2 | Mdes | -13.886 | -9.148 | -158.416 | -4.596 | 9.026 | 9.854 | -167.442 | -14.45 | -171.777 | -64.6826 | -171.777 | -180.925 | 162.629 | 30 | -164.9173 | 152.6768 | 70 | 30 | 336.726 | 446.9067 | VERIFICA | 6.5687 | 4F16 | 8.0425 | 7.0953 | 4F16 | 8.0425 | VERIFICATO
4 | 20 | 21 | 2 | Vsin | 35.259 | 23.066 | -79.802 | -2.316 | 4.547 | 4.963 | -84.349 | -7.279 | -86.5327 | -32.5837 | -86.5327 | -63.4667 | 109.5987 | 30 |  |  | 70 | 30
4 | 20 | 21 | 2 | Vdes | -30.534 | -20.185 | -79.802 | -2.316 | 4.547 | 4.963 | -84.349 | -7.279 | -86.5327 | -32.5837 | -86.5327 | -106.7177 | 66.3477 | 30 |  |  | 70 | 30
5 | 22 | 23 | 2 | Msin | -112.993 | -70.329 | 292.562 | 16.951 | -34.914 | -38.115 | 327.476 | 55.066 | 343.9958 | 153.3088 | 343.9958 | 273.6668 | -414.3248 | 80 | 255.5502 | -330.6018 | 70 | 30 | 336.726 | 446.9067 | VERIFICA | 10.9946 | 4F16+1F20 | 11.1841 | 14.2236 | 4F20+1F16 | 14.577 | VERIFICATO
5 | 22 | 23 | 2 | Mdes | -93.867 | -58.275 | -270.382 | -15.685 | 32.294 | 35.254 | -302.676 | -50.939 | -317.9577 | -141.7418 | -317.9577 | -376.2327 | 259.6827 | 80 | -294.3641 | 239.7117 | 70 | 30 | 336.726 | 446.9067 | VERIFICA | 10.3132 | 4F16+1F20 | 11.1841 | 12.6645 | 2F16+3F20 | 13.446 | VERIFICATO
5 | 22 | 23 | 2 | Vsin | 131.962 | 82.008 | -108.259 | -6.276 | 12.925 | 14.109 | -121.184 | -20.385 | -127.2995 | -56.7402 | -127.2995 | -45.2915 | 209.3075 | 80 |  |  | 70 | 30
5 | 22 | 23 | 2 | Vdes | -124.606 | -77.372 | -108.259 | -6.276 | 12.925 | 14.109 | -121.184 | -20.385 | -127.2995 | -56.7402 | -127.2995 | -204.6715 | 49.9275 | 80 |  |  | 70 | 30
5 | 23 | 24 | 2 | Msin | -44.575 | -27.135 | 304.119 | 17.649 | -36.218 | -39.538 | 340.337 | 57.187 | 357.4931 | 159.2881 | 357.4931 | 330.3581 | -384.6281 | 80 | 275.6253 | -286.4753 | 70 | 30 | 336.726 | 446.9067 | VERIFICA | 11.8583 | 3F16+2F20 | 12.315 | 12.3251 | 2F16+3F20 | 13.446 | VERIFICATO
5 | 23 | 24 | 2 | Mdes | -77.258 | -48.557 | -329.939 | -19.126 | 39.282 | 42.882 | -369.221 | -62.008 | -387.8234 | -172.7743 | -387.8234 | -436.3804 | 339.2664 | 80 | -333.8336 | 288.9276 | 70 | 30 | 336.726 | 446.9067 | VERIFICA | 12.4306 | 2F16+3F20 | 13.446 | 14.3626 | 4F20+1F16 | 14.577 | VERIFICATO
5 | 23 | 24 | 2 | Vsin | 87.833 | 54.275 | -162.579 | -9.43 | 19.359 | 21.133 | -181.938 | -30.563 | -191.1069 | -85.1444 | -191.1069 | -136.8319 | 245.3819 | 80 |  |  | 70 | 30
5 | 23 | 24 | 2 | Vdes | -104.593 | -65.26 | -162.579 | -9.43 | 19.359 | 21.133 | -181.938 | -30.563 | -191.1069 | -85.1444 | -191.1069 | -256.3669 | 125.8469 | 80 |  |  | 70 | 30
6 | 1 | 4 | 2 | Msin | -57.333 | -36.427 | -11.744 | 190.079 | -23.198 | -25.325 | -34.942 | 215.404 | -99.5632 | 225.8866 | 225.8866 | 189.4596 | -262.3136 | 30 | 182.9863 | -239.0185 | 70 | 30 | 336.726 | 446.9067 | VERIFICA | 7.8727 | 4F16 | 8.0425 | 10.2834 | 4F16+1F20 | 11.1841 | VERIFICATO
6 | 1 | 4 | 2 | Mdes | -77.342 | -50.537 | 15.173 | -244.06 | 29.812 | 32.545 | 44.985 | -276.605 | 127.9665 | -290.1005 | -290.1005 | -340.6375 | 239.5635 | 80 | -276.3467 | 224.4719 | 70 | 30 | 336.726 | 446.9067 | VERIFICA | 9.6575 | 4F16+1F20 | 11.1841 | 11.8893 | 3F16+2F20 | 12.315 | VERIFICATO
6 | 1 | 4 | 2 | Vsin | 86.996 | 56.073 | 5.176 | -83.488 | 10.194 | 11.129 | 15.37 | -94.617 | 43.7551 | -99.228 | -99.228 | -43.155 | 155.301 | 30 |  |  | 70 | 30
6 | 1 | 4 | 2 | Vdes | -94.692 | -61.499 | 5.176 | -83.488 | 10.194 | 11.129 | 15.37 | -94.617 | 43.7551 | -99.228 | -99.228 | -160.727 | 37.729 | 80 |  |  | 70 | 30
6 | 4 | 10 | 2 | Msin | -140.452 | -86.246 | -17.766 | 284.293 | -34.802 | -37.992 | -52.568 | 322.285 | -149.2535 | 338.0554 | 338.0554 | 251.8094 | -424.3014 | 80 | 242.2962 | -337.3658 | 70 | 30 | 336.726 | 446.9067 | VERIFICA | 10.4244 | 4F16+1F20 | 11.1841 | 14.5146 | 4F20+1F16 | 14.577 | VERIFICATO
6 | 4 | 10 | 2 | Mdes | -140.73 | -87.128 | 17.713 | -283.478 | 34.703 | 37.883 | 52.416 | -321.361 | 148.8243 | -337.0858 | -337.0858 | -424.2138 | 249.9578 | 80 | -337.1518 | 240.571 | 70 | 30 | 336.726 | 446.9067 | VERIFICA | 10.3502 | 4F16+1F20 | 11.1841 | 14.5054 | 4F20+1F16 | 14.577 | VERIFICATO
6 | 4 | 10 | 2 | Vsin | 157.562 | 96.778 | 6.336 | -101.388 | 12.411 | 13.549 | 18.747 | -114.937 | 53.2281 | -120.5611 | -120.5611 | -23.7831 | 217.3391 | 80 |  |  | 70 | 30
6 | 4 | 10 | 2 | Vdes | -157.662 | -97.094 | 6.336 | -101.388 | 12.411 | 13.549 | 18.747 | -114.937 | 53.2281 | -120.5611 | -120.5611 | -217.6551 | 23.4671 | 80 |  |  | 70 | 30
6 | 10 | 16 | 2 | Msin | -61.047 | -39.428 | -15.904 | 256.041 | -31.253 | -34.118 | -47.157 | 290.159 | -134.2047 | 304.3061 | 304.3061 | 264.8781 | -343.7341 | 80 | 241.8066 | -276.5258 | 70 | 30 | 336.726 | 446.9067 | VERIFICA | 10.4033 | 4F16+1F20 | 11.1841 | 11.8971 | 3F16+2F20 | 12.315 | VERIFICATO
6 | 10 | 16 | 2 | Mdes | -50.512 | -32.433 | 12.036 | -195.018 | 23.785 | 25.965 | 35.821 | -220.983 | 102.1159 | -231.7293 | -231.7293 | -264.1623 | 199.2963 | 30 | -239.4009 | 190.2027 | 70 | 30 | 336.726 | 446.9067 | VERIFICA | 8.1831 | 3F16+1F20 | 9.1735 | 10.2998 | 4F16+1F20 | 11.1841 | VERIFICATO
6 | 10 | 16 | 2 | Vsin | 85.2 | 55.171 | 5.882 | -94.96 | 11.587 | 12.649 | 17.469 | -107.609 | 49.7517 | -112.8497 | -112.8497 | -57.6787 | 168.0207 | 80 |  |  | 70 | 30
6 | 10 | 16 | 2 | Vdes | -80.765 | -52.226 | 5.882 | -94.96 | 11.587 | 12.649 | 17.469 | -107.609 | 49.7517 | -112.8497 | -112.8497 | -165.0757 | 60.6237 | 30 |  |  | 70 | 30
7 | 2 | 5 | 2 | Msin | -92.122 | -55.473 | -4.99 | 148.724 | -10.113 | -11.039 | -15.103 | 159.763 | -63.0319 | 164.2939 | 164.2939 | 108.8209 | -219.7669 | 30 | 103.1586 | -198.1595 | 70 | 30 | 336.726 | 446.9067 | VERIFICA | 4.4382 | 3F16 | 6.0319 | 8.5255 | 3F16+1F20 | 9.1735 | VERIFICATO
7 | 2 | 5 | 2 | Mdes | -133.51 | -80.603 | 3.373 | -101.497 | 6.884 | 7.515 | 10.257 | -109.012 | 42.9606 | -112.0891 | -112.0891 | -192.6921 | 31.4861 | 30 | -169.6348 | 24.3739 | 70 | 30 | 336.726 | 446.9067 | VERIFICA | 1.0486 | 3F16 | 6.0319 | 7.2983 | 4F16 | 8.0425 | VERIFICATO
7 | 2 | 5 | 2 | Vsin | 150.485 | 90.899 | 1.608 | -48.119 | 3.269 | 3.568 | 4.877 | -51.687 | 20.3831 | -53.1501 | -53.1501 | 37.7489 | 144.0491 | 30 |  |  | 70 | 30
7 | 2 | 5 | 2 | Vdes | -166.403 | -100.565 | 1.608 | -48.119 | 3.269 | 3.568 | 4.877 | -51.687 | 20.3831 | -53.1501 | -53.1501 | -153.7151 | -47.4149 | 30 |  |  | 70 | 30
7 | 5 | 11 | 2 | Msin | -129.15 | -77.283 | -4.638 | 137.896 | -9.396 | -10.258 | -14.034 | 148.154 | -58.4802 | 152.3642 | 152.3642 | 75.0812 | -229.6472 | 30 | 73.2621 | -206.8375 | 70 | 30 | 336.726 | 446.9067 | VERIFICA | 3.152 | 3F16 | 6.0319 | 8.8988 | 3F16+1F20 | 9.1735 | VERIFICATO
7 | 5 | 11 | 2 | Mdes | -126.657 | -75.715 | 7.341 | -216.695 | 14.776 | 16.131 | 22.117 | -232.826 | 91.9648 | -239.4611 | -239.4611 | -315.1761 | 163.7461 | 80 | -254.5742 | 159.1192 | 70 | 30 | 336.726 | 446.9067 | VERIFICA | 6.8458 | 4F16 | 8.0425 | 10.9526 | 4F16+1F20 | 11.1841 | VERIFICATO
7 | 5 | 11 | 2 | Vsin | 137.589 | 82.096 | 2.139 | -63.32 | 4.317 | 4.712 | 6.456 | -68.032 | 26.8656 | -69.9688 | -69.9688 | 12.1272 | 152.0648 | 30 |  |  | 70 | 30
7 | 5 | 11 | 2 | Vdes | -136.699 | -81.536 | 2.139 | -63.32 | 4.317 | 4.712 | 6.456 | -68.032 | 26.8656 | -69.9688 | -69.9688 | -151.5048 | -11.5672 | 80 |  |  | 70 | 30
7 | 11 | 17 | 2 | Msin | -103.295 | -62.488 | -8.585 | 254.362 | -17.28 | -18.864 | -25.865 | 273.226 | -107.8328 | 280.9855 | 280.9855 | 218.4975 | -343.4735 | 80 | 211.7495 | -267.4863 | 70 | 30 | 336.726 | 446.9067 | VERIFICA | 9.1102 | 3F16+1F20 | 9.1735 | 11.5081 | 3F16+2F20 | 12.315 | VERIFICATO
7 | 11 | 17 | 2 | Mdes | -73.743 | -44.755 | 6.373 | -190.364 | 12.921 | 14.105 | 19.294 | -204.469 | 80.6347 | -210.2572 | -210.2572 | -255.0122 | 165.5022 | 30 | -227.6369 | 161.8518 | 70 | 30 | 336.726 | 446.9067 | VERIFICA | 6.9634 | 4F16 | 8.0425 | 9.7937 | 4F16+1F20 | 11.1841 | VERIFICATO
7 | 11 | 17 | 2 | Vsin | 142.808 | 86.549 | 3.149 | -93.626 | 6.358 | 6.941 | 9.507 | -100.567 | 39.6771 | -103.4191 | -103.4191 | -16.8701 | 189.9681 | 80 |  |  | 70 | 30
7 | 11 | 17 | 2 | Vdes | -130.365 | -79.083 | 3.149 | -93.626 | 6.358 | 6.941 | 9.507 | -100.567 | 39.6771 | -103.4191 | -103.4191 | -182.5021 | 24.3361 | 30 |  |  | 70 | 30
8 | 3 | 6 | 2 | Msin | -55.022 | -35.512 | 2.228 | 183.896 | -4.782 | -5.22 | 7.01 | 189.116 | 63.7448 | 191.219 | 191.219 | 155.707 | -226.731 | 30 | 150.9865 | -206.2533 | 70 | 30 | 336.726 | 446.9067 | VERIFICA | 6.4959 | 4F16 | 8.0425 | 8.8737 | 3F16+1F20 | 9.1735 | VERIFICATO
8 | 3 | 6 | 2 | Mdes | -63.882 | -43.065 | -2.877 | -236.139 | 6.142 | 6.705 | -9.019 | -242.844 | -81.8722 | -245.5497 | -245.5497 | -288.6147 | 202.4847 | 80 | -232.8459 | 191.0583 | 70 | 30 | 336.726 | 446.9067 | VERIFICA | 8.22 | 3F16+1F20 | 9.1735 | 10.0178 | 4F16+1F20 | 11.1841 | VERIFICATO
8 | 3 | 6 | 2 | Vsin | 80.014 | 52.524 | -0.982 | -80.776 | 2.101 | 2.293 | -3.083 | -83.069 | -28.0037 | -83.9939 | -83.9939 | -31.4699 | 136.5179 | 30 |  |  | 70 | 30
8 | 3 | 6 | 2 | Vdes | -83.422 | -55.428 | -0.982 | -80.776 | 2.101 | 2.293 | -3.083 | -83.069 | -28.0037 | -83.9939 | -83.9939 | -139.4219 | 28.5659 | 80 |  |  | 70 | 30
8 | 6 | 12 | 2 | Msin | -134.73 | -84.676 | 3.368 | 275.077 | -7.169 | -7.826 | 10.537 | 282.903 | 95.4079 | 286.0641 | 286.0641 | 201.3881 | -370.7401 | 80 | 197.6779 | -292.8347 | 70 | 30 | 336.726 | 446.9067 | VERIFICA | 8.5048 | 3F16+1F20 | 9.1735 | 12.5987 | 2F16+3F20 | 13.446 | VERIFICATO
8 | 6 | 12 | 2 | Mdes | -132.476 | -82.75 | -3.358 | -274.289 | 7.148 | 7.803 | -10.506 | -282.092 | -95.1336 | -285.2438 | -285.2438 | -367.9938 | 202.4938 | 80 | -290.3636 | 198.5084 | 70 | 30 | 336.726 | 446.9067 | VERIFICA | 8.5405 | 3F16+1F20 | 9.1735 | 12.4924 | 2F16+3F20 | 13.446 | VERIFICATO
8 | 6 | 12 | 2 | Vsin | 148.494 | 92.744 | -1.201 | -98.101 | 2.557 | 2.791 | -3.758 | -100.892 | -34.0256 | -102.0194 | -102.0194 | -9.2754 | 194.7634 | 80 |  |  | 70 | 30
8 | 6 | 12 | 2 | Vdes | -147.69 | -92.056 | -1.201 | -98.101 | 2.557 | 2.791 | -3.758 | -100.892 | -34.0256 | -102.0194 | -102.0194 | -194.0754 | 9.9634 | 80 |  |  | 70 | 30
8 | 12 | 18 | 2 | Msin | -68.079 | -49.494 | 3.016 | 247.732 | -6.439 | -7.029 | 9.455 | 254.761 | 85.8833 | 257.5975 | 257.5975 | 208.1035 | -307.0915 | 80 | 197.9078 | -240.8606 | 70 | 30 | 336.726 | 446.9067 | VERIFICA | 8.5146 | 3F16+1F20 | 9.1735 | 10.3626 | 4F16+1F20 | 11.1841 | VERIFICATO
8 | 12 | 18 | 2 | Mdes | -53.49 | -37.058 | -2.284 | -188.675 | 4.903 | 5.353 | -7.187 | -194.028 | -65.3954 | -196.1841 | -196.1841 | -233.2421 | 159.1261 | 30 | -209.1909 | 154.5173 | 70 | 30 | 336.726 | 446.9067 | VERIFICA | 6.6478 | 4F16 | 8.0425 | 9.0001 | 3F16+1F20 | 9.1735 | VERIFICATO
8 | 12 | 18 | 2 | Vsin | 97.549 | 70.044 | -1.116 | -91.875 | 2.388 | 2.607 | -3.504 | -94.482 | -31.8486 | -95.5332 | -95.5332 | -25.4892 | 165.5772 | 80 |  |  | 70 | 30
8 | 12 | 18 | 2 | Vdes | -91.406 | -64.808 | -1.116 | -91.875 | 2.388 | 2.607 | -3.504 | -94.482 | -31.8486 | -95.5332 | -95.5332 | -160.3412 | 30.7252 | 30 |  |  | 70 | 30
9 | 7 | 13 | 2 | Msin | -93.21 | -57.142 | 3.015 | 177.399 | 4.645 | 5.071 | 7.66 | 182.47 | 62.401 | 184.768 | 184.768 | 127.626 | -241.91 | 30 | 125.9139 | -217.8998 | 70 | 30 | 336.726 | 446.9067 | VERIFICA | 5.4172 | 3F16 | 6.0319 | 9.3748 | 4F16+1F20 | 11.1841 | VERIFICATO
9 | 7 | 13 | 2 | Mdes | -139.957 | -85.34 | -3.793 | -222.215 | -5.827 | -6.361 | -9.62 | -228.576 | -78.1928 | -231.462 | -231.462 | -316.802 | 146.122 | 80 | -248.7469 | 137.5283 | 70 | 30 | 336.726 | 446.9067 | VERIFICA | 5.9169 | 3F16 | 6.0319 | 10.7019 | 4F16+1F20 | 11.1841 | VERIFICATO
9 | 7 | 13 | 2 | Vsin | 140.64 | 85.741 | -1.216 | -71.36 | -1.87 | -2.041 | -3.086 | -73.401 | -25.1063 | -74.3268 | -74.3268 | 11.4142 | 160.0678 | 30 |  |  | 70 | 30
9 | 7 | 13 | 2 | Vdes | -157.336 | -95.811 | -1.216 | -71.36 | -1.87 | -2.041 | -3.086 | -73.401 | -25.1063 | -74.3268 | -74.3268 | -170.1378 | -21.4842 | 80 |  |  | 70 | 30
9 | 13 | 19 | 2 | Msin | -99.803 | -67.144 | 5.096 | 297.926 | 7.813 | 8.529 | 12.909 | 306.455 | 104.8455 | 310.3277 | 310.3277 | 243.1837 | -377.4717 | 80 | 226.6419 | -289.6203 | 70 | 30 | 336.726 | 446.9067 | VERIFICA | 9.7509 | 4F16+1F20 | 11.1841 | 12.4604 | 2F16+3F20 | 13.446 | VERIFICATO
9 | 13 | 19 | 2 | Mdes | -112.853 | -74.462 | -5.082 | -297.141 | -7.792 | -8.506 | -12.874 | -305.647 | -104.5681 | -309.5092 | -309.5092 | -383.9712 | 235.0472 | 80 | -294.8874 | 219.7378 | 70 | 30 | 336.726 | 446.9067 | VERIFICA | 9.4538 | 4F16+1F20 | 11.1841 | 12.687 | 2F16+3F20 | 13.446 | VERIFICATO
9 | 13 | 19 | 2 | Vsin | 132.509 | 89.137 | -2.143 | -125.277 | -3.285 | -3.586 | -5.428 | -128.863 | -44.0869 | -130.4914 | -130.4914 | -41.3544 | 219.6284 | 80 |  |  | 70 | 30
9 | 13 | 19 | 2 | Vdes | -138.004 | -92.218 | -2.143 | -125.277 | -3.285 | -3.586 | -5.428 | -128.863 | -44.0869 | -130.4914 | -130.4914 | -222.7094 | 38.2734 | 80 |  |  | 70 | 30
9 | 19 | 22 | 2 | Msin | -80.294 | -52.002 | 3.958 | 232.026 | 6.082 | 6.639 | 10.04 | 238.665 | 81.6395 | 241.677 | 241.677 | 189.675 | -293.679 | 80 | 181.838 | -235.1692 | 70 | 30 | 336.726 | 446.9067 | VERIFICA | 7.8233 | 4F16 | 8.0425 | 10.1178 | 4F16+1F20 | 11.1841 | VERIFICATO
9 | 19 | 22 | 2 | Mdes | -55.656 | -36.43 | -3.091 | -182.02 | -4.764 | -5.2 | -7.855 | -187.22 | -64.021 | -189.5765 | -189.5765 | -226.0065 | 153.1465 | 30 | -204.9638 | 149.3091 | 70 | 30 | 336.726 | 446.9067 | VERIFICA | 6.4238 | 4F16 | 8.0425 | 8.8182 | 3F16+1F20 | 9.1735 | VERIFICATO
9 | 19 | 22 | 2 | Vsin | 97.61 | 63.341 | -1.356 | -79.624 | -2.086 | -2.277 | -3.442 | -81.901 | -28.0123 | -82.9336 | -82.9336 | -19.5926 | 146.2746 | 80 |  |  | 70 | 30
9 | 19 | 22 | 2 | Vdes | -88.134 | -57.351 | -1.356 | -79.624 | -2.086 | -2.277 | -3.442 | -81.901 | -28.0123 | -82.9336 | -82.9336 | -140.2846 | 25.5826 | 30 |  |  | 70 | 30
10 | 8 | 14 | 2 | Msin | -103.162 | -62.541 | 7.066 | 147.25 | 12.663 | 13.824 | 19.729 | 161.074 | 68.0512 | 166.9927 | 166.9927 | 104.4517 | -229.5337 | 30 | 99.0002 | -206.8593 | 70 | 30 | 336.726 | 446.9067 | VERIFICA | 4.2593 | 3F16 | 6.0319 | 8.8998 | 3F16+1F20 | 9.1735 | VERIFICATO
10 | 8 | 14 | 2 | Mdes | -126.878 | -76.602 | -6.522 | -136.249 | -11.707 | -12.78 | -18.229 | -149.029 | -62.9377 | -154.4977 | -154.4977 | -231.0997 | 77.8957 | 30 | -207.672 | 71.6909 | 70 | 30 | 336.726 | 446.9067 | VERIFICA | 3.0844 | 3F16 | 6.0319 | 8.9347 | 3F16+1F20 | 9.1735 | VERIFICATO
10 | 8 | 14 | 2 | Vsin | 154.385 | 93.753 | -2.426 | -50.625 | -4.352 | -4.751 | -6.778 | -55.376 | -23.3908 | -57.4094 | -57.4094 | 36.3436 | 151.1624 | 30 |  |  | 70 | 30
10 | 8 | 14 | 2 | Vdes | -162.855 | -98.775 | -2.426 | -50.625 | -4.352 | -4.751 | -6.778 | -55.376 | -23.3908 | -57.4094 | -57.4094 | -156.1844 | -41.3656 | 30 |  |  | 70 | 30
10 | 14 | 20 | 2 | Msin | -88.738 | -52.378 | 1.64 | 33.848 | 2.926 | 3.195 | 4.566 | 37.043 | 15.6789 | 38.4128 | 38.4128 | -13.9652 | -90.7908 | 80 | 3.8502 | -58.2662 | 24 | 100 | 103.0689 | 136.7942 | VERIFICA | 0.54665 | 3F16 | 6.0319 | 8.2725 | 3F16+1F20 | 9.1735 | VERIFICATO
10 | 14 | 20 | 2 | Mdes | -81.326 | -47.814 | -2.098 | -43.106 | -3.729 | -4.07 | -5.827 | -47.176 | -19.9798 | -48.9241 | -48.9241 | -96.7381 | 1.1101 | 30 | -84.8297 | -5.2824 | 24 | 100 | 103.0689 | 136.7942 | VERIFICA | 0.74998 | 3F16 | 6.0319 | 12.0439 | 3F16+2F20 | 12.315 | VERIFICATO
10 | 14 | 20 | 2 | Vsin | 106.892 | 62.925 | -0.787 | -16.201 | -1.401 | -1.529 | -2.188 | -17.73 | -7.507 | -18.3864 | -18.3864 | 44.5386 | 81.3114 | 80 |  |  | 24 | 100
10 | 14 | 20 | 2 | Vdes | -103.771 | -61.003 | -0.787 | -16.201 | -1.401 | -1.529 | -2.188 | -17.73 | -7.507 | -18.3864 | -18.3864 | -79.3894 | -42.6166 | 30 |  |  | 24 | 100
10 | 20 | 23 | 2 | Msin | -130.183 | -77.972 | 11.872 | 245.142 | 21.106 | 23.04 | 32.978 | 268.182 | 113.4326 | 278.0754 | 278.0754 | 200.1034 | -356.0474 | 80 | 199.554 | -281.5464 | 70 | 30 | 336.726 | 446.9067 | VERIFICA | 8.5855 | 3F16+1F20 | 9.1735 | 12.1131 | 3F16+2F20 | 12.315 | VERIFICATO
10 | 20 | 23 | 2 | Mdes | -79.962 | -47.93 | -8.569 | -178.68 | -15.35 | -16.757 | -23.919 | -195.437 | -82.5501 | -202.6127 | -202.6127 | -250.5427 | 154.6827 | 30 | -224.3379 | 153.1556 | 70 | 30 | 336.726 | 446.9067 | VERIFICA | 6.5893 | 4F16 | 8.0425 | 9.6518 | 4F16+1F20 | 11.1841 | VERIFICATO
10 | 20 | 23 | 2 | Vsin | 156.532 | 93.813 | -3.931 | -81.504 | -7.011 | -7.653 | -10.942 | -89.157 | -37.6891 | -92.4396 | -92.4396 | 1.3734 | 186.2526 | 80 |  |  | 70 | 30
10 | 20 | 23 | 2 | Vdes | -137.216 | -82.259 | -3.931 | -81.504 | -7.011 | -7.653 | -10.942 | -89.157 | -37.6891 | -92.4396 | -92.4396 | -174.6986 | 10.1806 | 30 |  |  | 70 | 30
11 | 9 | 15 | 2 | Msin | -57.866 | -37.492 | 12.412 | 171.65 | 22.732 | 24.816 | 35.144 | 196.466 | 94.0838 | 207.0092 | 207.0092 | 169.5172 | -244.5012 | 30 | 165.1182 | -223.9148 | 70 | 30 | 336.726 | 446.9067 | VERIFICA | 7.1039 | 4F16 | 8.0425 | 9.6336 | 4F16+1F20 | 11.1841 | VERIFICATO
11 | 9 | 15 | 2 | Mdes | -77.519 | -51.435 | -15.626 | -215.032 | -28.505 | -31.118 | -44.131 | -246.15 | -117.976 | -259.3893 | -259.3893 | -310.8243 | 207.9543 | 80 | -253.9352 | 198.2156 | 70 | 30 | 336.726 | 446.9067 | VERIFICA | 8.5279 | 3F16+1F20 | 9.1735 | 10.9251 | 4F16+1F20 | 11.1841 | VERIFICATO
11 | 9 | 15 | 2 | Vsin | 82.311 | 53.958 | -5.007 | -69.05 | -9.149 | -9.988 | -14.156 | -79.038 | -37.8674 | -83.2848 | -83.2848 | -29.3268 | 137.2428 | 30 |  |  | 70 | 30
11 | 9 | 15 | 2 | Vdes | -89.329 | -58.938 | -5.007 | -69.05 | -9.149 | -9.988 | -14.156 | -79.038 | -37.8674 | -83.2848 | -83.2848 | -142.2228 | 24.3468 | 80 |  |  | 70 | 30
11 | 15 | 21 | 2 | Msin | -98.02 | -60.804 | 21.008 | 288.311 | 38.202 | 41.704 | 59.21 | 330.015 | 158.2145 | 347.778 | 347.778 | 286.974 | -408.582 | 80 | 259.1894 | -319.375 | 70 | 30 | 336.726 | 446.9067 | VERIFICA | 11.1512 | 4F16+1F20 | 11.1841 | 13.7406 | 4F20+1F16 | 14.577 | VERIFICATO
11 | 15 | 21 | 2 | Mdes | -90.212 | -56.321 | -20.951 | -287.551 | -38.101 | -41.594 | -59.052 | -329.145 | -157.7955 | -346.8606 | -346.8606 | -403.1816 | 290.5396 | 80 | -314.7298 | 261.9998 | 70 | 30 | 336.726 | 446.9067 | VERIFICA | 11.2721 | 3F16+2F20 | 12.315 | 13.5407 | 4F20+1F16 | 14.577 | VERIFICATO
11 | 15 | 21 | 2 | Vsin | 124.123 | 76.778 | -8.834 | -121.234 | -16.064 | -17.536 | -24.898 | -138.77 | -66.529 | -146.2394 | -146.2394 | -69.4614 | 223.0174 | 80 |  |  | 70 | 30
11 | 15 | 21 | 2 | Vdes | -120.835 | -74.89 | -8.834 | -121.234 | -16.064 | -17.536 | -24.898 | -138.77 | -66.529 | -146.2394 | -146.2394 | -221.1294 | 71.3494 | 80 |  |  | 70 | 30
11 | 21 | 24 | 2 | Msin | -70.745 | -46.502 | 16.306 | 224.525 | 29.75 | 32.477 | 46.056 | 257.002 | 123.1566 | 270.8188 | 270.8188 | 224.3168 | -317.3208 | 80 | 209.3606 | -257.9382 | 70 | 30 | 336.726 | 446.9067 | VERIFICA | 9.0074 | 3F16+1F20 | 9.1735 | 11.0974 | 4F16+1F20 | 11.1841 | VERIFICATO
11 | 21 | 24 | 2 | Mdes | -46.362 | -30.294 | -12.725 | -176.122 | -23.314 | -25.451 | -36.039 | -201.573 | -96.5109 | -212.3847 | -212.3847 | -242.6787 | 182.0907 | 30 | -221.3453 | 175.547 | 70 | 30 | 336.726 | 446.9067 | VERIFICA | 7.5526 | 4F16 | 8.0425 | 9.523 | 4F16+1F20 | 11.1841 | VERIFICATO
11 | 21 | 24 | 2 | Vsin | 84.379 | 55.533 | -5.583 | -77.047 | -10.205 | -11.14 | -15.788 | -88.187 | -42.2441 | -92.9234 | -92.9234 | -37.3904 | 148.4564 | 80 |  |  | 70 | 30
11 | 21 | 24 | 2 | Vdes | -75.001 | -49.299 | -5.583 | -77.047 | -10.205 | -11.14 | -15.788 | -88.187 | -42.2441 | -92.9234 | -92.9234 | -142.2224 | 43.6244 | 30 |  |  | 70 | 30
1 | 1 | 2 | 1 | Msin | -48.982 | -33.875 | 311.863 | -16.956 | 36.112 | 39.422 | 347.975 | -56.378 | 364.8884 | -160.7705 | 364.8884 | 331.0134 | -398.7634 | 80 | 291.6334 | -330.8042 | 70 | 30 | 336.726 | 446.9067 | VERIFICA | 12.547 | 2F16+3F20 | 13.446 | 14.2323 | 4F20+1F16 | 14.577 | VERIFICATO
1 | 1 | 2 | 1 | Mdes | -27.847 | -21.164 | -284.462 | 15.449 | -32.932 | -35.951 | -317.394 | 51.4 | -332.814 | 146.6182 | -332.814 | -353.978 | 311.65 | 80 | -287.974 | 270.3148 | 70 | 30 | 336.726 | 446.9067 | VERIFICA | 11.6298 | 3F16+2F20 | 12.315 | 12.3896 | 2F16+3F20 | 13.446 | VERIFICATO
1 | 1 | 2 | 1 | Vsin | 50.344 | 35.724 | -114.678 | 6.232 | -13.278 | -14.495 | -127.956 | 20.727 | -134.1741 | 59.1138 | -134.1741 | -98.4501 | 169.8981 | 80 |  |  | 70 | 30
1 | 1 | 2 | 1 | Vdes | -42.216 | -30.836 | -114.678 | 6.232 | -13.278 | -14.495 | -127.956 | 20.727 | -134.1741 | 59.1138 | -134.1741 | -165.0101 | 103.3381 | 80 |  |  | 70 | 30
1 | 2 | 3 | 1 | Msin | -8.929 | -8.176 | 337.421 | -18.365 | 38.998 | 42.573 | 376.419 | -60.938 | 394.7004 | -173.8637 | 394.7004 | 386.5244 | -402.8764 | 80 | 310.4305 | -309.9289 | 70 | 30 | 336.726 | 446.9067 | VERIFICA | 13.3557 | 2F16+3F20 | 13.446 | 13.3342 | 2F16+3F20 | 13.446 | VERIFICATO
1 | 2 | 3 | 1 | Mdes | -34.833 | -23.359 | -367.042 | 19.99 | -42.439 | -46.329 | -409.481 | 66.319 | -429.3767 | 189.1633 | -429.3767 | -452.7357 | 406.0177 | 80 | -356.6738 | 333.0382 | 70 | 30 | 336.726 | 446.9067 | VERIFICA | 14.3284 | 4F20+1F16 | 14.577 | 15.3453 | 5F20 | 15.708 | VERIFICATO
1 | 2 | 3 | 1 | Vsin | 28.068 | 21.067 | -180.632 | 9.834 | -20.881 | -22.795 | -201.513 | 32.629 | -211.3017 | 93.0829 | -211.3017 | -190.2347 | 232.3687 | 80 |  |  | 70 | 30
1 | 2 | 3 | 1 | Vdes | -41.352 | -28.853 | -180.632 | 9.834 | -20.881 | -22.795 | -201.513 | 32.629 | -211.3017 | 93.0829 | -211.3017 | -240.1547 | 182.4487 | 80 |  |  | 70 | 30
2 | 4 | 5 | 1 | Msin | -26.697 | -16.595 | 30.283 | -0.83 | 1.794 | 1.958 | 32.077 | -2.788 | 32.9134 | -12.4111 | 32.9134 | 16.3184 | -49.5084 | 30 | 15.2022 | -44.5232 | 24 | 60 | 61.8413 | 82.0765 | VERIFICA | 2.1584 | 3F16 | 6.0319 | 6.3213 | 4F16 | 8.0425 | VERIFICATO
2 | 4 | 5 | 1 | Mdes | -29.474 | -18.319 | -31.418 | 0.861 | -1.861 | -2.032 | -33.279 | 2.893 | -34.1469 | 12.8767 | -34.1469 | -52.4659 | 15.8279 | 80 | -38.9065 | 12.5857 | 24 | 60 | 61.8413 | 82.0765 | VERIFICA | 1.7869 | 3F16 | 6.0319 | 5.5238 | 3F16 | 6.0319 | VERIFICATO
2 | 4 | 5 | 1 | Vsin | 32.72 | 20.338 | -11.866 | 0.325 | -0.703 | -0.767 | -12.569 | 1.092 | -12.8966 | 4.8627 | -12.8966 | 7.4414 | 33.2346 | 80 |  |  | 24 | 60
2 | 4 | 5 | 1 | Vdes | -33.788 | -21.002 | -11.866 | 0.325 | -0.703 | -0.767 | -12.569 | 1.092 | -12.8966 | 4.8627 | -12.8966 | -33.8986 | -8.1054 | 80 |  |  | 24 | 60
2 | 5 | 6 | 1 | Msin | -17.36 | -10.722 | 33.005 | -0.904 | 1.957 | 2.137 | 34.962 | -3.041 | 35.8743 | -13.5296 | 35.8743 | 25.1523 | -46.5963 | 80 | 24.957 | -34.262 | 24 | 60 | 61.8413 | 82.0765 | VERIFICA | 3.5433 | 3F16 | 6.0319 | 4.8644 | 3F16 | 6.0319 | VERIFICATO
2 | 5 | 6 | 1 | Mdes | -15.965 | -10.099 | -21.441 | 0.586 | -1.273 | -1.389 | -22.714 | 1.975 | -23.3065 | 8.7892 | -23.3065 | -33.4055 | 13.2075 | 30 | -28.828 | 13.1821 | 24 | 60 | 61.8413 | 82.0765 | VERIFICA | 1.8716 | 3F16 | 6.0319 | 4.0929 | 3F16 | 6.0319 | VERIFICATO
2 | 5 | 6 | 1 | Vsin | 25.298 | 15.662 | -13.96 | 0.382 | -0.828 | -0.904 | -14.788 | 1.286 | -15.1738 | 5.7224 | -15.1738 | 0.4882 | 30.8358 | 80 |  |  | 24 | 60
2 | 5 | 6 | 1 | Vdes | -24.583 | -15.343 | -13.96 | 0.382 | -0.828 | -0.904 | -14.788 | 1.286 | -15.1738 | 5.7224 | -15.1738 | -30.5168 | -0.1692 | 80 |  |  | 24 | 60
2 | 6 | 7 | 1 | Msin | -34.695 | -23.014 | 159.596 | -4.36 | 9.453 | 10.32 | 169.049 | -14.68 | 173.453 | -65.3947 | 173.453 | 150.439 | -196.467 | 30 | 141.4178 | -178.1197 | 70 | 30 | 336.726 | 446.9067 | VERIFICA | 6.0843 | 4F16 | 8.0425 | 7.6633 | 4F16 | 8.0425 | VERIFICATO
2 | 6 | 7 | 1 | Mdes | -23.328 | -18.504 | -234.922 | 6.426 | -13.913 | -15.188 | -248.835 | 21.614 | -255.3192 | 96.2645 | -255.3192 | -273.8232 | 236.8152 | 80 | -225.665 | 211.9906 | 70 | 30 | 336.726 | 446.9067 | VERIFICA | 9.1205 | 3F16+1F20 | 9.1735 | 9.7089 | 4F16+1F20 | 11.1841 | VERIFICATO
2 | 6 | 7 | 1 | Vsin | 44.202 | 31.087 | -83.94 | 2.295 | -4.972 | -5.427 | -88.912 | 7.722 | -91.2286 | 34.3956 | -91.2286 | -60.1416 | 122.3156 | 80 |  |  | 70 | 30
2 | 6 | 7 | 1 | Vdes | -39.364 | -29.167 | -83.94 | 2.295 | -4.972 | -5.427 | -88.912 | 7.722 | -91.2286 | 34.3956 | -91.2286 | -120.3956 | 62.0616 | 80 |  |  | 70 | 30
2 | 7 | 8 | 1 | Msin | -31.902 | -24.139 | 281.814 | -7.708 | 16.708 | 18.239 | 298.522 | -25.947 | 306.3061 | -115.5036 | 306.3061 | 282.1671 | -330.4451 | 80 | 248.4641 | -271.2917 | 70 | 30 | 336.726 | 446.9067 | VERIFICA | 10.6897 | 4F16+1F20 | 11.1841 | 11.6719 | 3F16+2F20 | 12.315 | VERIFICATO
2 | 7 | 8 | 1 | Mdes | -45.949 | -32.039 | -273.489 | 7.478 | -16.218 | -17.704 | -289.707 | 25.182 | -297.2616 | 112.0941 | -297.2616 | -329.3006 | 265.2226 | 80 | -268.932 | 232.7348 | 70 | 30 | 336.726 | 446.9067 | VERIFICA | 10.013 | 4F16+1F20 | 11.1841 | 11.5703 | 3F16+2F20 | 12.315 | VERIFICATO
2 | 7 | 8 | 1 | Vsin | 43.527 | 31.813 | -106.789 | 2.92 | -6.332 | -6.912 | -113.121 | 9.832 | -116.0706 | 43.7683 | -116.0706 | -84.2576 | 147.8836 | 80 |  |  | 70 | 30
2 | 7 | 8 | 1 | Vdes | -48.929 | -34.851 | -106.789 | 2.92 | -6.332 | -6.912 | -113.121 | 9.832 | -116.0706 | 43.7683 | -116.0706 | -150.9216 | 81.2196 | 80 |  |  | 70 | 30
2 | 8 | 9 | 1 | Msin | -7.806 | -7.34 | 332.881 | -9.12 | 19.664 | 21.467 | 352.545 | -30.587 | 361.7211 | -136.3505 | 361.7211 | 354.3811 | -369.0611 | 80 | 285.308 | -283.416 | 70 | 30 | 336.726 | 446.9067 | VERIFICA | 12.2749 | 3F16+2F20 | 12.315 | 12.1935 | 3F16+2F20 | 12.315 | VERIFICATO
2 | 8 | 9 | 1 | Mdes | -35.483 | -24.047 | -361.223 | 9.899 | -21.344 | -23.3 | -382.567 | 33.199 | -392.5267 | 147.9691 | -392.5267 | -416.5737 | 368.4797 | 80 | -327.5014 | 302.8338 | 70 | 30 | 336.726 | 446.9067 | VERIFICA | 13.0289 | 2F16+3F20 | 13.446 | 14.0902 | 4F20+1F16 | 14.577 | VERIFICATO
2 | 8 | 9 | 1 | Vsin | 27.574 | 20.715 | -177.976 | 4.877 | -10.515 | -11.479 | -188.491 | 16.356 | -193.3978 | 72.9033 | -193.3978 | -172.6828 | 214.1128 | 80 |  |  | 70 | 30
2 | 8 | 9 | 1 | Vdes | -41.768 | -29.283 | -177.976 | 4.877 | -10.515 | -11.479 | -188.491 | 16.356 | -193.3978 | 72.9033 | -193.3978 | -222.6808 | 164.1148 | 80 |  |  | 70 | 30
3 | 10 | 11 | 1 | Msin | -27.116 | -16.852 | 27.638 | -0.173 | -0.108 | -0.118 | 27.746 | -0.291 | 27.8333 | -8.6148 | 27.8333 | 10.9813 | -44.6853 | 30 | 9.4721 | -40.0433 | 24 | 60 | 61.8413 | 82.0765 | VERIFICA | 1.3448 | 3F16 | 6.0319 | 5.6852 | 3F16 | 6.0319 | VERIFICATO
3 | 10 | 11 | 1 | Mdes | -28.498 | -17.715 | -26.282 | 0.164 | 0.103 | 0.112 | -26.385 | 0.276 | -26.4678 | 8.1915 | -26.4678 | -44.1828 | 8.7528 | 30 | -39.491 | 7.1938 | 24 | 60 | 61.8413 | 82.0765 | VERIFICA | 1.0214 | 3F16 | 6.0319 | 5.6068 | 3F16 | 6.0319 | VERIFICATO
3 | 10 | 11 | 1 | Vsin | 32.988 | 20.504 | -10.369 | 0.065 | 0.041 | 0.044 | -10.41 | 0.109 | -10.4427 | 3.232 | -10.4427 | 10.0613 | 30.9467 | 30 |  |  | 24 | 60
3 | 10 | 11 | 1 | Vdes | -33.52 | -20.836 | -10.369 | 0.065 | 0.041 | 0.044 | -10.41 | 0.109 | -10.4427 | 3.232 | -10.4427 | -31.2787 | -10.3933 | 30 |  |  | 24 | 60
3 | 11 | 12 | 1 | Msin | -17.012 | -10.549 | 27.989 | -0.175 | -0.108 | -0.117 | 28.097 | -0.292 | 28.1846 | -8.7211 | 28.1846 | 17.6356 | -38.7336 | 30 | 17.3178 | -34.531 | 24 | 60 | 61.8413 | 82.0765 | VERIFICA | 2.4587 | 3F16 | 6.0319 | 4.9026 | 3F16 | 6.0319 | VERIFICATO
3 | 11 | 12 | 1 | Mdes | -19.486 | -12.244 | -22.165 | 0.138 | 0.084 | 0.092 | -22.249 | 0.23 | -22.318 | 6.9047 | -22.318 | -34.562 | 10.074 | 30 | -30.2291 | 9.6258 | 24 | 60 | 61.8413 | 82.0765 | VERIFICA | 1.3666 | 3F16 | 6.0319 | 4.2918 | 3F16 | 6.0319 | VERIFICATO
3 | 11 | 12 | 1 | Vsin | 24.306 | 15.068 | -12.86 | 0.08 | 0.049 | 0.054 | -12.909 | 0.134 | -12.9492 | 4.0067 | -12.9492 | 2.1188 | 28.0172 | 30 |  |  | 24 | 60
3 | 11 | 12 | 1 | Vdes | -25.575 | -15.937 | -12.86 | 0.08 | 0.049 | 0.054 | -12.909 | 0.134 | -12.9492 | 4.0067 | -12.9492 | -28.8862 | -2.9878 | 30 |  |  | 24 | 60
3 | 12 | 13 | 1 | Msin | -68.623 | -44.386 | 120.336 | -0.748 | -0.451 | -0.492 | 120.787 | -1.24 | 121.159 | -37.4761 | 121.159 | 76.773 | -165.545 | 30 | 70.3066 | -146.248 | 70 | 30 | 336.726 | 446.9067 | VERIFICA | 3.0248 | 3F16 | 6.0319 | 6.2921 | 4F16 | 8.0425 | VERIFICATO
3 | 12 | 13 | 1 | Mdes | -96.89 | -63.781 | -79.321 | 0.491 | 0.291 | 0.318 | -79.612 | 0.809 | -79.8547 | 24.6926 | -79.8547 | -143.6357 | 16.0737 | 30 | -123.1006 | 8.3692 | 70 | 30 | 336.726 | 446.9067 | VERIFICA | 0.36007 | 3F16 | 6.0319 | 5.2962 | 3F16 | 8 | VERIFICATO
3 | 12 | 13 | 1 | Vsin | 132.283 | 85.878 | -42.48 | 0.264 | 0.158 | 0.172 | -42.638 | 0.436 | -42.7688 | 13.2274 | -42.7688 | 43.1092 | 128.6468 | 30 |  |  | 70 | 30
3 | 12 | 13 | 1 | Vdes | -144.312 | -94.132 | -42.48 | 0.264 | 0.158 | 0.172 | -42.638 | 0.436 | -42.7688 | 13.2274 | -42.7688 | -136.9008 | -51.3632 | 30 |  |  | 70 | 30
3 | 13 | 14 | 1 | Msin | -71.184 | -47.869 | 123.811 | -0.77 | -0.464 | -0.506 | 124.275 | -1.276 | 124.6578 | -38.5585 | 124.6578 | 76.7888 | -172.5268 | 30 | 73.7679 | -156.2537 | 70 | 30 | 336.726 | 446.9067 | VERIFICA | 3.1737 | 3F16 | 6.0319 | 6.7225 | 4F16 | 8.0425 | VERIFICATO
3 | 13 | 14 | 1 | Mdes | -46.635 | -32.729 | -208.331 | 1.3 | 0.795 | 0.868 | -209.126 | 2.168 | -209.7764 | 64.9058 | -209.7764 | -242.5054 | 177.0474 | 80 | -201.44 | 166.662 | 70 | 30 | 336.726 | 446.9067 | VERIFICA | 7.1703 | 4F16 | 8.0425 | 8.6666 | 3F16+1F20 | 9.1735 | VERIFICATO
3 | 13 | 14 | 1 | Vsin | 64.131 | 44.174 | -63.873 | 0.398 | 0.242 | 0.264 | -64.115 | 0.662 | -64.3136 | 19.8965 | -64.3136 | -20.1396 | 108.4876 | 30 |  |  | 70 | 30
3 | 13 | 14 | 1 | Vdes | -54.689 | -38.35 | -63.873 | 0.398 | 0.242 | 0.264 | -64.115 | 0.662 | -64.3136 | 19.8965 | -64.3136 | -102.6636 | 25.9636 | 80 |  |  | 70 | 30
3 | 14 | 15 | 1 | Msin | -30.377 | -21.086 | 264.299 | -1.653 | -1.029 | -1.123 | 265.328 | -2.776 | 266.1608 | -82.3744 | 266.1608 | 245.0748 | -287.2468 | 80 | 213.2295 | -228.6303 | 70 | 30 | 336.726 | 446.9067 | VERIFICA | 9.1738 | 4F16+1F20 | 11.1841 | 9.8364 | 4F16+1F20 | 11.1841 | VERIFICATO
3 | 14 | 15 | 1 | Mdes | -16.164 | -11.267 | -173.641 | 1.082 | 0.661 | 0.721 | -174.302 | 1.803 | -174.8429 | 54.0936 | -174.8429 | -186.1099 | 163.5759 | 30 | -164.884 | 150.8787 | 70 | 30 | 336.726 | 446.9067 | VERIFICA | 6.4913 | 4F16 | 8.0425 | 7.0939 | 4F16 | 8.0425 | VERIFICATO
3 | 14 | 15 | 1 | Vsin | 48.202 | 33.464 | -112.292 | 0.701 | 0.433 | 0.473 | -112.725 | 1.174 | -113.0772 | 34.9915 | -113.0772 | -79.6132 | 146.5412 | 80 |  |  | 70 | 30
3 | 14 | 15 | 1 | Vdes | -40.913 | -28.429 | -112.292 | 0.701 | 0.433 | 0.473 | -112.725 | 1.174 | -113.0772 | 34.9915 | -113.0772 | -141.5062 | 84.6482 | 30 |  |  | 70 | 30
4 | 16 | 17 | 1 | Msin | -48.032 | -33.249 | 297.017 | 9.001 | -17.412 | -19.008 | 314.429 | 28.009 | 322.8317 | 122.3377 | 322.8317 | 289.5827 | -356.0807 | 80 | 256.2425 | -294.3957 | 70 | 30 | 336.726 | 446.9067 | VERIFICA | 11.0244 | 4F16+1F20 | 11.1841 | 12.6659 | 2F16+3F20 | 13.446 | VERIFICATO
4 | 16 | 17 | 1 | Mdes | -29.42 | -22.335 | -271.269 | -8.21 | 15.892 | 17.349 | -287.161 | -25.559 | -294.8287 | -111.7073 | -294.8287 | -317.1637 | 272.4937 | 80 | -257.1579 | 237.4743 | 70 | 30 | 336.726 | 446.9067 | VERIFICA | 10.2169 | 4F16+1F20 | 11.1841 | 11.0638 | 4F16+1F20 | 11.1841 | VERIFICATO
4 | 16 | 17 | 1 | Vsin | 49.807 | 35.431 | -109.286 | -3.31 | 6.405 | 6.992 | -115.691 | -10.302 | -118.7816 | -45.0093 | -118.7816 | -83.3506 | 154.2126 | 80 |  |  | 70 | 30
4 | 16 | 17 | 1 | Vdes | -42.649 | -31.233 | -109.286 | -3.31 | 6.405 | 6.992 | -115.691 | -10.302 | -118.7816 | -45.0093 | -118.7816 | -150.0146 | 87.5486 | 80 |  |  | 70 | 30
4 | 17 | 18 | 1 | Msin | -20.768 | -15.992 | 318.006 | 9.628 | -18.617 | -20.324 | 336.623 | 29.952 | 345.6086 | 130.9389 | 345.6086 | 329.6166 | -361.6006 | 80 | 267.5481 | -280.7521 | 70 | 30 | 336.726 | 446.9067 | VERIFICA | 11.5108 | 3F16+2F20 | 12.315 | 12.0789 | 3F16+2F20 | 12.315 | VERIFICATO
4 | 17 | 18 | 1 | Mdes | -32.552 | -21.936 | -323.064 | -9.785 | 18.918 | 20.652 | -341.982 | -30.437 | -351.1131 | -133.0316 | -351.1131 | -373.0491 | 329.1771 | 80 | -290.9814 | 268.3278 | 70 | 30 | 336.726 | 446.9067 | VERIFICA | 11.5443 | 3F16+2F20 | 12.315 | 12.519 | 2F16+3F20 | 13.446 | VERIFICATO
4 | 17 | 18 | 1 | Vsin | 31.65 | 23.475 | -164.377 | -4.978 | 9.624 | 10.506 | -174.001 | -15.484 | -178.6462 | -67.6843 | -178.6462 | -155.1712 | 202.1212 | 80 |  |  | 70 | 30
4 | 17 | 18 | 1 | Vdes | -37.692 | -26.523 | -164.377 | -4.978 | 9.624 | 10.506 | -174.001 | -15.484 | -178.6462 | -67.6843 | -178.6462 | -205.1692 | 152.1232 | 80 |  |  | 70 | 30
4 | 18 | 19 | 1 | Msin | -90.375 | -59.669 | 225.467 | 6.81 | -13.197 | -14.407 | 238.664 | 21.217 | 245.0291 | 92.8162 | 245.0291 | 185.3601 | -304.6981 | 80 | 181.4588 | -237.1304 | 70 | 30 | 336.726 | 446.9067 | VERIFICA | 7.807 | 4F16 | 8.0425 | 10.2021 | 4F16+1F20 | 11.1841 | VERIFICATO
4 | 18 | 19 | 1 | Mdes | -62.098 | -40.173 | -160.909 | -4.85 | 9.406 | 10.268 | -170.315 | -15.118 | -174.8504 | -66.2125 | -174.8504 | -215.0234 | 134.6774 | 30 | -190.9299 | 131.97 | 70 | 30 | 336.726 | 446.9067 | VERIFICA | 5.6778 | 3F16 | 6.0319 | 8.2144 | 3F16+1F20 | 9.1735 | VERIFICATO
4 | 18 | 19 | 1 | Vsin | 121.072 | 79.583 | -82.208 | -2.481 | 4.809 | 5.25 | -87.017 | -7.731 | -89.3363 | -33.8361 | -89.3363 | -9.7533 | 168.9193 | 80 |  |  | 70 | 30
4 | 18 | 19 | 1 | Vdes | -109.04 | -71.287 | -82.208 | -2.481 | 4.809 | 5.25 | -87.017 | -7.731 | -89.3363 | -33.8361 | -89.3363 | -160.6233 | 18.0493 | 30 |  |  | 70 | 30
4 | 19 | 20 | 1 | Msin | -31.204 | -19.47 | 9.527 | 0.284 | -0.556 | -0.607 | 10.083 | 0.891 | 10.3503 | 3.9159 | 10.3503 | -9.1197 | -29.8203 | 30 | -6.5852 | -26.0305 | 24 | 60 | 61.8413 | 82.0765 | VERIFICA | 0.93495 | 3F16 | 6.0319 | 3.6957 | 3F16 | 6.0319 | VERIFICATO
4 | 19 | 20 | 1 | Mdes | -27.862 | -17.333 | -10.497 | -0.314 | 0.614 | 0.67 | -11.111 | -0.984 | -11.4062 | -4.3173 | -11.4062 | -28.7392 | -5.9268 | 30 | -25.0727 | -3.5156 | 24 | 60 | 61.8413 | 82.0765 | VERIFICA | 0.49913 | 3F16 | 6.0319 | 3.5597 | 3F16 | 6.0319 | VERIFICATO
4 | 19 | 20 | 1 | Vsin | 33.897 | 21.081 | -3.851 | -0.115 | 0.225 | 0.246 | -4.076 | -0.361 | -4.1843 | -1.5838 | -4.1843 | 16.8967 | 25.2653 | 30 |  |  | 24 | 60
4 | 19 | 20 | 1 | Vdes | -32.611 | -20.259 | -3.851 | -0.115 | 0.225 | 0.246 | -4.076 | -0.361 | -4.1843 | -1.5838 | -4.1843 | -24.4433 | -16.0747 | 30 |  |  | 24 | 60
4 | 20 | 21 | 1 | Msin | -24.848 | -15.824 | 140.204 | 4.234 | -8.188 | -8.938 | 148.392 | 13.172 | 152.3436 | 57.6896 | 152.3436 | 136.5196 | -168.1676 | 30 | 128.1781 | -152.6867 | 70 | 30 | 336.726 | 446.9067 | VERIFICA | 5.5146 | 3F16 | 6.0319 | 6.5691 | 4F16 | 8.0425 | VERIFICATO
4 | 20 | 21 | 1 | Mdes | -11.091 | -7.353 | -144.809 | -4.373 | 8.458 | 9.233 | -153.267 | -13.606 | -157.3488 | -59.5861 | -157.3488 | -164.7018 | 149.9958 | 30 | -149.8727 | 141.0026 | 70 | 30 | 336.726 | 446.9067 | VERIFICA | 6.0664 | 4F16 | 8.0425 | 6.448 | 4F16 | 8.0425 | VERIFICATO
4 | 20 | 21 | 1 | Vsin | 36.424 | 23.798 | -73.08 | -2.207 | 4.268 | 4.659 | -77.348 | -6.866 | -79.4078 | -30.0704 | -79.4078 | -55.6098 | 103.2058 | 30 |  |  | 70 | 30
4 | 20 | 21 | 1 | Vdes | -29.369 | -19.453 | -73.08 | -2.207 | 4.268 | 4.659 | -77.348 | -6.866 | -79.4078 | -30.0704 | -79.4078 | -98.8608 | 59.9548 | 30 |  |  | 70 | 30
5 | 22 | 23 | 1 | Msin | -46.766 | -32.367 | 292.022 | 17.559 | -35.348 | -38.588 | 327.37 | 56.147 | 344.2141 | 154.358 | 344.2141 | 311.8471 | -376.5811 | 80 | 275.3136 | -311.8868 | 70 | 30 | 336.726 | 446.9067 | VERIFICA | 11.8449 | 3F16+2F20 | 12.315 | 13.4184 | 2F16+3F20 | 13.446 | VERIFICATO
5 | 22 | 23 | 1 | Mdes | -29.913 | -22.648 | -266.202 | -15.989 | 32.215 | 35.168 | -298.417 | -51.157 | -313.7641 | -140.6821 | -313.7641 | -336.4121 | 291.1161 | 80 | -273.213 | 253.0874 | 70 | 30 | 336.726 | 446.9067 | VERIFICA | 10.8887 | 4F16+1F20 | 11.1841 | 11.7545 | 3F16+2F20 | 12.315 | VERIFICATO
5 | 22 | 23 | 1 | Vsin | 49.521 | 35.201 | -107.351 | -6.452 | 12.993 | 14.184 | -120.344 | -20.636 | -126.5348 | -56.7392 | -126.5348 | -91.3338 | 161.7358 | 80 |  |  | 70 | 30
5 | 22 | 23 | 1 | Vdes | -43.039 | -31.463 | -107.351 | -6.452 | 12.993 | 14.184 | -120.344 | -20.636 | -126.5348 | -56.7392 | -126.5348 | -157.9978 | 95.0718 | 80 |  |  | 70 | 30
5 | 23 | 24 | 1 | Msin | -6.652 | -6.612 | 316.196 | 19.029 | -38.199 | -41.701 | 354.395 | 60.73 | 372.614 | 167.0485 | 372.614 | 366.002 | -379.226 | 80 | 294.3011 | -291.3179 | 70 | 30 | 336.726 | 446.9067 | VERIFICA | 12.6618 | 2F16+3F20 | 13.446 | 12.5335 | 2F16+3F20 | 13.446 | VERIFICATO
5 | 23 | 24 | 1 | Mdes | -37.289 | -25.099 | -344.062 | -20.719 | 41.583 | 45.395 | -385.645 | -66.114 | -405.4792 | -181.8075 | -405.4792 | -430.5782 | 380.3802 | 80 | -338.8781 | 312.4713 | 70 | 30 | 336.726 | 446.9067 | VERIFICA | 13.4435 | 2F16+3F20 | 13.446 | 14.5797 | 5F20 | 15.708 | VERIFICATO
5 | 23 | 24 | 1 | Vsin | 26.854 | 20.259 | -169.297 | -10.192 | 20.457 | 22.332 | -189.754 | -32.524 | -199.5112 | -89.4502 | -199.5112 | -179.2522 | 219.7702 | 80 |  |  | 70 | 30
5 | 23 | 24 | 1 | Vdes | -42.566 | -29.739 | -169.297 | -10.192 | 20.457 | 22.332 | -189.754 | -32.524 | -199.5112 | -89.4502 | -199.5112 | -229.2502 | 169.7722 | 80 |  |  | 70 | 30
6 | 1 | 4 | 1 | Msin | -46.582 | -29.653 | -9.692 | 182.063 | -21.267 | -23.217 | -30.959 | 205.28 | -92.543 | 214.5677 | 214.5677 | 184.9147 | -244.2207 | 30 | 178.3646 | -221.443 | 70 | 30 | 336.726 | 446.9067 | VERIFICA | 7.6738 | 4F16 | 8.0425 | 9.5272 | 4F16+1F20 | 11.1841 | VERIFICATO
6 | 1 | 4 | 1 | Mdes | -82.375 | -54.063 | 13.165 | -249.384 | 29.061 | 31.725 | 42.226 | -281.109 | 126.5587 | -293.7768 | -293.7768 | -347.8398 | 239.7138 | 80 | -283.344 | 226.002 | 70 | 30 | 336.726 | 446.9067 | VERIFICA | 9.7234 | 4F16+1F20 | 11.1841 | 12.1904 | 3F16+2F20 | 12.315 | VERIFICATO
6 | 1 | 4 | 1 | Vsin | 83.961 | 54.092 | 4.396 | -82.971 | 9.679 | 10.566 | 14.075 | -93.537 | 42.1361 | -97.7595 | -97.7595 | -43.6675 | 151.8515 | 30 |  |  | 70 | 30
6 | 1 | 4 | 1 | Vdes | -97.727 | -63.48 | 4.396 | -82.971 | 9.679 | 10.566 | 14.075 | -93.537 | 42.1361 | -97.7595 | -97.7595 | -161.2395 | 34.2795 | 80 |  |  | 70 | 30
6 | 4 | 10 | 1 | Msin | -97.131 | -62.123 | -15.7 | 297.693 | -34.711 | -37.893 | -50.411 | 335.586 | -151.0868 | 350.7093 | 350.7093 | 288.5863 | -412.8323 | 80 | 265.2903 | -336.1051 | 70 | 30 | 336.726 | 446.9067 | VERIFICA | 11.4137 | 3F16+2F20 | 12.315 | 14.4604 | 4F20+1F16 | 14.577 | VERIFICATO
6 | 4 | 10 | 1 | Mdes | -95.724 | -61.759 | 15.647 | -296.622 | 34.589 | 37.76 | 50.236 | -334.382 | 150.5506 | -349.4528 | -349.4528 | -411.2118 | 287.6938 | 80 | -334.5366 | 264.3458 | 70 | 30 | 336.726 | 446.9067 | VERIFICA | 11.373 | 3F16+2F20 | 12.315 | 14.3929 | 4F20+1F16 | 14.577 | VERIFICATO
6 | 4 | 10 | 1 | Vsin | 104.103 | 66.789 | 5.598 | -106.128 | 12.375 | 13.509 | 17.973 | -119.637 | 53.8641 | -125.0289 | -125.0289 | -58.2399 | 191.8179 | 80 |  |  | 70 | 30
6 | 4 | 10 | 1 | Vdes | -103.601 | -66.659 | 5.598 | -106.128 | 12.375 | 13.509 | 17.973 | -119.637 | 53.8641 | -125.0289 | -125.0289 | -191.6879 | 58.3699 | 80 |  |  | 70 | 30
6 | 10 | 16 | 1 | Msin | -66.563 | -43.425 | -13.874 | 263.159 | -30.643 | -33.452 | -44.517 | 296.611 | -133.5003 | 309.9661 | 309.9661 | 266.5411 | -353.3911 | 80 | 244.8497 | -285.7317 | 70 | 30 | 336.726 | 446.9067 | VERIFICA | 10.5342 | 4F16+1F20 | 11.1841 | 12.2931 | 3F16+2F20 | 12.315 | VERIFICATO
6 | 10 | 16 | 1 | Mdes | -39.771 | -25.559 | 9.956 | -187.159 | 21.851 | 23.853 | 31.807 | -211.012 | 95.1106 | -220.5541 | -220.5541 | -246.1131 | 194.9951 | 30 | -221.8691 | 185.7325 | 70 | 30 | 336.726 | 446.9067 | VERIFICA | 7.9908 | 4F16 | 8.0425 | 9.5455 | 4F16+1F20 | 11.1841 | VERIFICATO
6 | 10 | 16 | 1 | Vsin | 88.623 | 57.46 | 5.017 | -94.804 | 11.051 | 12.064 | 16.068 | -106.868 | 48.1284 | -111.6884 | -111.6884 | -54.2284 | 169.1484 | 80 |  |  | 70 | 30
6 | 10 | 16 | 1 | Vdes | -77.342 | -49.938 | 5.017 | -94.804 | 11.051 | 12.064 | 16.068 | -106.868 | 48.1284 | -111.6884 | -111.6884 | -161.6264 | 61.7504 | 30 |  |  | 70 | 30
7 | 2 | 5 | 1 | Msin | -76.634 | -46.209 | -4.051 | 140.219 | -9.141 | -9.979 | -13.192 | 150.198 | -58.2514 | 154.1556 | 154.1556 | 107.9466 | -200.3646 | 30 | 102.0769 | -179.8943 | 70 | 30 | 336.726 | 446.9067 | VERIFICA | 4.3917 | 3F16 | 6.0319 | 7.7396 | 4F16 | 8.0425 | VERIFICATO
7 | 2 | 5 | 1 | Mdes | -145.059 | -87.457 | 2.625 | -89.955 | 5.877 | 6.416 | 8.502 | -96.371 | 37.4133 | -98.9216 | -98.9216 | -186.3786 | 11.4646 | 30 | -163.5287 | 3.2153 | 70 | 30 | 336.726 | 446.9067 | VERIFICA | 0.13833 | 3F16 | 6.0319 | 7.0355 | 4F16 | 8.0425 | VERIFICATO
7 | 2 | 5 | 1 | Vsin | 145.285 | 87.8 | 1.284 | -44.264 | 2.888 | 3.153 | 4.172 | -47.417 | 18.3971 | -48.6686 | -48.6686 | 39.1314 | 136.4686 | 30 |  |  | 70 | 30
7 | 2 | 5 | 1 | Vdes | -171.603 | -103.664 | 1.284 | -44.264 | 2.888 | 3.153 | 4.172 | -47.417 | 18.3971 | -48.6686 | -48.6686 | -152.3326 | -54.9954 | 30 |  |  | 70 | 30
7 | 5 | 11 | 1 | Msin | -136.752 | -81.898 | -3.808 | 131.092 | -8.572 | -9.358 | -12.38 | 140.45 | -54.515 | 144.164 | 144.164 | 62.266 | -226.062 | 30 | 60.1434 | -203.2411 | 70 | 30 | 336.726 | 446.9067 | VERIFICA | 2.5876 | 3F16 | 6.0319 | 8.7441 | 3F16+1F20 | 9.1735 | VERIFICATO
7 | 5 | 11 | 1 | Mdes | -124.639 | -74.457 | 6.328 | -220.326 | 14.359 | 15.675 | 20.687 | -236.001 | 91.4873 | -242.2071 | -242.2071 | -316.6641 | 167.7501 | 80 | -256.8715 | 163.1531 | 70 | 30 | 336.726 | 446.9067 | VERIFICA | 7.0194 | 4F16 | 8.0425 | 11.0515 | 4F16+1F20 | 11.1841 | VERIFICATO
7 | 5 | 11 | 1 | Vsin | 139.307 | 83.145 | 1.81 | -62.753 | 4.095 | 4.47 | 5.905 | -67.223 | 26.0719 | -68.9945 | -68.9945 | 14.1505 | 152.1395 | 30 |  |  | 70 | 30
7 | 5 | 11 | 1 | Vdes | -134.981 | -80.487 | 1.81 | -62.753 | 4.095 | 4.47 | 5.905 | -67.223 | 26.0719 | -68.9945 | -68.9945 | -149.4815 | -11.4925 | 80 |  |  | 70 | 30
7 | 11 | 17 | 1 | Msin | -118.242 | -71.487 | -7.562 | 265.626 | -17.232 | -18.811 | -24.794 | 284.437 | -110.1251 | 291.8752 | 291.8752 | 220.3882 | -363.3622 | 80 | 214.8914 | -285.611 | 70 | 30 | 336.726 | 446.9067 | VERIFICA | 9.2453 | 4F16+1F20 | 11.1841 | 12.2879 | 3F16+2F20 | 12.315 | VERIFICATO
7 | 11 | 17 | 1 | Mdes | -59.024 | -35.855 | 5.298 | -184.149 | 11.981 | 13.08 | 17.279 | -197.229 | 76.4477 | -202.4127 | -202.4127 | -238.2677 | 166.5577 | 30 | -211.3614 | 162.2459 | 70 | 30 | 336.726 | 446.9067 | VERIFICA | 6.9804 | 4F16 | 8.0425 | 9.0935 | 3F16+1F20 | 9.1735 | VERIFICATO
7 | 11 | 17 | 1 | Vsin | 149.053 | 90.318 | 2.707 | -94.689 | 6.15 | 6.714 | 8.857 | -101.403 | 39.2779 | -104.0601 | -104.0601 | -13.7421 | 194.3781 | 80 |  |  | 70 | 30
7 | 11 | 17 | 1 | Vdes | -124.119 | -75.315 | 2.707 | -94.689 | 6.15 | 6.714 | 8.857 | -101.403 | 39.2779 | -104.0601 | -104.0601 | -179.3751 | 28.7451 | 30 |  |  | 70 | 30
8 | 3 | 6 | 1 | Msin | -42.351 | -27.544 | 1.861 | 176.173 | -4.424 | -4.83 | 6.285 | 181.003 | 60.5859 | 182.8885 | 182.8885 | 155.3445 | -210.4325 | 30 | 150.2253 | -190.5488 | 70 | 30 | 336.726 | 446.9067 | VERIFICA | 6.4632 | 4F16 | 8.0425 | 8.198 | 3F16+1F20 | 9.1735 | VERIFICATO
8 | 3 | 6 | 1 | Mdes | -78.846 | -52.299 | -2.531 | -241.315 | 6.049 | 6.603 | -8.58 | -247.918 | -82.9554 | -250.492 | -250.492 | -302.791 | 198.193 | 80 | -245.9591 | 188.3507 | 70 | 30 | 336.726 | 446.9067 | VERIFICA | 8.1035 | 3F16+1F20 | 9.1735 | 10.582 | 4F16+1F20 | 11.1841 | VERIFICATO
8 | 3 | 6 | 1 | Vsin | 74.7 | 49.215 | -0.845 | -80.286 | 2.014 | 2.199 | -2.859 | -82.485 | -27.6045 | -83.3427 | -83.3427 | -34.1277 | 132.5577 | 30 |  |  | 70 | 30
8 | 3 | 6 | 1 | Vdes | -88.736 | -58.737 | -0.845 | -80.286 | 2.014 | 2.199 | -2.859 | -82.485 | -27.6045 | -83.3427 | -83.3427 | -142.0797 | 24.6057 | 80 |  |  | 70 | 30
8 | 6 | 12 | 1 | Msin | -137.469 | -86.138 | 3.019 | 288.057 | -7.226 | -7.889 | 10.245 | 295.946 | 99.0288 | 299.0195 | 299.0195 | 212.8815 | -385.1575 | 80 | 207.6473 | -305.1113 | 70 | 30 | 336.726 | 446.9067 | VERIFICA | 8.9337 | 3F16+1F20 | 9.1735 | 13.1269 | 2F16+3F20 | 13.446 | VERIFICATO
8 | 6 | 12 | 1 | Mdes | -127.504 | -79.892 | -3.009 | -287.021 | 7.201 | 7.861 | -10.21 | -294.882 | -98.6746 | -297.945 | -297.945 | -377.837 | 218.053 | 80 | -298.6828 | 211.9268 | 70 | 30 | 336.726 | 446.9067 | VERIFICA | 9.1178 | 3F16+1F20 | 9.1735 | 12.8503 | 2F16+3F20 | 13.446 | VERIFICATO
8 | 6 | 12 | 1 | Vsin | 149.872 | 93.515 | -1.076 | -102.693 | 2.576 | 2.812 | -3.652 | -105.505 | -35.3035 | -106.6006 | -106.6006 | -13.0856 | 200.1156 | 80 |  |  | 70 | 30
8 | 6 | 12 | 1 | Vdes | -146.312 | -91.285 | -1.076 | -102.693 | 2.576 | 2.812 | -3.652 | -105.505 | -35.3035 | -106.6006 | -106.6006 | -197.8856 | 15.3156 | 80 |  |  | 70 | 30
8 | 12 | 18 | 1 | Msin | -48.865 | -36.883 | 2.668 | 254.645 | -6.378 | -6.963 | 9.046 | 261.608 | 87.5284 | 264.3218 | 264.3218 | 227.4388 | -301.2048 | 80 | 207.4403 | -245.0215 | 70 | 30 | 336.726 | 446.9067 | VERIFICA | 8.9248 | 3F16+1F20 | 9.1735 | 10.5416 | 4F16+1F20 | 11.1841 | VERIFICATO
8 | 12 | 18 | 1 | Mdes | -30.022 | -21.715 | -1.912 | -181.105 | 4.546 | 4.962 | -6.458 | -186.067 | -62.2781 | -188.0044 | -188.0044 | -209.7194 | 166.2894 | 30 | -189.6087 | 157.8319 | 70 | 30 | 336.726 | 446.9067 | VERIFICA | 6.7904 | 4F16 | 8.0425 | 8.1576 | 3F16+1F20 | 9.1735 | VERIFICATO
8 | 12 | 18 | 1 | Vsin | 59.281 | 45.231 | -0.964 | -91.737 | 2.3 | 2.511 | -3.264 | -94.248 | -31.5384 | -95.2272 | -95.2272 | -49.9962 | 140.4582 | 80 |  |  | 70 | 30
8 | 12 | 18 | 1 | Vdes | -51.347 | -38.844 | -0.964 | -91.737 | 2.3 | 2.511 | -3.264 | -94.248 | -31.5384 | -95.2272 | -95.2272 | -134.0712 | 56.3832 | 30 |  |  | 70 | 30
9 | 7 | 13 | 1 | Msin | -83.834 | -51.22 | 2.548 | 168.909 | 4.174 | 4.556 | 6.722 | 173.465 | 58.7615 | 175.4816 | 175.4816 | 124.2616 | -226.7016 | 30 | 121.6016 | -202.1798 | 70 | 30 | 336.726 | 446.9067 | VERIFICA | 5.2317 | 3F16 | 6.0319 | 8.6984 | 3F16+1F20 | 9.1735 | VERIFICATO
9 | 7 | 13 | 1 | Mdes | -165.375 | -99.998 | -3.359 | -223.912 | -5.519 | -6.025 | -8.878 | -229.937 | -77.8591 | -232.6004 | -232.6004 | -332.5984 | 132.6024 | 80 | -260.2389 | 118.5411 | 70 | 30 | 336.726 | 446.9067 | VERIFICA | 5.1 | 3F16 | 6.0319 | 11.1963 | 3F16+2F20 | 12.315 | VERIFICATO
9 | 7 | 13 | 1 | Vsin | 148.987 | 90.606 | -1.055 | -70.147 | -1.731 | -1.89 | -2.786 | -72.037 | -24.3971 | -72.8728 | -72.8728 | 17.7332 | 163.4788 | 30 |  |  | 70 | 30
9 | 7 | 13 | 1 | Vdes | -178.109 | -108.026 | -1.055 | -70.147 | -1.731 | -1.89 | -2.786 | -72.037 | -24.3971 | -72.8728 | -72.8728 | -180.8988 | -35.1532 | 80 |  |  | 70 | 30
9 | 13 | 19 | 1 | Msin | -90.701 | -56.554 | 4.731 | 317.629 | 7.798 | 8.513 | 12.529 | 326.142 | 110.3716 | 329.9007 | 329.9007 | 273.3467 | -386.4547 | 80 | 244.5945 | -304.2489 | 70 | 30 | 336.726 | 446.9067 | VERIFICA | 10.5233 | 4F16+1F20 | 11.1841 | 13.0898 | 2F16+3F20 | 13.446 | VERIFICATO
9 | 13 | 19 | 1 | Mdes | -86.859 | -54.37 | -4.717 | -316.677 | -7.775 | -8.488 | -12.492 | -325.165 | -110.0415 | -328.9126 | -328.9126 | -383.2826 | 274.5426 | 80 | -301.4444 | 245.4228 | 70 | 30 | 336.726 | 446.9067 | VERIFICA | 10.5589 | 4F16+1F20 | 11.1841 | 12.9691 | 2F16+3F20 | 13.446 | VERIFICATO
9 | 13 | 19 | 1 | Vsin | 107.09 | 66.817 | -1.989 | -133.538 | -3.279 | -3.579 | -5.268 | -137.117 | -46.4031 | -138.6974 | -138.6974 | -71.8804 | 205.5144 | 80 |  |  | 70 | 30
9 | 13 | 19 | 1 | Vdes | -105.472 | -65.898 | -1.989 | -133.538 | -3.279 | -3.579 | -5.268 | -137.117 | -46.4031 | -138.6974 | -138.6974 | -204.5954 | 72.7994 | 80 |  |  | 70 | 30
9 | 19 | 22 | 1 | Msin | -86.547 | -55.598 | 3.517 | 234.576 | 5.779 | 6.309 | 9.296 | 240.885 | 81.5615 | 243.6738 | 243.6738 | 188.0758 | -299.2718 | 80 | 181.5885 | -240.5581 | 70 | 30 | 336.726 | 446.9067 | VERIFICA | 7.8125 | 4F16 | 8.0425 | 10.3496 | 4F16+1F20 | 11.1841 | VERIFICATO
9 | 19 | 22 | 1 | Mdes | -45.658 | -29.925 | -2.615 | -173.388 | -4.283 | -4.676 | -6.898 | -178.064 | -60.3172 | -180.1334 | -180.1334 | -210.0584 | 150.2084 | 30 | -189.5219 | 146.2946 | 70 | 30 | 336.726 | 446.9067 | VERIFICA | 6.2941 | 4F16 | 8.0425 | 8.1539 | 3F16+1F20 | 9.1735 | VERIFICATO
9 | 19 | 22 | 1 | Vsin | 100.735 | 65.283 | -1.179 | -78.455 | -1.935 | -2.112 | -3.114 | -80.567 | -27.2841 | -81.5012 | -81.5012 | -16.2182 | 146.7842 | 80 |  |  | 70 | 30
9 | 19 | 22 | 1 | Vdes | -85.009 | -55.409 | -1.179 | -78.455 | -1.935 | -2.112 | -3.114 | -80.567 | -27.2841 | -81.5012 | -81.5012 | -136.9102 | 26.0922 | 30 |  |  | 70 | 30
10 | 8 | 14 | 1 | Msin | -89.42 | -54.296 | 5.832 | 139.973 | 11.443 | 12.492 | 17.275 | 152.465 | 63.0145 | 157.6475 | 157.6475 | 103.3515 | -211.9435 | 30 | 97.6562 | -190.0709 | 70 | 30 | 336.726 | 446.9067 | VERIFICA | 4.2015 | 3F16 | 6.0319 | 8.1775 | 3F16+1F20 | 9.1735 | VERIFICATO
10 | 8 | 14 | 1 | Mdes | -130.733 | -78.776 | -5.348 | -128.139 | -10.479 | -11.44 | -15.827 | -139.579 | -57.7007 | -144.3271 | -144.3271 | -223.1031 | 65.5511 | 30 | -199.9192 | 58.5445 | 70 | 30 | 336.726 | 446.9067 | VERIFICA | 2.5188 | 3F16 | 6.0319 | 8.6012 | 3F16+1F20 | 9.1735 | VERIFICATO
10 | 8 | 14 | 1 | Vsin | 151.243 | 91.893 | -1.997 | -47.877 | -3.915 | -4.274 | -5.912 | -52.151 | -21.5573 | -53.9246 | -53.9246 | 37.9684 | 145.8176 | 30 |  |  | 70 | 30
10 | 8 | 14 | 1 | Vdes | -165.997 | -100.635 | -1.997 | -47.877 | -3.915 | -4.274 | -5.912 | -52.151 | -21.5573 | -53.9246 | -53.9246 | -154.5596 | -46.7104 | 30 |  |  | 70 | 30
10 | 14 | 20 | 1 | Msin | -90.505 | -53.479 | 1.354 | 32.284 | 2.652 | 2.895 | 4.006 | 35.179 | 14.5597 | 36.3808 | 36.3808 | -17.0982 | -89.8598 | 80 | 1.0155 | -57.4039 | 24 | 100 | 103.0689 | 136.7942 | VERIFICA | 0.14418 | 3F16 | 6.0319 | 8.15 | 3F16+1F20 | 9.1735 | VERIFICATO
10 | 14 | 20 | 1 | Mdes | -80.938 | -47.549 | -1.8 | -43.305 | -3.545 | -3.87 | -5.345 | -47.175 | -19.4975 | -48.7785 | -48.7785 | -96.3275 | 1.2295 | 30 | -84.5311 | -5.1886 | 24 | 100 | 103.0689 | 136.7942 | VERIFICA | 0.73666 | 3F16 | 6.0319 | 12.0015 | 3F16+2F20 | 12.315 | VERIFICATO
10 | 14 | 20 | 1 | Vsin | 107.345 | 63.212 | -0.664 | -15.913 | -1.305 | -1.424 | -1.969 | -17.337 | -7.1701 | -17.9277 | -17.9277 | 45.2843 | 81.1397 | 80 |  |  | 24 | 100
10 | 14 | 20 | 1 | Vdes | -103.317 | -60.715 | -0.664 | -15.913 | -1.305 | -1.424 | -1.969 | -17.337 | -7.1701 | -17.9277 | -17.9277 | -78.6427 | -42.7873 | 30 |  |  | 24 | 100
10 | 20 | 23 | 1 | Msin | -140.051 | -83.835 | 10.595 | 258.302 | 20.991 | 22.916 | 31.586 | 281.218 | 115.9514 | 290.6938 | 290.6938 | 206.8588 | -374.5288 | 80 | 205.728 | -298.5588 | 70 | 30 | 336.726 | 446.9067 | VERIFICA | 8.8511 | 3F16+1F20 | 9.1735 | 12.845 | 2F16+3F20 | 13.446 | VERIFICATO
10 | 20 | 23 | 1 | Mdes | -67.478 | -40.465 | -7.215 | -173.855 | -14.185 | -15.485 | -21.4 | -189.34 | -78.202 | -195.76 | -195.76 | -236.225 | 155.295 | 30 | -210.2382 | 153.217 | 70 | 30 | 336.726 | 446.9067 | VERIFICA | 6.5919 | 4F16 | 8.0425 | 9.0451 | 3F16+1F20 | 9.1735 | VERIFICATO
10 | 20 | 23 | 1 | Vsin | 160.83 | 96.376 | -3.425 | -83.107 | -6.765 | -7.385 | -10.19 | -90.492 | -37.3376 | -93.549 | -93.549 | 2.827 | 189.925 | 80 |  |  | 70 | 30
10 | 20 | 23 | 1 | Vdes | -132.918 | -79.696 | -3.425 | -83.107 | -6.765 | -7.385 | -10.19 | -90.492 | -37.3376 | -93.549 | -93.549 | -173.245 | 13.853 | 30 |  |  | 70 | 30
11 | 9 | 15 | 1 | Msin | -47.784 | -31.045 | 10.257 | 163.438 | 20.617 | 22.507 | 30.874 | 185.945 | 86.6575 | 195.2072 | 195.2072 | 164.1622 | -226.2522 | 30 | 159.8278 | -206.2719 | 70 | 30 | 336.726 | 446.9067 | VERIFICA | 6.8763 | 4F16 | 8.0425 | 8.8745 | 3F16+1F20 | 9.1735 | VERIFICATO
11 | 9 | 15 | 1 | Mdes | -82.881 | -55.099 | -13.509 | -216.656 | -27.275 | -29.775 | -40.784 | -246.431 | -114.7133 | -258.6662 | -258.6662 | -313.7652 | 203.5672 | 80 | -257.0485 | 195.4449 | 70 | 30 | 336.726 | 446.9067 | VERIFICA | 8.4087 | 3F16+1F20 | 9.1735 | 11.0591 | 4F16+1F20 | 11.1841 | VERIFICATO
11 | 9 | 15 | 1 | Vsin | 79.553 | 52.153 | -4.244 | -67.874 | -8.552 | -9.336 | -12.796 | -77.21 | -35.959 | -81.0488 | -81.0488 | -28.8958 | 133.2018 | 30 |  |  | 70 | 30
11 | 9 | 15 | 1 | Vdes | -92.087 | -60.743 | -4.244 | -67.874 | -8.552 | -9.336 | -12.796 | -77.21 | -35.959 | -81.0488 | -81.0488 | -141.7918 | 20.3058 | 80 |  |  | 70 | 30
11 | 15 | 21 | 1 | Msin | -66.429 | -43.186 | 19.001 | 307.335 | 38.557 | 42.091 | 57.558 | 349.426 | 162.3858 | 366.6934 | 366.6934 | 323.5074 | -409.8794 | 80 | 282.2263 | -327.8279 | 70 | 30 | 336.726 | 446.9067 | VERIFICA | 12.1423 | 3F16+2F20 | 12.315 | 14.1042 | 4F20+1F16 | 14.577 | VERIFICATO
11 | 15 | 21 | 1 | Mdes | -60.341 | -39.595 | -18.946 | -306.414 | -38.443 | -41.967 | -57.389 | -348.381 | -161.9033 | -365.5977 | -365.5977 | -405.1927 | 326.0027 | 80 | -323.7456 | 284.1172 | 70 | 30 | 336.726 | 446.9067 | VERIFICA | 12.2237 | 3F16+2F20 | 12.315 | 13.9286 | 4F20+1F16 | 14.577 | VERIFICATO
11 | 15 | 21 | 1 | Vsin | 78.16 | 50.963 | -7.989 | -129.21 | -16.21 | -17.696 | -24.199 | -146.906 | -68.2708 | -154.1657 | -154.1657 | -103.2027 | 205.1287 | 80 |  |  | 70 | 30
11 | 15 | 21 | 1 | Vdes | -75.597 | -49.452 | -7.989 | -129.21 | -16.21 | -17.696 | -24.199 | -146.906 | -68.2708 | -154.1657 | -154.1657 | -203.6177 | 104.7137 | 80 |  |  | 70 | 30
11 | 21 | 24 | 1 | Msin | -73.51 | -48.661 | 14.143 | 226.975 | 28.561 | 31.179 | 42.704 | 258.154 | 120.1502 | 270.9652 | 270.9652 | 222.3042 | -319.6262 | 80 | 208.8108 | -260.6056 | 70 | 30 | 336.726 | 446.9067 | VERIFICA | 8.9837 | 3F16+1F20 | 9.1735 | 11.2121 | 3F16+2F20 | 12.315 | VERIFICATO
11 | 21 | 24 | 1 | Mdes | -38.708 | -25.295 | -10.526 | -167.772 | -21.158 | -23.098 | -31.684 | -190.87 | -88.945 | -200.3752 | -200.3752 | -225.6702 | 175.0802 | 30 | -204.8854 | 168.6723 | 70 | 30 | 336.726 | 446.9067 | VERIFICA | 7.2568 | 4F16 | 8.0425 | 8.8148 | 3F16+1F20 | 9.1735 | VERIFICATO
11 | 21 | 24 | 1 | Vsin | 86.383 | 56.909 | -4.744 | -75.913 | -9.561 | -10.438 | -14.305 | -86.351 | -40.2103 | -90.6425 | -90.6425 | -33.7335 | 147.5515 | 80 |  |  | 70 | 30
11 | 21 | 24 | 1 | Vdes | -72.997 | -47.923 | -4.744 | -75.913 | -9.561 | -10.438 | -14.305 | -86.351 | -40.2103 | -90.6425 | -90.6425 | -138.5655 | 42.7195 | 30 |  |  | 70 | 30

## 16. Armatura a taglio
Telaio | Estr,1 | Estr,2 | Piano | Sollecitaz | qmax | qmin | Fx | Fy | M(Fx) | M(Fy) | sisma x | sisma y | x+0,3y | y+0,3x | M (trave sisma) | q+F (in ass) | q-F (in ass) | q+F (a filo) | q-F (a filo) | h trave | b trave | MRD (semp arm) | MRD (dop arm) | As nec [cm2] | n barre inf | A inf | As' nec [cm2] | n barre sup | Asup | β | k | u | u1 | w | x [cm] | s' | M+Rd [KNm] | M+Rd sempl | β | k | u | u1 | w | x [cm] | s' | M-Rd [KNm] | M-Rd sempl | Luce campata [cm] | gd+qd ass.sis | gd+qd pres.sis | V | Asw/s | s | Staffe F8 | n bracci |  |  | Limiti passo
1 | 1 | 2 | 6 | Msin | -35.101 | -23.517 | 61.42 | -2.833 | 6.483 | 7.077 | 67.903 | -9.91 | 70.876 | -30.2809 | 70.876 | 47.359 | -94.393 | 46.1471 | -79.8569 | 50 | 30 | 163.5703 | 217.0924 | 2.8486 | 3F16 | 6.0319 | 4.9295 | 3F16 | 6.0319 | 0.81 | 0.416 | 1 | 1.7857 | 0.11635 | 4.7482 | 0.28139 | 102.5654 | 97.715 | 0.81 | 0.416 | 1 | 1.7857 | 0.11635 | 4.7482 | 0.28139 | 102.5654 | 97.715 | 445 | 10.2907 | 7.339 | 62.4261 | 1.9268 | 10 | 8 | 2 | Verifica | piano | 6 | 5 | 4 | 3 | 2 | 1
1 | 1 | 2 | 6 | Mdes | -8.386 | -7.278 | -56.799 | 2.645 | -6.039 | -6.593 | -62.838 | 9.238 | -65.6094 | 28.0894 | -65.6094 | -72.8874 | 58.3314 | -60.2251 | 55.2457 | 50 | 30 | 163.5703 | 217.0924 | 3.4103 | 3F16 | 6.0319 | 3.7176 | 3F16 | 6.0319 | 0.81 | 0.416 | 1 | 1.7857 | 0.11635 | 4.7482 | 0.28139 | 102.5654 | 97.715 | 0.81 | 0.416 | 1 | 1.7857 | 0.11635 | 4.7482 | 0.28139 | 102.5654 | 97.715 | [10 empty] | 14 | 14 | 16.5 | 17.5 | 17.5 | 17.5
1 | 2 | 3 | 6 | Msin | 4.423 | 1.229 | 47.668 | -2.119 | 4.704 | 5.136 | 52.372 | -7.255 | 54.5485 | -22.9666 | 54.5485 | 55.7775 | -53.3195 | 49.4807 | -41.4127 | 50 | 30 | 163.5703 | 217.0924 | 3.0544 | 3F16 | 6.0319 | 2.5564 | 3F16 | 6.0319 | 0.81 | 0.416 | 1 | 1.7857 | 0.11635 | 4.7482 | 0.28139 | 102.5654 | 97.715 | 0.81 | 0.416 | 1 | 1.7857 | 0.11635 | 4.7482 | 0.28139 | 102.5654 | 97.715 | 310 | 10.2907 | 7.339 | 77.5467 | 2.3934 | 10 | 8 | 2 | Verifica |  | 22.5 | 22.5 | 22.5 | 22.5 | 22.5 | 22.5
1 | 2 | 3 | 6 | Mdes | -27.882 | -18.126 | -55.662 | 2.478 | -5.556 | -6.065 | -61.218 | 8.543 | -63.7809 | 26.9084 | -63.7809 | -81.9069 | 45.6549 | -67.0223 | 42.3359 | 50 | 30 | 163.5703 | 217.0924 | 2.6134 | 3F16 | 6.0319 | 4.1372 | 3F16 | 6.0319 | 0.81 | 0.416 | 1 | 1.7857 | 0.11635 | 4.7482 | 0.28139 | 102.5654 | 97.715 | 0.81 | 0.416 | 1 | 1.7857 | 0.11635 | 4.7482 | 0.28139 | 102.5654 | 97.715 | [10 empty] | 12.8 | 12.8 | 12.8 | 12.8 | 12.8 | 12.8
2 | 4 | 5 | 6 | Msin | -22.948 | -14.348 | 16.026 | -0.385 | 0.889 | 0.971 | 16.915 | -1.356 | 17.3218 | -6.4305 | 17.3218 | 2.9738 | -31.6698 | 1.1823 | -27.8318 | 24 | 60 | 61.8413 | 82.0765 | 0.16786 | 3F16 | 6.0319 | 3.9515 | 3F16 | 6.0319 | 0.81 | 0.416 | 1 | 1.7857 | 0.1338 | 3.7303 | -0.12911 | 44.2887 | 42.4848 | 0.81 | 0.416 | 1 | 1.7857 | 0.1338 | 3.7303 | -0.12911 | 44.2887 | 42.4848 | 475 | 11.8514 | 7.4088 | 36.2437 | 2.5729 | 10 | 8 | 2 | Verifica |  | 19.2 | 19.2 | 19.2 | 19.2 | 19.2 | 19.2
2 | 4 | 5 | 6 | Mdes | -27.129 | -16.953 | -16.795 | 0.402 | -0.931 | -1.017 | -17.726 | 1.419 | -18.1517 | 6.7368 | -18.1517 | -35.1047 | 1.1987 | -27.128 | -2.6848 | 24 | 60 | 61.8413 | 82.0765 | 0.38118 | 3F16 | 6.0319 | 3.8516 | 3F16 | 6.0319 | 0.81 | 0.416 | 1 | 1.7857 | 0.1338 | 3.7303 | -0.12911 | 44.2887 | 42.4848 | 0.81 | 0.416 | 1 | 1.7857 | 0.1338 | 3.7303 | -0.12911 | 44.2887 | 42.4848 | [9 empty] | s | 10
2 | 5 | 6 | 6 | Msin | -18.836 | -11.587 | 20.951 | -0.51 | 1.181 | 1.29 | 22.132 | -1.8 | 22.672 | -8.4396 | 22.672 | 11.085 | -34.259 | 9.652 | -26.7376 | 24 | 60 | 61.8413 | 82.0765 | 1.3704 | 3F16 | 6.0319 | 3.7961 | 3F16 | 6.0319 | 0.81 | 0.416 | 1 | 1.7857 | 0.1338 | 3.7303 | -0.12911 | 44.2887 | 42.4848 | 0.81 | 0.416 | 1 | 1.7857 | 0.1338 | 3.7303 | -0.12911 | 44.2887 | 42.4848 | 345 | 11.8514 | 7.4088 | 38.4548 | 2.7298 | 10 | 8 | 2 | Verifica
2 | 5 | 6 | 6 | Mdes | -14.705 | -9.735 | -15.615 | 0.385 | -0.887 | -0.968 | -16.502 | 1.353 | -16.9079 | 6.3036 | -16.9079 | -26.6429 | 7.1729 | -23.0245 | 6.5988 | 24 | 60 | 61.8413 | 82.0765 | 0.93687 | 3F16 | 6.0319 | 3.269 | 3F16 | 6.0319 | 0.81 | 0.416 | 1 | 1.7857 | 0.1338 | 3.7303 | -0.12911 | 44.2887 | 42.4848 | 0.81 | 0.416 | 1 | 1.7857 | 0.1338 | 3.7303 | -0.12911 | 44.2887 | 42.4848
2 | 6 | 7 | 6 | Msin | -40.308 | -27.225 | 34.022 | -0.823 | 1.871 | 2.042 | 35.893 | -2.865 | 36.7525 | -13.6329 | 36.7525 | 9.5275 | -63.9775 | 6.5084 | -55.5057 | 50 | 30 | 163.5703 | 217.0924 | 0.40176 | 3F16 | 6.0319 | 3.4263 | 3F16 | 6.0319 | 0.81 | 0.416 | 1 | 1.7857 | 0.11635 | 4.7482 | 0.28139 | 102.5654 | 97.715 | 0.81 | 0.416 | 1 | 1.7857 | 0.11635 | 4.7482 | 0.28139 | 102.5654 | 97.715 | 425 | 22.0257 | 16.029 | 82.3277 | 2.541 | 10 | 8 | 2 | Verifica
2 | 6 | 7 | 6 | Mdes | -30.606 | -24.253 | -45.061 | 1.082 | -2.478 | -2.705 | -47.539 | 3.787 | -48.6751 | 18.0487 | -48.6751 | -72.9281 | 24.4221 | -56.3641 | 18.7634 | 50 | 30 | 163.5703 | 217.0924 | 1.1582 | 3F16 | 6.0319 | 3.4793 | 3F16 | 6.0319 | 0.81 | 0.416 | 1 | 1.7857 | 0.11635 | 4.7482 | 0.28139 | 102.5654 | 97.715 | 0.81 | 0.416 | 1 | 1.7857 | 0.11635 | 4.7482 | 0.28139 | 102.5654 | 97.715
2 | 7 | 8 | 6 | Msin | -41.389 | -31.494 | 59.334 | -1.445 | 3.33 | 3.635 | 62.664 | -5.08 | 64.188 | -23.8792 | 64.188 | 32.694 | -95.682 | 27.8713 | -76.0043 | 50 | 30 | 163.5703 | 217.0924 | 1.7205 | 3F16 | 6.0319 | 4.6917 | 3F16 | 6.0319 | 0.81 | 0.416 | 1 | 1.7857 | 0.11635 | 4.7482 | 0.28139 | 102.5654 | 97.715 | 0.81 | 0.416 | 1 | 1.7857 | 0.11635 | 4.7482 | 0.28139 | 102.5654 | 97.715 | 460 | 22.0257 | 16.029 | 81.4604 | 2.5142 | 10 | 8 | 2 | Verifica
2 | 7 | 8 | 6 | Mdes | -51.006 | -35.881 | -59.653 | 1.461 | -3.364 | -3.672 | -63.017 | 5.133 | -64.5569 | 24.0381 | -64.5569 | -100.4379 | 28.6759 | -80.2538 | 23.3468 | 50 | 30 | 163.5703 | 217.0924 | 1.4412 | 3F16 | 6.0319 | 4.954 | 3F16 | 6.0319 | 0.81 | 0.416 | 1 | 1.7857 | 0.11635 | 4.7482 | 0.28139 | 102.5654 | 97.715 | 0.81 | 0.416 | 1 | 1.7857 | 0.11635 | 4.7482 | 0.28139 | 102.5654 | 97.715
2 | 8 | 9 | 6 | Msin | -3.108 | -3.965 | 45.475 | -1.051 | 2.334 | 2.548 | 47.809 | -3.599 | 48.8887 | -17.9417 | 48.8887 | 44.9237 | -52.8537 | 40.0122 | -41.3224 | 50 | 30 | 163.5703 | 217.0924 | 2.4699 | 3F16 | 6.0319 | 2.5508 | 3F16 | 6.0319 | 0.81 | 0.416 | 1 | 1.7857 | 0.11635 | 4.7482 | 0.28139 | 102.5654 | 97.715 | 0.81 | 0.416 | 1 | 1.7857 | 0.11635 | 4.7482 | 0.28139 | 102.5654 | 97.715 | 315 | 10.2907 | 7.339 | 76.6798 | 2.3667 | 10 | 8 | 2 | Verifica
2 | 8 | 9 | 6 | Mdes | -25.504 | -16.755 | -53.887 | 1.251 | -2.817 | -3.075 | -56.704 | 4.326 | -58.0018 | 21.3372 | -58.0018 | -74.7568 | 41.2468 | -61.2575 | 38.3033 | 50 | 30 | 163.5703 | 217.0924 | 2.3644 | 3F16 | 6.0319 | 3.7814 | 3F16 | 6.0319 | 0.81 | 0.416 | 1 | 1.7857 | 0.11635 | 4.7482 | 0.28139 | 102.5654 | 97.715 | 0.81 | 0.416 | 1 | 1.7857 | 0.11635 | 4.7482 | 0.28139 | 102.5654 | 97.715
3 | 10 | 11 | 6 | Msin | -23.193 | -14.48 | 14.088 | -0.076 | -0.025 | -0.028 | 14.113 | -0.104 | 14.1442 | -4.3379 | 14.1442 | -0.3358 | -28.6242 | 1.7191 | -25.0196 | 24 | 60 | 61.8413 | 82.0765 | 0.24408 | 3F16 | 6.0319 | 3.5522 | 3F16 | 6.0319 | 0.81 | 0.416 | 1 | 1.7857 | 0.1338 | 3.7303 | -0.12911 | 44.2887 | 42.4848 | 0.81 | 0.416 | 1 | 1.7857 | 0.1338 | 3.7303 | -0.12911 | 44.2887 | 42.4848 | 490 | 11.8514 | 7.4088 | 36.2285 | 2.5718 | 10 | 8 | 2 | Verifica
3 | 10 | 11 | 6 | Mdes | -26.446 | -16.567 | -12.665 | 0.068 | 0.023 | 0.025 | -12.688 | 0.093 | -12.7159 | 3.8994 | -12.7159 | -29.2829 | -3.8511 | -25.558 | -1.6759 | 24 | 60 | 61.8413 | 82.0765 | 0.23793 | 3F16 | 6.0319 | 3.6287 | 3F16 | 6.0319 | 0.81 | 0.416 | 1 | 1.7857 | 0.1338 | 3.7303 | -0.12911 | 44.2887 | 42.4848 | 0.81 | 0.416 | 1 | 1.7857 | 0.1338 | 3.7303 | -0.12911 | 44.2887 | 42.4848
3 | 11 | 12 | 6 | Msin | -21.02 | -13.238 | 14.785 | -0.081 | -0.029 | -0.031 | 14.814 | -0.112 | 14.8476 | -4.5562 | 14.8476 | 1.6096 | -28.0856 | 0.33973 | -24.6647 | 24 | 60 | 61.8413 | 82.0765 | 0.048234 | 3F16 | 6.0319 | 3.5018 | 3F16 | 6.0319 | 0.81 | 0.416 | 1 | 1.7857 | 0.1338 | 3.7303 | -0.12911 | 44.2887 | 42.4848 | 0.81 | 0.416 | 1 | 1.7857 | 0.1338 | 3.7303 | -0.12911 | 44.2887 | 42.4848 | 360 | 11.8514 | 7.4088 | 37.9406 | 2.6933 | 10 | 8 | 2 | Verifica
3 | 11 | 12 | 6 | Mdes | -13.78 | -8.609 | -13.06 | 0.071 | 0.026 | 0.028 | -13.086 | 0.099 | -13.1157 | 4.0248 | -13.1157 | -21.7247 | 4.5067 | -18.6597 | 3.5928 | 24 | 60 | 61.8413 | 82.0765 | 0.51009 | 3F16 | 6.0319 | 2.6492 | 3F16 | 6.0319 | 0.81 | 0.416 | 1 | 1.7857 | 0.1338 | 3.7303 | -0.12911 | 44.2887 | 42.4848 | 0.81 | 0.416 | 1 | 1.7857 | 0.1338 | 3.7303 | -0.12911 | 44.2887 | 42.4848
3 | 12 | 13 | 6 | Msin | -44.854 | -28.866 | 29.283 | -0.158 | -0.056 | -0.061 | 29.339 | -0.219 | 29.4047 | -9.0207 | 29.4047 | 0.5387 | -58.2707 | -4.5981 | -49.8028 | 50 | 30 | 163.5703 | 217.0924 | 0.28383 | 3F16 | 6.0319 | 3.0743 | 3F16 | 6.0319 | 0.81 | 0.416 | 1 | 1.7857 | 0.11635 | 4.7482 | 0.28139 | 102.5654 | 97.715 | 0.81 | 0.416 | 1 | 1.7857 | 0.11635 | 4.7482 | 0.28139 | 102.5654 | 97.715 | 440 | 30.1855 | 19.3085 | 89.0994 | 2.75 | 10 | 8 | 2 | Verifica
3 | 12 | 13 | 6 | Mdes | -45.679 | -29.006 | -22.691 | 0.123 | 0.044 | 0.048 | -22.735 | 0.171 | -22.7863 | 6.9915 | -22.7863 | -51.7923 | -6.2197 | -43.3155 | -1.0741 | 50 | 30 | 163.5703 | 217.0924 | 0.066302 | 3F16 | 6.0319 | 2.6738 | 3F16 | 6.0319 | 0.81 | 0.416 | 1 | 1.7857 | 0.11635 | 4.7482 | 0.28139 | 102.5654 | 97.715 | 0.81 | 0.416 | 1 | 1.7857 | 0.11635 | 4.7482 | 0.28139 | 102.5654 | 97.715
3 | 13 | 14 | 6 | Msin | -30.903 | -19.895 | 33.639 | -0.184 | -0.067 | -0.074 | 33.706 | -0.258 | 33.7834 | -10.3698 | 33.7834 | 13.8884 | -53.6784 | 12.8066 | -47.8608 | 50 | 30 | 163.5703 | 217.0924 | 0.79054 | 3F16 | 6.0319 | 2.9544 | 3F16 | 6.0319 | 0.81 | 0.416 | 1 | 1.7857 | 0.11635 | 4.7482 | 0.28139 | 102.5654 | 97.715 | 0.81 | 0.416 | 1 | 1.7857 | 0.11635 | 4.7482 | 0.28139 | 102.5654 | 97.715 | 475 | 13.9863 | 9.051 | 64.6815 | 1.9964 | 10 | 8 | 2 | Verifica
3 | 13 | 14 | 6 | Mdes | -35.142 | -22.663 | -48.102 | 0.263 | 0.094 | 0.103 | -48.196 | 0.366 | -48.3058 | 14.8248 | -48.3058 | -70.9688 | 25.6428 | -59.0144 | 23.16 | 50 | 30 | 163.5703 | 217.0924 | 1.4296 | 3F16 | 6.0319 | 3.6429 | 3F16 | 6.0319 | 0.81 | 0.416 | 1 | 1.7857 | 0.11635 | 4.7482 | 0.28139 | 102.5654 | 97.715 | 0.81 | 0.416 | 1 | 1.7857 | 0.11635 | 4.7482 | 0.28139 | 102.5654 | 97.715
3 | 14 | 15 | 6 | Msin | -17.107 | -10.538 | 42.863 | -0.222 | -0.066 | -0.072 | 42.929 | -0.294 | 43.0172 | -13.1727 | 43.0172 | 32.4792 | -53.5552 | 31.802 | -42.0456 | 50 | 30 | 163.5703 | 217.0924 | 1.9631 | 3F16 | 6.0319 | 2.5954 | 3F16 | 6.0319 | 0.81 | 0.416 | 1 | 1.7857 | 0.11635 | 4.7482 | 0.28139 | 102.5654 | 97.715 | 0.81 | 0.416 | 1 | 1.7857 | 0.11635 | 4.7482 | 0.28139 | 102.5654 | 97.715 | 345 | 13.9863 | 9.051 | 75.0711 | 2.317 | 10 | 8 | 2 | Verifica
3 | 14 | 15 | 6 | Mdes | -13.201 | -8.952 | -36.065 | 0.189 | 0.061 | 0.067 | -36.126 | 0.256 | -36.2028 | 11.0938 | -36.2028 | -45.1548 | 27.2508 | -39.522 | 26.7903 | 50 | 30 | 163.5703 | 217.0924 | 1.6537 | 3F16 | 6.0319 | 2.4397 | 3F16 | 6.0319 | 0.81 | 0.416 | 1 | 1.7857 | 0.11635 | 4.7482 | 0.28139 | 102.5654 | 97.715 | 0.81 | 0.416 | 1 | 1.7857 | 0.11635 | 4.7482 | 0.28139 | 102.5654 | 97.715
4 | 16 | 17 | 6 | Msin | -34.478 | -23.041 | 56.656 | -1.406 | -2.944 | -3.214 | 59.6 | -4.62 | 60.986 | -22.5 | 60.986 | 37.945 | -84.027 | 37.752 | -70.7858 | 50 | 30 | 163.5703 | 217.0924 | 2.3304 | 3F16 | 6.0319 | 4.3695 | 3F16 | 6.0319 | 0.81 | 0.416 | 1 | 1.7857 | 0.11635 | 4.7482 | 0.28139 | 102.5654 | 97.715 | 0.81 | 0.416 | 1 | 1.7857 | 0.11635 | 4.7482 | 0.28139 | 102.5654 | 97.715 | 445 | 10.2907 | 7.339 | 62.4261 | 1.9268 | 10 | 8 | 2 | Verifica
4 | 16 | 17 | 6 | Mdes | -11.194 | -9.193 | -51.49 | 1.288 | 2.689 | 2.936 | -54.179 | 4.224 | -55.4462 | 20.4777 | -55.4462 | -64.6392 | 46.2532 | -52.9958 | 44.4624 | 50 | 30 | 163.5703 | 217.0924 | 2.7446 | 3F16 | 6.0319 | 3.2714 | 3F16 | 6.0319 | 0.81 | 0.416 | 1 | 1.7857 | 0.11635 | 4.7482 | 0.28139 | 102.5654 | 97.715 | 0.81 | 0.416 | 1 | 1.7857 | 0.11635 | 4.7482 | 0.28139 | 102.5654 | 97.715
4 | 17 | 18 | 6 | Msin | -11.988 | -9.582 | 50.961 | -1.249 | -2.588 | -2.825 | 53.549 | -4.074 | 54.7712 | -20.1387 | 54.7712 | 45.1892 | -64.3532 | 40.9111 | -51.6433 | 50 | 30 | 163.5703 | 217.0924 | 2.5254 | 3F16 | 6.0319 | 3.1879 | 3F16 | 6.0319 | 0.81 | 0.416 | 1 | 1.7857 | 0.11635 | 4.7482 | 0.28139 | 102.5654 | 97.715 | 0.81 | 0.416 | 1 | 1.7857 | 0.11635 | 4.7482 | 0.28139 | 102.5654 | 97.715 | 530 | 10.2907 | 7.339 | 58.1523 | 1.7948 | 10 | 8 | 2 | Verifica
4 | 17 | 18 | 6 | Mdes | -16.548 | -10.594 | -51.783 | 1.267 | 2.627 | 2.867 | -54.41 | 4.134 | -55.6502 | 20.457 | -55.6502 | -66.2442 | 45.0562 | -53.3783 | 40.9341 | 50 | 30 | 163.5703 | 217.0924 | 2.5268 | 3F16 | 6.0319 | 3.295 | 3F16 | 6.0319 | 0.81 | 0.416 | 1 | 1.7857 | 0.11635 | 4.7482 | 0.28139 | 102.5654 | 97.715 | 0.81 | 0.416 | 1 | 1.7857 | 0.11635 | 4.7482 | 0.28139 | 102.5654 | 97.715
4 | 18 | 19 | 6 | Msin | -38.812 | -25.226 | 47.225 | -1.195 | -2.489 | -2.717 | 49.714 | -3.912 | 50.8876 | -18.8262 | 50.8876 | 25.6616 | -76.1136 | 20.1028 | -59.0848 | 50 | 30 | 163.5703 | 217.0924 | 1.2409 | 3F16 | 6.0319 | 3.6472 | 3F16 | 6.0319 | 0.81 | 0.416 | 1 | 1.7857 | 0.11635 | 4.7482 | 0.28139 | 102.5654 | 97.715 | 0.81 | 0.416 | 1 | 1.7857 | 0.11635 | 4.7482 | 0.28139 | 102.5654 | 97.715 | 425 | 25.2253 | 16.2795 | 82.8599 | 2.5574 | 10 | 8 | 2 | Verifica
4 | 18 | 19 | 6 | Mdes | -43.854 | -28.103 | -36.181 | 0.913 | 1.892 | 2.065 | -38.073 | 2.978 | -38.9664 | 14.3999 | -38.9664 | -67.0694 | 10.8634 | -58.3714 | 7.9004 | 50 | 30 | 163.5703 | 217.0924 | 0.48769 | 3F16 | 6.0319 | 3.6032 | 3F16 | 6.0319 | 0.81 | 0.416 | 1 | 1.7857 | 0.11635 | 4.7482 | 0.28139 | 102.5654 | 97.715 | 0.81 | 0.416 | 1 | 1.7857 | 0.11635 | 4.7482 | 0.28139 | 102.5654 | 97.715
4 | 19 | 20 | 6 | Msin | -27.596 | -17.201 | 10.433 | -0.279 | -0.573 | -0.626 | 11.006 | -0.905 | 11.2775 | -4.2068 | 11.2775 | -5.9235 | -28.4785 | -3.7055 | -24.8897 | 24 | 60 | 61.8413 | 82.0765 | 0.52609 | 3F16 | 6.0319 | 3.5338 | 3F16 | 6.0319 | 0.81 | 0.416 | 1 | 1.7857 | 0.1338 | 3.7303 | -0.12911 | 44.2887 | 42.4848 | 0.81 | 0.416 | 1 | 1.7857 | 0.1338 | 3.7303 | -0.12911 | 44.2887 | 42.4848 | 490 | 11.8514 | 7.4088 | 36.2285 | 2.5718 | 10 | 8 | 2 | Verifica
4 | 19 | 20 | 6 | Mdes | -26.576 | -16.735 | -11.545 | 0.31 | 0.637 | 0.695 | -12.182 | 1.005 | -12.4835 | 4.6596 | -12.4835 | -29.2185 | -4.2515 | -25.6567 | -2.0605 | 24 | 60 | 61.8413 | 82.0765 | 0.29254 | 3F16 | 6.0319 | 3.6427 | 3F16 | 6.0319 | 0.81 | 0.416 | 1 | 1.7857 | 0.1338 | 3.7303 | -0.12911 | 44.2887 | 42.4848 | 0.81 | 0.416 | 1 | 1.7857 | 0.1338 | 3.7303 | -0.12911 | 44.2887 | 42.4848
4 | 20 | 21 | 6 | Msin | -21.701 | -13.856 | 27.009 | -0.656 | -1.34 | -1.463 | 28.349 | -2.119 | 28.9847 | -10.6237 | 28.9847 | 15.1287 | -42.8407 | 14.6097 | -37.5079 | 50 | 30 | 163.5703 | 217.0924 | 0.90184 | 3F16 | 6.0319 | 2.3153 | 3F16 | 6.0319 | 0.81 | 0.416 | 1 | 1.7857 | 0.11635 | 4.7482 | 0.28139 | 102.5654 | 97.715 | 0.81 | 0.416 | 1 | 1.7857 | 0.11635 | 4.7482 | 0.28139 | 102.5654 | 97.715 | 360 | 13.9863 | 9.051 | 73.2725 | 2.2615 | 10 | 8 | 2 | Verifica
4 | 20 | 21 | 6 | Mdes | -10.182 | -6.608 | -31.272 | 0.769 | 1.582 | 1.727 | -32.854 | 2.496 | -33.6028 | 12.3522 | -33.6028 | -40.2108 | 26.9948 | -35.4356 | 26.9563 | 50 | 30 | 163.5703 | 217.0924 | 1.664 | 3F16 | 6.0319 | 2.1874 | 3F16 | 6.0319 | 0.81 | 0.416 | 1 | 1.7857 | 0.11635 | 4.7482 | 0.28139 | 102.5654 | 97.715 | 0.81 | 0.416 | 1 | 1.7857 | 0.11635 | 4.7482 | 0.28139 | 102.5654 | 97.715
5 | 22 | 23 | 6 | Msin | -34.139 | -22.799 | 55.639 | 2.814 | -6.141 | -6.703 | 61.78 | 9.517 | 64.6351 | 28.051 | 64.6351 | 41.8361 | -87.4341 | 41.2344 | -73.6672 | 50 | 30 | 163.5703 | 217.0924 | 2.5454 | 3F16 | 6.0319 | 4.5474 | 3F16 | 6.0319 | 0.81 | 0.416 | 1 | 1.7857 | 0.11635 | 4.7482 | 0.28139 | 102.5654 | 97.715 | 0.81 | 0.416 | 1 | 1.7857 | 0.11635 | 4.7482 | 0.28139 | 102.5654 | 97.715 | 445 | 10.2907 | 7.339 | 62.4261 | 1.9268 | 10 | 8 | 2 | Verifica
5 | 22 | 23 | 6 | Mdes | -9.275 | -7.936 | -51.505 | -2.633 | 5.727 | 6.252 | -57.232 | -8.885 | -59.8975 | -26.0546 | -59.8975 | -67.8335 | 51.9615 | -55.7814 | 49.645 | 50 | 30 | 163.5703 | 217.0924 | 3.0645 | 3F16 | 6.0319 | 3.4433 | 3F16 | 6.0319 | 0.81 | 0.416 | 1 | 1.7857 | 0.11635 | 4.7482 | 0.28139 | 102.5654 | 97.715 | 0.81 | 0.416 | 1 | 1.7857 | 0.11635 | 4.7482 | 0.28139 | 102.5654 | 97.715
5 | 23 | 24 | 6 | Msin | 5.156 | 1.795 | 43.074 | 2.086 | -4.434 | -4.841 | 47.508 | 6.927 | 49.5861 | 21.1794 | 49.5861 | 51.3811 | -47.7911 | 45.8181 | -36.8071 | 50 | 30 | 163.5703 | 217.0924 | 2.8283 | 3F16 | 6.0319 | 2.2721 | 3F16 | 6.0319 | 0.81 | 0.416 | 1 | 1.7857 | 0.11635 | 4.7482 | 0.28139 | 102.5654 | 97.715 | 0.81 | 0.416 | 1 | 1.7857 | 0.11635 | 4.7482 | 0.28139 | 102.5654 | 97.715 | 310 | 10.2907 | 7.339 | 77.5467 | 2.3934 | 10 | 8 | 2 | Verifica
5 | 23 | 24 | 6 | Mdes | -28.743 | -18.789 | -50.287 | -2.441 | 5.237 | 5.718 | -55.524 | -8.159 | -57.9717 | -24.8162 | -57.9717 | -76.7607 | 39.1827 | -62.6099 | 36.7865 | 50 | 30 | 163.5703 | 217.0924 | 2.2708 | 3F16 | 6.0319 | 3.8649 | 3F16 | 6.0319 | 0.81 | 0.416 | 1 | 1.7857 | 0.11635 | 4.7482 | 0.28139 | 102.5654 | 97.715 | 0.81 | 0.416 | 1 | 1.7857 | 0.11635 | 4.7482 | 0.28139 | 102.5654 | 97.715
6 | 1 | 4 | 6 | Msin | -49.184 | -30.47 | -2.585 | 35.853 | -4.528 | -4.943 | -7.113 | 40.796 | -19.3518 | 42.9299 | 42.9299 | 12.4599 | -73.3999 | 7.6972 | -63.3015 | 50 | 30 | 163.5703 | 217.0924 | 0.47514 | 3F16 | 6.0319 | 3.9075 | 3F16 | 6.0319 | 0.81 | 0.416 | 1 | 1.7857 | 0.11635 | 4.7482 | 0.28139 | 102.5654 | 97.715 | 0.81 | 0.416 | 1 | 1.7857 | 0.11635 | 4.7482 | 0.28139 | 102.5654 | 97.715 | 475 | 32.2209 | 19.9391 | 90.5409 | 2.7945 | 10 | 8 | 2 | Verifica
6 | 1 | 4 | 6 | Mdes | -68.295 | -42.194 | 3.005 | -41.372 | 5.233 | 5.712 | 8.238 | -47.084 | 22.3632 | -49.5554 | -49.5554 | -91.7494 | 7.3614 | -70.1996 | -3.517 | 50 | 30 | 163.5703 | 217.0924 | 0.2171 | 3F16 | 6.0319 | 4.3334 | 3F16 | 6.0319 | 0.81 | 0.416 | 1 | 1.7857 | 0.11635 | 4.7482 | 0.28139 | 102.5654 | 97.715 | 0.81 | 0.416 | 1 | 1.7857 | 0.11635 | 4.7482 | 0.28139 | 102.5654 | 97.715
6 | 4 | 10 | 6 | Msin | -82.832 | -49.712 | -3.544 | 49.005 | -6.226 | -6.796 | -9.77 | 55.801 | -26.5103 | 58.732 | 58.732 | 9.02 | -108.444 | -0.5623 | -86.2737 | 50 | 30 | 163.5703 | 217.0924 | 0.03471 | 3F16 | 6.0319 | 5.3256 | 3F16 | 6.0319 | 0.81 | 0.416 | 1 | 1.7857 | 0.11635 | 4.7482 | 0.28139 | 102.5654 | 97.715 | 0.81 | 0.416 | 1 | 1.7857 | 0.11635 | 4.7482 | 0.28139 | 102.5654 | 97.715 | 500 | 31.3039 | 18.8069 | 88.0434 | 2.7174 | 10 | 8 | 2 | Verifica
6 | 4 | 10 | 6 | Mdes | -79.459 | -47.98 | 3.543 | -49.021 | 6.229 | 6.799 | 9.772 | -55.82 | 26.518 | -58.7516 | -58.7516 | -106.7316 | 10.7716 | -84.7467 | 1.3747 | 50 | 30 | 163.5703 | 217.0924 | 0.084859 | 3F16 | 6.0319 | 5.2313 | 3F16 | 6.0319 | 0.81 | 0.416 | 1 | 1.7857 | 0.11635 | 4.7482 | 0.28139 | 102.5654 | 97.715 | 0.81 | 0.416 | 1 | 1.7857 | 0.11635 | 4.7482 | 0.28139 | 102.5654 | 97.715
6 | 10 | 16 | 6 | Msin | -55.363 | -33.943 | -3.057 | 41.961 | -5.292 | -5.777 | -8.349 | 47.738 | -22.6704 | 50.2427 | 50.2427 | 16.2997 | -84.1857 | 7.5098 | -63.5918 | 50 | 30 | 163.5703 | 217.0924 | 0.46357 | 3F16 | 6.0319 | 3.9255 | 3F16 | 6.0319 | 0.81 | 0.416 | 1 | 1.7857 | 0.11635 | 4.7482 | 0.28139 | 102.5654 | 97.715 | 0.81 | 0.416 | 1 | 1.7857 | 0.11635 | 4.7482 | 0.28139 | 102.5654 | 97.715 | 425 | 32.2209 | 19.9391 | 90.6367 | 2.7975 | 10 | 8 | 2 | Verifica
6 | 10 | 16 | 6 | Mdes | -41.732 | -26.044 | 2.607 | -36.099 | 4.548 | 4.965 | 7.155 | -41.064 | 19.4742 | -43.2105 | -43.2105 | -69.2545 | 17.1665 | -59.4565 | 13.2704 | 50 | 30 | 163.5703 | 217.0924 | 0.81917 | 3F16 | 6.0319 | 3.6702 | 3F16 | 6.0319 | 0.81 | 0.416 | 1 | 1.7857 | 0.11635 | 4.7482 | 0.28139 | 102.5654 | 97.715 | 0.81 | 0.416 | 1 | 1.7857 | 0.11635 | 4.7482 | 0.28139 | 102.5654 | 97.715
7 | 2 | 5 | 6 | Msin | -73.587 | -44.262 | -1.192 | 30.683 | -2.16 | -2.358 | -3.352 | 33.041 | -13.2643 | 34.0466 | 34.0466 | -10.2154 | -78.3086 | -0.33954 | -65.0653 | 50 | 30 | 163.5703 | 217.0924 | 0.020959 | 3F16 | 6.0319 | 4.0164 | 3F16 | 6.0319 | 0.81 | 0.416 | 1 | 1.7857 | 0.11635 | 4.7482 | 0.28139 | 102.5654 | 97.715 | 0.81 | 0.416 | 1 | 1.7857 | 0.11635 | 4.7482 | 0.28139 | 102.5654 | 97.715 | 490 | 53.4422 | 32.2721 | 120.9301 | 3.7325 | 10 | 8 | 2 | Verifica
7 | 2 | 5 | 6 | Mdes | -131.21 | -79.414 | 0.847 | -21.932 | 1.536 | 1.677 | 2.383 | -23.609 | 9.4657 | -24.3239 | -24.3239 | -103.7379 | -55.0901 | -88.4666 | -43.1862 | 50 | 30 | 163.5703 | 217.0924 | 2.6658 | 3F16 | 6.0319 | 5.461 | 3F16 | 6.0319 | 0.81 | 0.416 | 1 | 1.7857 | 0.11635 | 4.7482 | 0.28139 | 102.5654 | 97.715 | 0.81 | 0.416 | 1 | 1.7857 | 0.11635 | 4.7482 | 0.28139 | 102.5654 | 97.715
7 | 5 | 11 | 6 | Msin | -135.447 | -81.747 | -1.14 | 29.709 | -2.098 | -2.291 | -3.238 | 32 | -12.838 | 32.9714 | 32.9714 | -48.7756 | -114.7184 | -37.3622 | -99.0562 | 50 | 30 | 163.5703 | 217.0924 | 2.3063 | 3F16 | 6.0319 | 6.1146 | 4F16 | 8.0425 | 0.81 | 0.416 | 1.3333 | 2.381 | 0.11635 | 4.5888 | 0.22914 | 102.5588 | 97.715 | 0.81 | 0.416 | 0.75 | 1.3393 | 0.15513 | 5.5361 | 0.49548 | 135.5308 | 130.2867 | 525 | 53.4422 | 32.2721 | 130.0659 | 4.0144 | 10 | 8 | 2 | Verifica
7 | 5 | 11 | 6 | Mdes | -135.501 | -81.861 | 1.618 | -41.744 | 2.957 | 3.228 | 4.575 | -44.972 | 18.0666 | -46.3445 | -46.3445 | -128.2055 | -35.5165 | -96.8692 | -12.6776 | 50 | 30 | 163.5703 | 217.0924 | 0.78258 | 3F16 | 6.0319 | 5.9796 | 3F16 | 6.0319 | 0.81 | 0.416 | 1 | 1.7857 | 0.11635 | 4.7482 | 0.28139 | 102.5654 | 97.715 | 0.81 | 0.416 | 1 | 1.7857 | 0.11635 | 4.7482 | 0.28139 | 102.5654 | 97.715
7 | 11 | 17 | 6 | Msin | -103.507 | -62.647 | -1.602 | 40.437 | -2.825 | -3.084 | -4.427 | 43.521 | -17.4833 | 44.8491 | 44.8491 | -17.7979 | -107.4961 | 0.47789 | -78.7517 | 50 | 30 | 163.5703 | 217.0924 | 0.0295 | 3F16 | 6.0319 | 4.8613 | 3F16 | 6.0319 | 0.81 | 0.416 | 1 | 1.7857 | 0.11635 | 4.7482 | 0.28139 | 102.5654 | 97.715 | 0.81 | 0.416 | 1 | 1.7857 | 0.11635 | 4.7482 | 0.28139 | 102.5654 | 97.715 | 425 | 50.6071 | 30.6035 | 113.2985 | 3.4969 | 10 | 8 | 2 | Verifica
7 | 11 | 17 | 6 | Mdes | -58.399 | -35.272 | 1.343 | -34.294 | 2.396 | 2.616 | 3.739 | -36.91 | 14.812 | -38.0317 | -38.0317 | -73.3037 | 2.7597 | -60.6604 | -4.6493 | 50 | 30 | 163.5703 | 217.0924 | 0.287 | 3F16 | 6.0319 | 3.7445 | 3F16 | 6.0319 | 0.81 | 0.416 | 1 | 1.7857 | 0.11635 | 4.7482 | 0.28139 | 102.5654 | 97.715 | 0.81 | 0.416 | 1 | 1.7857 | 0.11635 | 4.7482 | 0.28139 | 102.5654 | 97.715
8 | 3 | 6 | 6 | Msin | -39.016 | -24.563 | 0.479 | 34.818 | -0.94 | -1.026 | 1.419 | 35.844 | 12.1722 | 36.2697 | 36.2697 | 11.7067 | -60.8327 | 8.4122 | -53.0302 | 50 | 30 | 163.5703 | 217.0924 | 0.51928 | 3F16 | 6.0319 | 3.2735 | 3F16 | 6.0319 | 0.81 | 0.416 | 1 | 1.7857 | 0.11635 | 4.7482 | 0.28139 | 102.5654 | 97.715 | 0.81 | 0.416 | 1 | 1.7857 | 0.11635 | 4.7482 | 0.28139 | 102.5654 | 97.715 | 475 | 24.0819 | 15.1091 | 79.0696 | 2.4404 | 10 | 8 | 2 | Verifica
8 | 3 | 6 | 6 | Mdes | -58.278 | -36.368 | -0.557 | -40.19 | 1.086 | 1.185 | -1.643 | -41.375 | -14.0555 | -41.8679 | -41.8679 | -78.2359 | 5.4999 | -61.2689 | -2.4511 | 50 | 30 | 163.5703 | 217.0924 | 0.1513 | 3F16 | 6.0319 | 3.7821 | 3F16 | 6.0319 | 0.81 | 0.416 | 1 | 1.7857 | 0.11635 | 4.7482 | 0.28139 | 102.5654 | 97.715 | 0.81 | 0.416 | 1 | 1.7857 | 0.11635 | 4.7482 | 0.28139 | 102.5654 | 97.715
8 | 6 | 12 | 6 | Msin | -118.608 | -72.454 | 0.657 | 47.593 | -1.291 | -1.41 | 1.948 | 49.003 | 16.6489 | 49.5874 | 49.5874 | -22.8666 | -122.0414 | -3.8645 | -92.4117 | 50 | 30 | 163.5703 | 217.0924 | 0.23855 | 3F16 | 6.0319 | 5.7045 | 3F16 | 6.0319 | 0.81 | 0.416 | 1 | 1.7857 | 0.11635 | 4.7482 | 0.28139 | 102.5654 | 97.715 | 0.81 | 0.416 | 1 | 1.7857 | 0.11635 | 4.7482 | 0.28139 | 102.5654 | 97.715 | 500 | 47.0631 | 28.5178 | 112.3206 | 3.4667 | 10 | 8 | 2 | Verifica
8 | 6 | 12 | 6 | Mdes | -108.57 | -65.281 | -0.657 | -47.607 | 1.292 | 1.41 | -1.949 | -49.017 | -16.6541 | -49.6017 | -49.6017 | -114.8827 | -15.6793 | -86.0216 | 2.5542 | 50 | 30 | 163.5703 | 217.0924 | 0.15767 | 3F16 | 6.0319 | 5.31 | 3F16 | 6.0319 | 0.81 | 0.416 | 1 | 1.7857 | 0.11635 | 4.7482 | 0.28139 | 102.5654 | 97.715 | 0.81 | 0.416 | 1 | 1.7857 | 0.11635 | 4.7482 | 0.28139 | 102.5654 | 97.715
8 | 12 | 18 | 6 | Msin | -39.356 | -25.004 | 0.566 | 40.768 | -1.098 | -1.199 | 1.664 | 41.967 | 14.2541 | 42.4662 | 42.4662 | 17.4622 | -67.4702 | 13.268 | -53.299 | 50 | 30 | 163.5703 | 217.0924 | 0.81902 | 3F16 | 6.0319 | 3.2901 | 3F16 | 6.0319 | 0.81 | 0.416 | 1 | 1.7857 | 0.11635 | 4.7482 | 0.28139 | 102.5654 | 97.715 | 0.81 | 0.416 | 1 | 1.7857 | 0.11635 | 4.7482 | 0.28139 | 102.5654 | 97.715 | 425 | 19.0438 | 12.4337 | 74.6876 | 2.3052 | 10 | 8 | 2 | Verifica
8 | 12 | 18 | 6 | Mdes | -30.155 | -19.951 | -0.483 | -35.06 | 0.944 | 1.031 | -1.427 | -36.091 | -12.2543 | -36.5191 | -36.5191 | -56.4701 | 16.5681 | -49.7037 | 14.7902 | 50 | 30 | 163.5703 | 217.0924 | 0.91299 | 3F16 | 6.0319 | 3.0682 | 3F16 | 6.0319 | 0.81 | 0.416 | 1 | 1.7857 | 0.11635 | 4.7482 | 0.28139 | 102.5654 | 97.715 | 0.81 | 0.416 | 1 | 1.7857 | 0.11635 | 4.7482 | 0.28139 | 102.5654 | 97.715
9 | 7 | 13 | 6 | Msin | -77.633 | -47.451 | 0.673 | 34.862 | 0.932 | 1.017 | 1.605 | 35.879 | 12.3687 | 36.3605 | 36.3605 | -11.0905 | -83.8115 | -1.9094 | -70.4247 | 50 | 30 | 163.5703 | 217.0924 | 0.11787 | 3F16 | 6.0319 | 4.3473 | 3F16 | 6.0319 | 0.81 | 0.416 | 1 | 1.7857 | 0.11635 | 4.7482 | 0.28139 | 102.5654 | 97.715 | 0.81 | 0.416 | 1 | 1.7857 | 0.11635 | 4.7482 | 0.28139 | 102.5654 | 97.715 | 515 | 47.0631 | 28.5178 | 113.2645 | 3.4959 | 10 | 8 | 2 | Verifica
9 | 7 | 13 | 6 | Mdes | -121.278 | -72.907 | -0.783 | -40.405 | -1.083 | -1.183 | -1.866 | -41.588 | -14.3424 | -42.1478 | -42.1478 | -115.0548 | -30.7592 | -85.5537 | -9.6695 | 50 | 30 | 163.5703 | 217.0924 | 0.59689 | 3F16 | 6.0319 | 5.2812 | 3F16 | 6.0319 | 0.81 | 0.416 | 1 | 1.7857 | 0.11635 | 4.7482 | 0.28139 | 102.5654 | 97.715 | 0.81 | 0.416 | 1 | 1.7857 | 0.11635 | 4.7482 | 0.28139 | 102.5654 | 97.715
9 | 13 | 19 | 6 | Msin | -76.168 | -47.531 | 0.913 | 46.636 | 1.238 | 1.352 | 2.151 | 47.988 | 16.5474 | 48.6333 | 48.6333 | 1.1023 | -96.1643 | -9.6061 | -73.1784 | 50 | 30 | 163.5703 | 217.0924 | 0.59297 | 3F16 | 6.0319 | 4.5172 | 3F16 | 6.0319 | 0.81 | 0.416 | 1 | 1.7857 | 0.11635 | 4.7482 | 0.28139 | 102.5654 | 97.715 | 0.81 | 0.416 | 1 | 1.7857 | 0.11635 | 4.7482 | 0.28139 | 102.5654 | 97.715 | 410 | 37.9448 | 23.5576 | 98.3249 | 3.0348 | 10 | 8 | 2 | Verifica
9 | 13 | 19 | 6 | Mdes | -75.622 | -46.458 | -0.911 | -46.57 | -1.237 | -1.35 | -2.148 | -47.92 | -16.524 | -48.5644 | -48.5644 | -95.0224 | 2.1064 | -72.1722 | -8.4664 | 50 | 30 | 163.5703 | 217.0924 | 0.52262 | 3F16 | 6.0319 | 4.4551 | 3F16 | 6.0319 | 0.81 | 0.416 | 1 | 1.7857 | 0.11635 | 4.7482 | 0.28139 | 102.5654 | 97.715 | 0.81 | 0.416 | 1 | 1.7857 | 0.11635 | 4.7482 | 0.28139 | 102.5654 | 97.715
9 | 19 | 22 | 6 | Msin | -71.486 | -43.327 | 0.802 | 41.374 | 1.108 | 1.209 | 1.91 | 42.583 | 14.6849 | 43.156 | 43.156 | -0.171 | -86.483 | 11.48 | -65.5912 | 50 | 30 | 163.5703 | 217.0924 | 0.70865 | 3F16 | 6.0319 | 4.0489 | 3F16 | 6.0319 | 0.81 | 0.416 | 1 | 1.7857 | 0.11635 | 4.7482 | 0.28139 | 102.5654 | 97.715 | 0.81 | 0.416 | 1 | 1.7857 | 0.11635 | 4.7482 | 0.28139 | 102.5654 | 97.715 | 475 | 32.1071 | 19.8516 | 90.3331 | 2.7881 | 10 | 8 | 2 | Verifica
9 | 19 | 22 | 6 | Mdes | -46.678 | -29.526 | -0.684 | -35.409 | -0.945 | -1.032 | -1.629 | -36.441 | -12.5613 | -36.9297 | -36.9297 | -66.4557 | 7.4037 | -56.806 | 2.3744 | 50 | 30 | 163.5703 | 217.0924 | 0.14657 | 3F16 | 6.0319 | 3.5066 | 3F16 | 6.0319 | 0.81 | 0.416 | 1 | 1.7857 | 0.11635 | 4.7482 | 0.28139 | 102.5654 | 97.715 | 0.81 | 0.416 | 1 | 1.7857 | 0.11635 | 4.7482 | 0.28139 | 102.5654 | 97.715
10 | 8 | 14 | 6 | Msin | -82.965 | -50.077 | 1.554 | 28.04 | 2.457 | 2.682 | 4.011 | 30.722 | 13.2276 | 31.9253 | 31.9253 | -18.1517 | -82.0023 | -7.693 | -68.4583 | 50 | 30 | 163.5703 | 217.0924 | 0.47488 | 3F16 | 6.0319 | 4.2259 | 3F16 | 6.0319 | 0.81 | 0.416 | 1 | 1.7857 | 0.11635 | 4.7482 | 0.28139 | 102.5654 | 97.715 | 0.81 | 0.416 | 1 | 1.7857 | 0.11635 | 4.7482 | 0.28139 | 102.5654 | 97.715 | 530 | 49.8983 | 30.1864 | 118.6978 | 3.6636 | 10 | 8 | 2 | Verifica
10 | 8 | 14 | 6 | Mdes | -123.707 | -74.933 | -1.249 | -22.566 | -1.96 | -2.14 | -3.209 | -24.706 | -10.6208 | -25.6687 | -25.6687 | -100.6017 | -49.2643 | -85.7261 | -37.4739 | 50 | 30 | 163.5703 | 217.0924 | 2.3132 | 3F16 | 6.0319 | 5.2918 | 3F16 | 6.0319 | 0.81 | 0.416 | 1 | 1.7857 | 0.11635 | 4.7482 | 0.28139 | 102.5654 | 97.715 | 0.81 | 0.416 | 1 | 1.7857 | 0.11635 | 4.7482 | 0.28139 | 102.5654 | 97.715
10 | 14 | 20 | 6 | Msin | -99.469 | -59.979 | 1.023 | 18.859 | 1.681 | 1.835 | 2.704 | 20.694 | 8.9122 | 21.5052 | 21.5052 | -38.4738 | -81.4842 | -20.3563 | -57.2807 | 24 | 100 | 103.0689 | 136.7942 | 2.8901 | 3F16 | 6.0319 | 8.1325 | 3F16+1F20 | 9.1735 | 0.81 | 0.416 | 1.5208 | 2.7158 | 0.080281 | 3.2416 | -0.41775 | 47.9985 | 42.4848 | 0.81 | 0.416 | 0.65753 | 1.1742 | 0.12209 | 3.5095 | -0.24961 | 68.0473 | 64.6123 | 425 | 48.419 | 29.2192 | 92.4429 | 6.5624 | 10 | 8 | 4 | Verifica
10 | 14 | 20 | 6 | Mdes | -89.766 | -54.238 | -1.281 | -23.387 | -2.087 | -2.278 | -3.368 | -25.665 | -11.0675 | -26.6754 | -26.6754 | -80.9134 | -27.5626 | -69.1742 | -18.8664 | 24 | 100 | 103.0689 | 136.7942 | 2.6786 | 3F16 | 6.0319 | 9.8211 | 4F16+1F20 | 11.1841 | 0.81 | 0.416 | 1.8542 | 3.311 | 0.080281 | 3.3219 | -0.3645 | 48.1199 | 42.4848 | 0.81 | 0.416 | 0.53933 | 0.96308 | 0.14885 | 3.8313 | -0.078632 | 80.998 | 78.7739
10 | 20 | 23 | 6 | Msin | -125.206 | -75.764 | 2.181 | 38.69 | 3.369 | 3.678 | 5.55 | 42.368 | 18.2604 | 44.033 | 44.033 | -31.731 | -119.797 | -9.2887 | -88.1145 | 50 | 30 | 163.5703 | 217.0924 | 0.57338 | 3F16 | 6.0319 | 5.4392 | 3F16 | 6.0319 | 0.81 | 0.416 | 1 | 1.7857 | 0.11635 | 4.7482 | 0.28139 | 102.5654 | 97.715 | 0.81 | 0.416 | 1 | 1.7857 | 0.11635 | 4.7482 | 0.28139 | 102.5654 | 97.715 | 475 | 53.4422 | 32.2721 | 119.8317 | 3.6985 | 10 | 8 | 2 | Verifica
10 | 20 | 23 | 6 | Mdes | -70.778 | -42.566 | -1.765 | -31.68 | -2.759 | -3.012 | -4.524 | -34.692 | -14.9316 | -36.0492 | -36.0492 | -78.6152 | -6.5168 | -64.6891 | 2.7891 | 50 | 30 | 163.5703 | 217.0924 | 0.17217 | 3F16 | 6.0319 | 3.9932 | 3F16 | 6.0319 | 0.81 | 0.416 | 1 | 1.7857 | 0.11635 | 4.7482 | 0.28139 | 102.5654 | 97.715 | 0.81 | 0.416 | 1 | 1.7857 | 0.11635 | 4.7482 | 0.28139 | 102.5654 | 97.715
11 | 9 | 15 | 6 | Msin | -47.996 | -30.056 | 2.813 | 33.874 | 4.592 | 5.013 | 7.405 | 38.887 | 19.0711 | 41.1085 | 41.1085 | 11.0525 | -71.1645 | 6.5931 | -61.949 | 50 | 30 | 163.5703 | 217.0924 | 0.40699 | 3F16 | 6.0319 | 3.8241 | 3F16 | 6.0319 | 0.81 | 0.416 | 1 | 1.7857 | 0.11635 | 4.7482 | 0.28139 | 102.5654 | 97.715 | 0.81 | 0.416 | 1 | 1.7857 | 0.11635 | 4.7482 | 0.28139 | 102.5654 | 97.715 | 515 | 27.3344 | 17.0341 | 83.6941 | 2.5832 | 10 | 8 | 2 | Verifica
11 | 9 | 15 | 6 | Mdes | -66.961 | -41.666 | -3.271 | -39.266 | -5.336 | -5.825 | -8.607 | -45.091 | -22.1343 | -47.6731 | -47.6731 | -89.3391 | 6.0071 | -69.6642 | -4.1554 | 50 | 30 | 163.5703 | 217.0924 | 0.25651 | 3F16 | 6.0319 | 4.3003 | 3F16 | 6.0319 | 0.81 | 0.416 | 1 | 1.7857 | 0.11635 | 4.7482 | 0.28139 | 102.5654 | 97.715 | 0.81 | 0.416 | 1 | 1.7857 | 0.11635 | 4.7482 | 0.28139 | 102.5654 | 97.715
11 | 15 | 21 | 6 | Msin | -55.888 | -33.952 | 3.823 | 45.351 | 6.102 | 6.661 | 9.925 | 52.012 | 25.5286 | 54.9895 | 54.9895 | 21.0375 | -88.9415 | 16.2545 | -70.2759 | 50 | 30 | 163.5703 | 217.0924 | 1.0034 | 3F16 | 6.0319 | 4.3381 | 3F16 | 6.0319 | 0.81 | 0.416 | 1 | 1.7857 | 0.11635 | 4.7482 | 0.28139 | 102.5654 | 97.715 | 0.81 | 0.416 | 1 | 1.7857 | 0.11635 | 4.7482 | 0.28139 | 102.5654 | 97.715 | 410 | 26.6918 | 16.1983 | 83.2384 | 2.5691 | 10 | 8 | 2 | Verifica
11 | 15 | 21 | 6 | Mdes | -50.839 | -30.962 | -3.816 | -45.287 | -6.094 | -6.653 | -9.91 | -51.94 | -25.492 | -54.913 | -54.913 | -85.875 | 23.951 | -67.5871 | 19.5457 | 50 | 30 | 163.5703 | 217.0924 | 1.2065 | 3F16 | 6.0319 | 4.1721 | 3F16 | 6.0319 | 0.81 | 0.416 | 1 | 1.7857 | 0.11635 | 4.7482 | 0.28139 | 102.5654 | 97.715 | 0.81 | 0.416 | 1 | 1.7857 | 0.11635 | 4.7482 | 0.28139 | 102.5654 | 97.715
11 | 21 | 24 | 6 | Msin | -58.47 | -36.321 | 3.354 | 40.211 | 5.456 | 5.956 | 8.81 | 46.167 | 22.6601 | 48.81 | 48.81 | 12.489 | -85.131 | 3.7842 | -65.9772 | 50 | 30 | 163.5703 | 217.0924 | 0.2336 | 3F16 | 6.0319 | 4.0727 | 3F16 | 6.0319 | 0.81 | 0.416 | 1 | 1.7857 | 0.11635 | 4.7482 | 0.28139 | 102.5654 | 97.715 | 0.81 | 0.416 | 1 | 1.7857 | 0.11635 | 4.7482 | 0.28139 | 102.5654 | 97.715 | 475 | 27.3344 | 17.0341 | 83.6414 | 2.5816 | 10 | 8 | 2 | Verifica
11 | 21 | 24 | 6 | Mdes | -39.815 | -24.99 | -2.859 | -34.408 | -4.657 | -5.084 | -7.516 | -39.492 | -19.3636 | -41.7468 | -41.7468 | -66.7368 | 16.7568 | -57.8136 | 13.0581 | 50 | 30 | 163.5703 | 217.0924 | 0.80606 | 3F16 | 6.0319 | 3.5688 | 3F16 | 6.0319 | 0.81 | 0.416 | 1 | 1.7857 | 0.11635 | 4.7482 | 0.28139 | 102.5654 | 97.715 | 0.81 | 0.416 | 1 | 1.7857 | 0.11635 | 4.7482 | 0.28139 | 102.5654 | 97.715
1 | 1 | 2 | 5 | Msin | -111.517 | -69.227 | 111.061 | -5.589 | 12.064 | 13.17 | 123.125 | -18.759 | 128.7527 | -55.6965 | 128.7527 | 59.5257 | -197.9797 | 50.0579 | -159.5874 | 50 | 30 | 163.5703 | 217.0924 | 3.09 | 3F16 | 6.0319 | 9.8512 | 4F16+1F20 | 11.1841 | 0.81 | 0.416 | 1.8542 | 3.311 | 0.11635 | 4.4399 | 0.17693 | 102.5458 | 97.715 | 0.81 | 0.416 | 0.53933 | 0.96308 | 0.21573 | 7.0998 | 0.77966 | 186.4597 | 181.1799 | 445 | 48.3903 | 29.9125 | 131.5023 | 4.0588 | 10 | 8 | 2 | Verifica
1 | 1 | 2 | 5 | Mdes | -95.27 | -58.688 | -105.159 | 5.287 | -11.434 | -12.483 | -116.593 | 17.77 | -121.924 | 52.7479 | -121.924 | -180.612 | 63.236 | -143.4359 | 54.9844 | 50 | 30 | 163.5703 | 217.0924 | 3.3941 | 3F16 | 6.0319 | 8.8542 | 3F16+1F20 | 9.1735 | 0.81 | 0.416 | 1.5208 | 2.7158 | 0.11635 | 4.5251 | 0.20722 | 102.554 | 97.715 | 0.81 | 0.416 | 0.65753 | 1.1742 | 0.17695 | 6.0504 | 0.60515 | 153.9672 | 148.6082
1 | 2 | 3 | 5 | Msin | -52.73 | -32.289 | 108.957 | -5.441 | 11.587 | 12.649 | 120.544 | -18.09 | 125.971 | -54.2532 | 125.971 | 93.682 | -158.26 | 90.3928 | -121.537 | 50 | 30 | 163.5703 | 217.0924 | 5.5799 | 3F16 | 6.0319 | 7.5024 | 4F16 | 8.0425 | 0.81 | 0.416 | 1.3333 | 2.381 | 0.11635 | 4.5888 | 0.22914 | 102.5588 | 97.715 | 0.81 | 0.416 | 0.75 | 1.3393 | 0.15513 | 5.5361 | 0.49548 | 135.5308 | 130.2867 | 310 | 48.3903 | 29.9125 | 129.1147 | 3.9851 | 10 | 8 | 2 | Verifica
1 | 2 | 3 | 5 | Mdes | -68.034 | -42.358 | -115.978 | 5.801 | -12.348 | -13.48 | -128.326 | 19.281 | -134.1103 | 57.7788 | -134.1103 | -176.4683 | 91.7523 | -138.1961 | 90.0123 | 50 | 30 | 163.5703 | 217.0924 | 5.5564 | 3F16 | 6.0319 | 8.5307 | 3F16+1F20 | 9.1735 | 0.81 | 0.416 | 1.5208 | 2.7158 | 0.11635 | 4.5251 | 0.20722 | 102.554 | 97.715 | 0.81 | 0.416 | 0.65753 | 1.1742 | 0.17695 | 6.0504 | 0.60515 | 153.9672 | 148.6082
2 | 4 | 5 | 5 | Msin | -28.592 | -17.775 | 26.922 | -0.697 | 1.525 | 1.665 | 28.447 | -2.362 | 29.1556 | -10.8961 | 29.1556 | 11.3806 | -46.9306 | 9.9651 | -42.1175 | 24 | 60 | 61.8413 | 82.0765 | 1.4148 | 3F16 | 6.0319 | 5.9797 | 3F16 | 6.0319 | 0.81 | 0.416 | 1 | 1.7857 | 0.1338 | 3.7303 | -0.12911 | 44.2887 | 42.4848 | 0.81 | 0.416 | 1 | 1.7857 | 0.1338 | 3.7303 | -0.12911 | 44.2887 | 42.4848 | 475 | 12.7934 | 7.9488 | 37.5262 | 2.6639 | 10 | 8 | 2 | Verifica
2 | 4 | 5 | 5 | Mdes | -27.819 | -17.297 | -27.46 | 0.711 | -1.555 | -1.697 | -29.015 | 2.408 | -29.7374 | 11.1125 | -29.7374 | -47.0344 | 12.4404 | -37.4634 | 9.6646 | 24 | 60 | 61.8413 | 82.0765 | 1.3722 | 3F16 | 6.0319 | 5.3189 | 3F16 | 6.0319 | 0.81 | 0.416 | 1 | 1.7857 | 0.1338 | 3.7303 | -0.12911 | 44.2887 | 42.4848 | 0.81 | 0.416 | 1 | 1.7857 | 0.1338 | 3.7303 | -0.12911 | 44.2887 | 42.4848
2 | 5 | 6 | 5 | Msin | -18.011 | -11.327 | 34.045 | -0.883 | 1.942 | 2.12 | 35.987 | -3.003 | 36.8879 | -13.7991 | 36.8879 | 25.5609 | -48.2149 | 25.0249 | -38.4287 | 24 | 60 | 61.8413 | 82.0765 | 3.553 | 3F16 | 6.0319 | 5.456 | 3F16 | 6.0319 | 0.81 | 0.416 | 1 | 1.7857 | 0.1338 | 3.7303 | -0.12911 | 44.2887 | 42.4848 | 0.81 | 0.416 | 1 | 1.7857 | 0.1338 | 3.7303 | -0.12911 | 44.2887 | 42.4848 | 345 | 12.7934 | 7.9488 | 39.3863 | 2.796 | 10 | 8 | 2 | Verifica
2 | 5 | 6 | 5 | Mdes | -19.036 | -11.661 | -27.874 | 0.723 | -1.594 | -1.74 | -29.468 | 2.463 | -30.2069 | 11.3034 | -30.2069 | -41.8679 | 18.5459 | -36.9492 | 18.3036 | 24 | 60 | 61.8413 | 82.0765 | 2.5987 | 3F16 | 6.0319 | 5.2459 | 3F16 | 6.0319 | 0.81 | 0.416 | 1 | 1.7857 | 0.1338 | 3.7303 | -0.12911 | 44.2887 | 42.4848 | 0.81 | 0.416 | 1 | 1.7857 | 0.1338 | 3.7303 | -0.12911 | 44.2887 | 42.4848
2 | 6 | 7 | 5 | Msin | -78.254 | -49.018 | 80.736 | -2.081 | 4.564 | 4.982 | 85.3 | -7.063 | 87.4189 | -32.653 | 87.4189 | 38.4009 | -136.4369 | 34.0358 | -119.8764 | 50 | 30 | 163.5703 | 217.0924 | 2.101 | 3F16 | 6.0319 | 7.3999 | 4F16 | 8.0425 | 0.81 | 0.416 | 1.3333 | 2.381 | 0.11635 | 4.5888 | 0.22914 | 102.5588 | 97.715 | 0.81 | 0.416 | 0.75 | 1.3393 | 0.15513 | 5.5361 | 0.49548 | 135.5308 | 130.2867 | 425 | 48.3903 | 29.9125 | 119.5852 | 3.6909 | 10 | 8 | 2 | Verifica
2 | 6 | 7 | 5 | Mdes | -84.114 | -51.431 | -95.724 | 2.47 | -5.407 | -5.903 | -101.131 | 8.373 | -103.6429 | 38.7123 | -103.6429 | -155.0739 | 52.2119 | -121.6451 | 43.1739 | 50 | 30 | 163.5703 | 217.0924 | 2.6651 | 3F16 | 6.0319 | 7.509 | 4F16 | 8.0425 | 0.81 | 0.416 | 1.3333 | 2.381 | 0.11635 | 4.5888 | 0.22914 | 102.5588 | 97.715 | 0.81 | 0.416 | 0.75 | 1.3393 | 0.15513 | 5.5361 | 0.49548 | 135.5308 | 130.2867
2 | 7 | 8 | 5 | Msin | -102.219 | -63.145 | 107.958 | -2.793 | 6.134 | 6.696 | 114.092 | -9.489 | 116.9387 | -43.7166 | 116.9387 | 53.7937 | -180.0837 | 44.1731 | -143.5505 | 50 | 30 | 163.5703 | 217.0924 | 2.7268 | 3F16 | 6.0319 | 8.8612 | 3F16+1F20 | 9.1735 | 0.81 | 0.416 | 1.5208 | 2.7158 | 0.11635 | 4.5251 | 0.20722 | 102.554 | 97.715 | 0.81 | 0.416 | 0.65753 | 1.1742 | 0.17695 | 6.0504 | 0.60515 | 153.9672 | 148.6082 | 460 | 48.3903 | 29.9125 | 124.5643 | 3.8446 | 10 | 8 | 2 | Verifica
2 | 7 | 8 | 5 | Mdes | -108.645 | -67.393 | -107.363 | 2.777 | -6.106 | -6.666 | -113.469 | 9.443 | -116.3019 | 43.4837 | -116.3019 | -183.6949 | 48.9089 | -146.6715 | 38.7981 | 50 | 30 | 163.5703 | 217.0924 | 2.395 | 3F16 | 6.0319 | 9.0539 | 3F16+1F20 | 9.1735 | 0.81 | 0.416 | 1.5208 | 2.7158 | 0.11635 | 4.5251 | 0.20722 | 102.554 | 97.715 | 0.81 | 0.416 | 0.65753 | 1.1742 | 0.17695 | 6.0504 | 0.60515 | 153.9672 | 148.6082
2 | 8 | 9 | 5 | Msin | -11.343 | -8.271 | 106.002 | -2.721 | 5.854 | 6.39 | 111.856 | -9.111 | 114.5893 | -42.6678 | 114.5893 | 106.3183 | -122.8603 | 93.8464 | -98.8864 | 50 | 30 | 163.5703 | 217.0924 | 5.7931 | 3F16 | 6.0319 | 6.1042 | 4F16 | 8.0425 | 0.81 | 0.416 | 1.3333 | 2.381 | 0.11635 | 4.5888 | 0.22914 | 102.5588 | 97.715 | 0.81 | 0.416 | 0.75 | 1.3393 | 0.15513 | 5.5361 | 0.49548 | 135.5308 | 130.2867 | 315 | 16.8015 | 12.0704 | 94.5949 | 2.9196 | 10 | 8 | 2 | Verifica
2 | 8 | 9 | 5 | Mdes | -36.876 | -25.299 | -113.131 | 2.908 | -6.257 | -6.83 | -119.388 | 9.738 | -122.3094 | 45.5544 | -122.3094 | -147.6084 | 97.0104 | -121.0146 | 87.1584 | 50 | 30 | 163.5703 | 217.0924 | 5.3802 | 3F16 | 6.0319 | 7.4701 | 4F16 | 8.0425 | 0.81 | 0.416 | 1.3333 | 2.381 | 0.11635 | 4.5888 | 0.22914 | 102.5588 | 97.715 | 0.81 | 0.416 | 0.75 | 1.3393 | 0.15513 | 5.5361 | 0.49548 | 135.5308 | 130.2867
3 | 10 | 11 | 5 | Msin | -28.731 | -17.856 | 24.583 | -0.139 | -0.06 | -0.066 | 24.643 | -0.205 | 24.7045 | -7.5979 | 24.7045 | 6.8485 | -42.5605 | 5.1104 | -38.0514 | 24 | 60 | 61.8413 | 82.0765 | 0.72556 | 3F16 | 6.0319 | 5.4024 | 3F16 | 6.0319 | 0.81 | 0.416 | 1 | 1.7857 | 0.1338 | 3.7303 | -0.12911 | 44.2887 | 42.4848 | 0.81 | 0.416 | 1 | 1.7857 | 0.1338 | 3.7303 | -0.12911 | 44.2887 | 42.4848 | 490 | 12.7934 | 7.9488 | 37.5515 | 2.6657 | 10 | 8 | 2 | Verifica
3 | 10 | 11 | 5 | Mdes | -27.423 | -17.053 | -23.216 | 0.132 | 0.057 | 0.062 | -23.273 | 0.194 | -23.3312 | 7.1759 | -23.3312 | -40.3842 | 6.2782 | -35.9213 | 4.5863 | 24 | 60 | 61.8413 | 82.0765 | 0.65115 | 3F16 | 6.0319 | 5.1 | 3F16 | 6.0319 | 0.81 | 0.416 | 1 | 1.7857 | 0.1338 | 3.7303 | -0.12911 | 44.2887 | 42.4848 | 0.81 | 0.416 | 1 | 1.7857 | 0.1338 | 3.7303 | -0.12911 | 44.2887 | 42.4848
3 | 11 | 12 | 5 | Msin | -19.563 | -12.22 | 27.853 | -0.158 | -0.068 | -0.074 | 27.921 | -0.232 | 27.9906 | -8.6083 | 27.9906 | 15.7706 | -40.2106 | 15.4707 | -35.8212 | 24 | 60 | 61.8413 | 82.0765 | 2.1965 | 3F16 | 6.0319 | 5.0858 | 3F16 | 6.0319 | 0.81 | 0.416 | 1 | 1.7857 | 0.1338 | 3.7303 | -0.12911 | 44.2887 | 42.4848 | 0.81 | 0.416 | 1 | 1.7857 | 0.1338 | 3.7303 | -0.12911 | 44.2887 | 42.4848 | 360 | 12.7934 | 7.9488 | 38.9126 | 2.7623 | 10 | 8 | 2 | Verifica
3 | 11 | 12 | 5 | Mdes | -18.673 | -11.717 | -25.05 | 0.142 | 0.061 | 0.067 | -25.111 | 0.209 | -25.1737 | 7.7423 | -25.1737 | -36.8907 | 13.4567 | -32.5398 | 13.1954 | 24 | 60 | 61.8413 | 82.0765 | 1.8734 | 3F16 | 6.0319 | 4.6199 | 3F16 | 6.0319 | 0.81 | 0.416 | 1 | 1.7857 | 0.1338 | 3.7303 | -0.12911 | 44.2887 | 42.4848 | 0.81 | 0.416 | 1 | 1.7857 | 0.1338 | 3.7303 | -0.12911 | 44.2887 | 42.4848
3 | 12 | 13 | 5 | Msin | -88.806 | -57.548 | 67.894 | -0.385 | -0.163 | -0.178 | 68.057 | -0.563 | 68.2259 | -20.9801 | 68.2259 | 10.6779 | -125.7739 | 1.6181 | -108.572 | 50 | 30 | 163.5703 | 217.0924 | 0.099883 | 3F16 | 6.0319 | 6.7021 | 4F16 | 8.0425 | 0.81 | 0.416 | 1.3333 | 2.381 | 0.11635 | 4.5888 | 0.22914 | 102.5588 | 97.715 | 0.81 | 0.416 | 0.75 | 1.3393 | 0.15513 | 5.5361 | 0.49548 | 135.5308 | 130.2867 | 440 | 57.8733 | 37.5496 | 136.7204 | 4.2198 | 10 | 8 | 2 | Verifica
3 | 12 | 13 | 5 | Mdes | -93.224 | -60.855 | -59.045 | 0.335 | 0.141 | 0.154 | -59.186 | 0.489 | -59.3327 | 18.2448 | -59.3327 | -120.1877 | -1.5223 | -102.7748 | 7.7486 | 50 | 30 | 163.5703 | 217.0924 | 0.47831 | 3F16 | 6.0319 | 6.3442 | 4F16 | 8.0425 | 0.81 | 0.416 | 1.3333 | 2.381 | 0.11635 | 4.5888 | 0.22914 | 102.5588 | 97.715 | 0.81 | 0.416 | 0.75 | 1.3393 | 0.15513 | 5.5361 | 0.49548 | 135.5308 | 130.2867
3 | 13 | 14 | 5 | Msin | -56.38 | -38.237 | 69.117 | -0.393 | -0.168 | -0.183 | 69.285 | -0.576 | 69.4578 | -21.3615 | 69.4578 | 31.2208 | -107.6948 | 29.7903 | -97.146 | 50 | 30 | 163.5703 | 217.0924 | 1.8389 | 3F16 | 6.0319 | 5.9967 | 3F16 | 6.0319 | 0.81 | 0.416 | 1 | 1.7857 | 0.11635 | 4.7482 | 0.28139 | 102.5654 | 97.715 | 0.81 | 0.416 | 1 | 1.7857 | 0.11635 | 4.7482 | 0.28139 | 102.5654 | 97.715 | 475 | 21.875 | 15.1192 | 86.0336 | 2.6554 | 10 | 8 | 2 | Verifica
3 | 13 | 14 | 5 | Mdes | -50.723 | -35.018 | -88.16 | 0.501 | 0.215 | 0.235 | -88.375 | 0.736 | -88.5958 | 27.2485 | -88.5958 | -123.6138 | 53.5778 | -102.8875 | 51.0883 | 50 | 30 | 163.5703 | 217.0924 | 3.1536 | 3F16 | 6.0319 | 6.3512 | 4F16 | 8.0425 | 0.81 | 0.416 | 1.3333 | 2.381 | 0.11635 | 4.5888 | 0.22914 | 102.5588 | 97.715 | 0.81 | 0.416 | 0.75 | 1.3393 | 0.15513 | 5.5361 | 0.49548 | 135.5308 | 130.2867
3 | 14 | 15 | 5 | Msin | -23.998 | -16.545 | 97.11 | -0.545 | -0.231 | -0.252 | 97.341 | -0.797 | 97.5801 | -29.9993 | 97.5801 | 81.0351 | -114.1251 | 75.7179 | -91.2555 | 50 | 30 | 163.5703 | 217.0924 | 4.674 | 3F16 | 6.0319 | 5.6331 | 3F16 | 6.0319 | 0.81 | 0.416 | 1 | 1.7857 | 0.11635 | 4.7482 | 0.28139 | 102.5654 | 97.715 | 0.81 | 0.416 | 1 | 1.7857 | 0.11635 | 4.7482 | 0.28139 | 102.5654 | 97.715 | 345 | 21.875 | 15.1192 | 85.5388 | 2.6401 | 10 | 8 | 2 | Verifica
3 | 14 | 15 | 5 | Mdes | -25.195 | -17.442 | -85.226 | 0.478 | 0.201 | 0.22 | -85.427 | 0.698 | -85.6364 | 26.3261 | -85.6364 | -103.0784 | 68.1944 | -91.5746 | 65.6048 | 50 | 30 | 163.5703 | 217.0924 | 4.0497 | 3F16 | 6.0319 | 5.6528 | 3F16 | 6.0319 | 0.81 | 0.416 | 1 | 1.7857 | 0.11635 | 4.7482 | 0.28139 | 102.5654 | 97.715 | 0.81 | 0.416 | 1 | 1.7857 | 0.11635 | 4.7482 | 0.28139 | 102.5654 | 97.715
4 | 16 | 17 | 5 | Msin | -111.293 | -69.038 | 103.753 | -2.852 | -5.611 | -6.125 | 109.364 | -8.977 | 112.0571 | -41.7862 | 112.0571 | 43.0191 | -181.0951 | 31.6963 | -144.6537 | 50 | 30 | 163.5703 | 217.0924 | 1.9566 | 3F16 | 6.0319 | 8.9293 | 4F16+1F20 | 11.1841 | 0.81 | 0.416 | 1.8542 | 3.311 | 0.11635 | 4.4399 | 0.17693 | 102.5458 | 97.715 | 0.81 | 0.416 | 0.53933 | 0.96308 | 0.21573 | 7.0998 | 0.77966 | 186.4597 | 181.1799 | 445 | 48.3903 | 29.9125 | 131.5023 | 4.0588 | 10 | 8 | 2 | Verifica
4 | 16 | 17 | 5 | Mdes | -96.192 | -59.332 | -97.803 | 2.686 | 5.291 | 5.776 | -103.094 | 8.462 | -105.6326 | 39.3902 | -105.6326 | -164.9646 | 46.3006 | -129.6434 | 36.098 | 50 | 30 | 163.5703 | 217.0924 | 2.2283 | 3F16 | 6.0319 | 8.0028 | 3F16+1F20 | 9.1735 | 0.81 | 0.416 | 1.5208 | 2.7158 | 0.11635 | 4.5251 | 0.20722 | 102.554 | 97.715 | 0.81 | 0.416 | 0.65753 | 1.1742 | 0.17695 | 6.0504 | 0.60515 | 153.9672 | 148.6082
4 | 17 | 18 | 5 | Msin | -70.703 | -44.096 | 110.644 | -3.024 | -5.933 | -6.476 | 116.577 | -9.5 | 119.427 | -44.4731 | 119.427 | 75.331 | -163.523 | 75.1232 | -126.9828 | 50 | 30 | 163.5703 | 217.0924 | 4.6373 | 3F16 | 6.0319 | 7.8385 | 4F16 | 8.0425 | 0.81 | 0.416 | 1.3333 | 2.381 | 0.11635 | 4.5888 | 0.22914 | 102.5588 | 97.715 | 0.81 | 0.416 | 0.75 | 1.3393 | 0.15513 | 5.5361 | 0.49548 | 135.5308 | 130.2867 | 530 | 48.3903 | 29.9125 | 124.1907 | 3.8331 | 10 | 8 | 2 | Verifica
4 | 17 | 18 | 5 | Mdes | -57.259 | -35.325 | -110.654 | 3.025 | 5.932 | 6.476 | -116.586 | 9.501 | -119.4363 | 44.4768 | -119.4363 | -154.7613 | 84.1113 | -119.5705 | 82.5541 | 50 | 30 | 163.5703 | 217.0924 | 5.096 | 3F16 | 6.0319 | 7.381 | 4F16 | 8.0425 | 0.81 | 0.416 | 1.3333 | 2.381 | 0.11635 | 4.5888 | 0.22914 | 102.5588 | 97.715 | 0.81 | 0.416 | 0.75 | 1.3393 | 0.15513 | 5.5361 | 0.49548 | 135.5308 | 130.2867
4 | 18 | 19 | 5 | Msin | -87.671 | -57.895 | 94.258 | -2.59 | -5.118 | -5.587 | 99.376 | -8.177 | 101.8291 | -37.9898 | 101.8291 | 43.9341 | -159.7241 | 33.3363 | -124.8287 | 50 | 30 | 163.5703 | 217.0924 | 2.0578 | 3F16 | 6.0319 | 7.7056 | 4F16 | 8.0425 | 0.81 | 0.416 | 1.3333 | 2.381 | 0.11635 | 4.5888 | 0.22914 | 102.5588 | 97.715 | 0.81 | 0.416 | 0.75 | 1.3393 | 0.15513 | 5.5361 | 0.49548 | 135.5308 | 130.2867 | 425 | 47.3794 | 31.3503 | 122.6404 | 3.7852 | 10 | 8 | 2 | Verifica
4 | 18 | 19 | 5 | Mdes | -72.813 | -47.794 | -81.931 | 2.248 | 4.445 | 4.852 | -86.376 | 7.1 | -88.506 | 33.0128 | -88.506 | -136.3 | 40.712 | -119.4972 | 36.058 | 50 | 30 | 163.5703 | 217.0924 | 2.2258 | 3F16 | 6.0319 | 7.3764 | 4F16 | 8.0425 | 0.81 | 0.416 | 1.3333 | 2.381 | 0.11635 | 4.5888 | 0.22914 | 102.5588 | 97.715 | 0.81 | 0.416 | 0.75 | 1.3393 | 0.15513 | 5.5361 | 0.49548 | 135.5308 | 130.2867
4 | 19 | 20 | 5 | Msin | -31.659 | -19.82 | 18.629 | -0.515 | -1.027 | -1.122 | 19.656 | -1.637 | 20.1471 | -7.5338 | 20.1471 | 0.3271 | -39.9671 | -1.6651 | -35.6218 | 24 | 60 | 61.8413 | 82.0765 | 0.23641 | 3F16 | 6.0319 | 5.0575 | 3F16 | 6.0319 | 0.81 | 0.416 | 1 | 1.7857 | 0.1338 | 3.7303 | -0.12911 | 44.2887 | 42.4848 | 0.81 | 0.416 | 1 | 1.7857 | 0.1338 | 3.7303 | -0.12911 | 44.2887 | 42.4848 | 490 | 12.7934 | 7.9488 | 37.5515 | 2.6657 | 10 | 8 | 2 | Verifica
4 | 19 | 20 | 5 | Mdes | -28.032 | -17.453 | -19.082 | 0.528 | 1.054 | 1.151 | -20.136 | 1.679 | -20.6397 | 7.7198 | -20.6397 | -38.0927 | 3.1867 | -33.8839 | 1.331 | 24 | 60 | 61.8413 | 82.0765 | 0.18897 | 3F16 | 6.0319 | 4.8107 | 3F16 | 6.0319 | 0.81 | 0.416 | 1 | 1.7857 | 0.1338 | 3.7303 | -0.12911 | 44.2887 | 42.4848 | 0.81 | 0.416 | 1 | 1.7857 | 0.1338 | 3.7303 | -0.12911 | 44.2887 | 42.4848
4 | 20 | 21 | 5 | Msin | -20.112 | -12.884 | 69.46 | -1.892 | -3.707 | -4.047 | 73.167 | -5.939 | 74.9487 | -27.8891 | 74.9487 | 62.0647 | -87.8327 | 59.1886 | -78.7781 | 50 | 30 | 163.5703 | 217.0924 | 3.6537 | 3F16 | 6.0319 | 4.8629 | 3F16 | 6.0319 | 0.81 | 0.416 | 1 | 1.7857 | 0.11635 | 4.7482 | 0.28139 | 102.5654 | 97.715 | 0.81 | 0.416 | 1 | 1.7857 | 0.11635 | 4.7482 | 0.28139 | 102.5654 | 97.715 | 360 | 15.9033 | 10.341 | 75.5945 | 2.3332 | 10 | 8 | 2 | Verifica
4 | 20 | 21 | 5 | Mdes | -17.227 | -11.2 | -74.273 | 2.025 | 3.973 | 4.337 | -78.246 | 6.362 | -80.1546 | 29.8358 | -80.1546 | -91.3546 | 68.9546 | -82.4296 | 65.9489 | 50 | 30 | 163.5703 | 217.0924 | 4.071 | 3F16 | 6.0319 | 5.0883 | 3F16 | 6.0319 | 0.81 | 0.416 | 1 | 1.7857 | 0.11635 | 4.7482 | 0.28139 | 102.5654 | 97.715 | 0.81 | 0.416 | 1 | 1.7857 | 0.11635 | 4.7482 | 0.28139 | 102.5654 | 97.715
5 | 22 | 23 | 5 | Msin | -109.759 | -68.007 | 101.639 | 5.639 | -11.554 | -12.614 | 113.193 | 18.253 | 118.6689 | 52.2109 | 118.6689 | 50.6619 | -186.6759 | 40.1971 | -149.5553 | 50 | 30 | 163.5703 | 217.0924 | 2.4813 | 3F16 | 6.0319 | 9.2319 | 4F16+1F20 | 11.1841 | 0.81 | 0.416 | 1.8542 | 3.311 | 0.11635 | 4.4399 | 0.17693 | 102.5458 | 97.715 | 0.81 | 0.416 | 0.53933 | 0.96308 | 0.21573 | 7.0998 | 0.77966 | 186.4597 | 181.1799 | 445 | 48.3903 | 29.9125 | 131.5023 | 4.0588 | 10 | 8 | 2 | Verifica
5 | 22 | 23 | 5 | Mdes | -96.939 | -59.846 | -96.216 | -5.333 | 10.948 | 11.952 | -107.164 | -17.285 | -112.3495 | -49.4342 | -112.3495 | -172.1955 | 52.5035 | -136.0163 | 42.9801 | 50 | 30 | 163.5703 | 217.0924 | 2.6531 | 3F16 | 6.0319 | 8.3962 | 3F16+1F20 | 9.1735 | 0.81 | 0.416 | 1.5208 | 2.7158 | 0.11635 | 4.5251 | 0.20722 | 102.554 | 97.715 | 0.81 | 0.416 | 0.65753 | 1.1742 | 0.17695 | 6.0504 | 0.60515 | 153.9672 | 148.6082
5 | 23 | 24 | 5 | Msin | -50.993 | -31.077 | 99.695 | 5.481 | -11.091 | -12.108 | 110.786 | 17.589 | 116.0627 | 50.8248 | 116.0627 | 84.9857 | -147.1397 | 83.0755 | -112.1797 | 50 | 30 | 163.5703 | 217.0924 | 5.1282 | 3F16 | 6.0319 | 6.9247 | 4F16 | 8.0425 | 0.81 | 0.416 | 1.3333 | 2.381 | 0.11635 | 4.5888 | 0.22914 | 102.5588 | 97.715 | 0.81 | 0.416 | 0.75 | 1.3393 | 0.15513 | 5.5361 | 0.49548 | 135.5308 | 130.2867 | 310 | 48.3903 | 29.9125 | 129.1147 | 3.9851 | 10 | 8 | 2 | Verifica
5 | 23 | 24 | 5 | Mdes | -69.877 | -43.643 | -106.141 | -5.845 | 11.823 | 12.907 | -117.964 | -18.752 | -123.5896 | -54.1412 | -123.5896 | -167.2326 | 79.9466 | -130.3394 | 79.9236 | 50 | 30 | 163.5703 | 217.0924 | 4.9336 | 3F16 | 6.0319 | 8.0457 | 3F16+1F20 | 9.1735 | 0.81 | 0.416 | 1.5208 | 2.7158 | 0.11635 | 4.5251 | 0.20722 | 102.554 | 97.715 | 0.81 | 0.416 | 0.65753 | 1.1742 | 0.17695 | 6.0504 | 0.60515 | 153.9672 | 148.6082
6 | 1 | 4 | 5 | Msin | -71.455 | -45.226 | -5.461 | 82.065 | -10.173 | -11.105 | -15.634 | 93.17 | -43.585 | 97.8602 | 97.8602 | 52.6342 | -143.0862 | 50.069 | -128.6903 | 50 | 30 | 163.5703 | 217.0924 | 3.0907 | 3F16 | 6.0319 | 7.9439 | 4F16 | 8.0425 | 0.81 | 0.416 | 1.3333 | 2.381 | 0.11635 | 4.5888 | 0.22914 | 102.5588 | 97.715 | 0.81 | 0.416 | 0.75 | 1.3393 | 0.15513 | 5.5361 | 0.49548 | 135.5308 | 130.2867 | 475 | 33.9866 | 21.8743 | 102.0756 | 3.1505 | 10 | 8 | 2 | Verifica
6 | 1 | 4 | 5 | Mdes | -72.022 | -46.782 | 5.972 | -89.917 | 11.134 | 12.154 | 17.106 | -102.071 | 47.7273 | -107.2028 | -107.2028 | -153.9848 | 60.4208 | -125.0136 | 55.111 | 50 | 30 | 163.5703 | 217.0924 | 3.402 | 3F16 | 6.0319 | 7.717 | 4F16 | 8.0425 | 0.81 | 0.416 | 1.3333 | 2.381 | 0.11635 | 4.5888 | 0.22914 | 102.5588 | 97.715 | 0.81 | 0.416 | 0.75 | 1.3393 | 0.15513 | 5.5361 | 0.49548 | 135.5308 | 130.2867
6 | 4 | 10 | 5 | Msin | -139.533 | -85.371 | -6.367 | 96.005 | -11.902 | -12.992 | -18.269 | 108.997 | -50.9681 | 114.4777 | 114.4777 | 29.1067 | -199.8487 | 12.9176 | -159.1566 | 50 | 30 | 163.5703 | 217.0924 | 0.79739 | 3F16 | 6.0319 | 9.8246 | 4F16+1F20 | 11.1841 | 0.81 | 0.416 | 1.8542 | 3.311 | 0.11635 | 4.4399 | 0.17693 | 102.5458 | 97.715 | 0.81 | 0.416 | 0.53933 | 0.96308 | 0.21573 | 7.0998 | 0.77966 | 186.4597 | 181.1799 | 500 | 55.3551 | 33.897 | 142.5436 | 4.3995 | 10 | 8 | 2 | Verifica
6 | 4 | 10 | 5 | Mdes | -139.23 | -85.562 | 6.353 | -95.783 | 11.875 | 12.963 | 18.228 | -108.746 | 50.8518 | -114.2144 | -114.2144 | -199.7764 | 28.6524 | -159.0639 | 12.4429 | 50 | 30 | 163.5703 | 217.0924 | 0.76809 | 3F16 | 6.0319 | 9.8189 | 4F16+1F20 | 11.1841 | 0.81 | 0.416 | 1.8542 | 3.311 | 0.11635 | 4.4399 | 0.17693 | 102.5458 | 97.715 | 0.81 | 0.416 | 0.53933 | 0.96308 | 0.21573 | 7.0998 | 0.77966 | 186.4597 | 181.1799
6 | 10 | 16 | 5 | Msin | -58.078 | -37.451 | -6.214 | 93.54 | -11.567 | -12.627 | -17.781 | 106.167 | -49.6311 | 111.5013 | 111.5013 | 74.0503 | -148.9523 | 72.0013 | -120.1037 | 50 | 30 | 163.5703 | 217.0924 | 4.4446 | 3F16 | 6.0319 | 7.4139 | 4F16 | 8.0425 | 0.81 | 0.416 | 1.3333 | 2.381 | 0.11635 | 4.5888 | 0.22914 | 102.5588 | 97.715 | 0.81 | 0.416 | 0.75 | 1.3393 | 0.15513 | 5.5361 | 0.49548 | 135.5308 | 130.2867 | 425 | 33.9866 | 21.8743 | 102.504 | 3.1637 | 10 | 8 | 2 | Verifica
6 | 10 | 16 | 5 | Mdes | -61.958 | -39.451 | 5.62 | -84.427 | 10.453 | 11.412 | 16.073 | -95.839 | 44.8247 | -100.6609 | -100.6609 | -140.1119 | 61.2099 | -125.5611 | 60.059 | 50 | 30 | 163.5703 | 217.0924 | 3.7074 | 3F16 | 6.0319 | 7.7508 | 4F16 | 8.0425 | 0.81 | 0.416 | 1.3333 | 2.381 | 0.11635 | 4.5888 | 0.22914 | 102.5588 | 97.715 | 0.81 | 0.416 | 0.75 | 1.3393 | 0.15513 | 5.5361 | 0.49548 | 135.5308 | 130.2867
7 | 2 | 5 | 5 | Msin | -117.036 | -70.337 | -2.516 | 69.777 | -4.83 | -5.273 | -7.346 | 75.05 | -29.861 | 77.2538 | 77.2538 | 6.9168 | -147.5908 | -2.9322 | -129.6163 | 50 | 30 | 163.5703 | 217.0924 | 0.181 | 3F16 | 6.0319 | 8.0011 | 4F16 | 8.0425 | 0.81 | 0.416 | 1.3333 | 2.381 | 0.11635 | 4.5888 | 0.22914 | 102.5588 | 97.715 | 0.81 | 0.416 | 0.75 | 1.3393 | 0.15513 | 5.5361 | 0.49548 | 135.5308 | 130.2867 | 490 | 60.0104 | 36.1095 | 137.0581 | 4.2302 | 10 | 8 | 2 | Verifica
7 | 2 | 5 | 5 | Mdes | -126.11 | -75.73 | 2.076 | -57.429 | 3.978 | 4.343 | 6.054 | -61.772 | 24.5856 | -63.5882 | -63.5882 | -139.3182 | -12.1418 | -121.0326 | -1.9817 | 50 | 30 | 163.5703 | 217.0924 | 0.12233 | 3F16 | 6.0319 | 7.4712 | 4F16 | 8.0425 | 0.81 | 0.416 | 1.3333 | 2.381 | 0.11635 | 4.5888 | 0.22914 | 102.5588 | 97.715 | 0.81 | 0.416 | 0.75 | 1.3393 | 0.15513 | 5.5361 | 0.49548 | 135.5308 | 130.2867
7 | 5 | 11 | 5 | Msin | -125.537 | -74.623 | -2.322 | 64.383 | -4.468 | -4.878 | -6.79 | 69.261 | -27.5683 | 71.298 | 71.298 | -3.325 | -145.921 | 4.3085 | -129.6352 | 50 | 30 | 163.5703 | 217.0924 | 0.26596 | 3F16 | 6.0319 | 8.0023 | 4F16 | 8.0425 | 0.81 | 0.416 | 1.3333 | 2.381 | 0.11635 | 4.5888 | 0.22914 | 102.5588 | 97.715 | 0.81 | 0.416 | 0.75 | 1.3393 | 0.15513 | 5.5361 | 0.49548 | 135.5308 | 130.2867 | 525 | 48.0438 | 28.5037 | 123.6842 | 3.8175 | 10 | 8 | 2 | Verifica
7 | 5 | 11 | 5 | Mdes | -125.471 | -74.539 | 2.931 | -81.475 | 5.646 | 6.164 | 8.577 | -87.639 | 34.8687 | -90.2121 | -90.2121 | -164.7511 | 15.6731 | -132.1884 | 0.41516 | 50 | 30 | 163.5703 | 217.0924 | 0.025627 | 3F16 | 6.0319 | 8.1599 | 3F16+1F20 | 9.1735 | 0.81 | 0.416 | 1.5208 | 2.7158 | 0.11635 | 4.5251 | 0.20722 | 102.554 | 97.715 | 0.81 | 0.416 | 0.65753 | 1.1742 | 0.17695 | 6.0504 | 0.60515 | 153.9672 | 148.6082
7 | 11 | 17 | 5 | Msin | -96.193 | -57.893 | -3.24 | 90.058 | -6.196 | -6.764 | -9.436 | 96.822 | -38.4826 | 99.6528 | 99.6528 | 41.7598 | -157.5458 | 29.3363 | -121.2319 | 50 | 30 | 163.5703 | 217.0924 | 1.8109 | 3F16 | 6.0319 | 7.4835 | 4F16 | 8.0425 | 0.81 | 0.416 | 1.3333 | 2.381 | 0.11635 | 4.5888 | 0.22914 | 102.5588 | 97.715 | 0.81 | 0.416 | 0.75 | 1.3393 | 0.15513 | 5.5361 | 0.49548 | 135.5308 | 130.2867 | 425 | 56.5734 | 34.1488 | 128.5872 | 3.9688 | 10 | 8 | 2 | Verifica
7 | 11 | 17 | 5 | Mdes | -94.302 | -56.972 | 2.916 | -80.848 | 5.572 | 6.083 | 8.488 | -86.931 | 34.5673 | -89.4774 | -89.4774 | -146.4494 | 32.5054 | -128.3507 | 26.3518 | 50 | 30 | 163.5703 | 217.0924 | 1.6267 | 3F16 | 6.0319 | 7.923 | 4F16 | 8.0425 | 0.81 | 0.416 | 1.3333 | 2.381 | 0.11635 | 4.5888 | 0.22914 | 102.5588 | 97.715 | 0.81 | 0.416 | 0.75 | 1.3393 | 0.15513 | 5.5361 | 0.49548 | 135.5308 | 130.2867
8 | 3 | 6 | 5 | Msin | -66.654 | -42.915 | 1.024 | 79.448 | -2.116 | -2.31 | 3.14 | 81.758 | 27.6674 | 82.7 | 82.7 | 39.785 | -125.615 | 36.8781 | -112.7095 | 50 | 30 | 163.5703 | 217.0924 | 2.2764 | 3F16 | 6.0319 | 6.9575 | 4F16 | 8.0425 | 0.81 | 0.416 | 1.3333 | 2.381 | 0.11635 | 4.5888 | 0.22914 | 102.5588 | 97.715 | 0.81 | 0.416 | 0.75 | 1.3393 | 0.15513 | 5.5361 | 0.49548 | 135.5308 | 130.2867 | 475 | 30.4675 | 20.0212 | 97.6744 | 3.0147 | 10 | 8 | 2 | Verifica
8 | 3 | 6 | 5 | Mdes | -58.845 | -39.366 | -1.12 | -87.046 | 2.317 | 2.529 | -3.437 | -89.575 | -30.3095 | -90.6061 | -90.6061 | -129.9721 | 51.2401 | -104.5704 | 45.8354 | 50 | 30 | 163.5703 | 217.0924 | 2.8294 | 3F16 | 6.0319 | 6.455 | 4F16 | 8.0425 | 0.81 | 0.416 | 1.3333 | 2.381 | 0.11635 | 4.5888 | 0.22914 | 102.5588 | 97.715 | 0.81 | 0.416 | 0.75 | 1.3393 | 0.15513 | 5.5361 | 0.49548 | 135.5308 | 130.2867
8 | 6 | 12 | 5 | Msin | -133.489 | -83.35 | 1.195 | 92.935 | -2.477 | -2.704 | 3.672 | 95.639 | 32.3637 | 96.7406 | 96.7406 | 13.3906 | -180.0906 | -3.4022 | -142.5912 | 50 | 30 | 163.5703 | 217.0924 | 0.21001 | 3F16 | 6.0319 | 8.802 | 3F16+1F20 | 9.1735 | 0.81 | 0.416 | 1.5208 | 2.7158 | 0.11635 | 4.5251 | 0.20722 | 102.554 | 97.715 | 0.81 | 0.416 | 0.65753 | 1.1742 | 0.17695 | 6.0504 | 0.60515 | 153.9672 | 148.6082 | 500 | 51.9488 | 32.276 | 131.9943 | 4.0739 | 10 | 8 | 2 | Verifica
8 | 6 | 12 | 5 | Mdes | -132.253 | -82.303 | -1.192 | -92.72 | 2.471 | 2.698 | -3.663 | -95.418 | -32.2884 | -96.5169 | -96.5169 | -178.8199 | 14.2139 | -141.4327 | -2.4667 | 50 | 30 | 163.5703 | 217.0924 | 0.15227 | 3F16 | 6.0319 | 8.7305 | 3F16+1F20 | 9.1735 | 0.81 | 0.416 | 1.5208 | 2.7158 | 0.11635 | 4.5251 | 0.20722 | 102.554 | 97.715 | 0.81 | 0.416 | 0.65753 | 1.1742 | 0.17695 | 6.0504 | 0.60515 | 153.9672 | 148.6082
8 | 12 | 18 | 5 | Msin | -63.585 | -46.313 | 1.166 | 90.555 | -2.407 | -2.628 | 3.573 | 93.183 | 31.5279 | 94.2549 | 94.2549 | 47.9419 | -140.5679 | 39.5463 | -109.5195 | 50 | 30 | 163.5703 | 217.0924 | 2.4412 | 3F16 | 6.0319 | 6.7605 | 4F16 | 8.0425 | 0.81 | 0.416 | 1.3333 | 2.381 | 0.11635 | 4.5888 | 0.22914 | 102.5588 | 97.715 | 0.81 | 0.416 | 0.75 | 1.3393 | 0.15513 | 5.5361 | 0.49548 | 135.5308 | 130.2867 | 425 | 38.8022 | 27.6325 | 114.7401 | 3.5414 | 10 | 8 | 2 | Verifica
8 | 12 | 18 | 5 | Mdes | -66.567 | -45.863 | -1.054 | -81.736 | 2.175 | 2.374 | -3.229 | -84.11 | -28.462 | -85.0787 | -85.0787 | -130.9417 | 39.2157 | -115.446 | 35.0464 | 50 | 30 | 163.5703 | 217.0924 | 2.1634 | 3F16 | 6.0319 | 7.1264 | 4F16 | 8.0425 | 0.81 | 0.416 | 1.3333 | 2.381 | 0.11635 | 4.5888 | 0.22914 | 102.5588 | 97.715 | 0.81 | 0.416 | 0.75 | 1.3393 | 0.15513 | 5.5361 | 0.49548 | 135.5308 | 130.2867
9 | 7 | 13 | 5 | Msin | -116.487 | -71.052 | 1.392 | 77.165 | 2.024 | 2.21 | 3.416 | 79.375 | 27.2285 | 80.3998 | 80.3998 | 9.3478 | -151.4518 | 0.7793 | -133.9194 | 50 | 30 | 163.5703 | 217.0924 | 0.048106 | 3F16 | 6.0319 | 8.2667 | 3F16+1F20 | 9.1735 | 0.81 | 0.416 | 1.5208 | 2.7158 | 0.11635 | 4.5251 | 0.20722 | 102.554 | 97.715 | 0.81 | 0.416 | 0.65753 | 1.1742 | 0.17695 | 6.0504 | 0.60515 | 153.9672 | 148.6082 | 515 | 52.2771 | 31.6978 | 131.4318 | 4.0566 | 10 | 8 | 2 | Verifica
9 | 7 | 13 | 5 | Mdes | -132.745 | -80.418 | -1.503 | -83.43 | -2.186 | -2.386 | -3.689 | -85.816 | -29.4338 | -86.9227 | -86.9227 | -167.3407 | 6.5047 | -131.2721 | -11.6361 | 50 | 30 | 163.5703 | 217.0924 | 0.71829 | 3F16 | 6.0319 | 8.1033 | 3F16+1F20 | 9.1735 | 0.81 | 0.416 | 1.5208 | 2.7158 | 0.11635 | 4.5251 | 0.20722 | 102.554 | 97.715 | 0.81 | 0.416 | 0.65753 | 1.1742 | 0.17695 | 6.0504 | 0.60515 | 153.9672 | 148.6082
9 | 13 | 19 | 5 | Msin | -98.981 | -66.373 | 1.761 | 97.912 | 2.548 | 2.782 | 4.309 | 100.694 | 34.5172 | 101.9867 | 101.9867 | 35.6137 | -168.3597 | 22.1799 | -129.1903 | 50 | 30 | 163.5703 | 217.0924 | 1.3691 | 3F16 | 6.0319 | 7.9748 | 4F16 | 8.0425 | 0.81 | 0.416 | 1.3333 | 2.381 | 0.11635 | 4.5888 | 0.22914 | 102.5588 | 97.715 | 0.81 | 0.416 | 0.75 | 1.3393 | 0.15513 | 5.5361 | 0.49548 | 135.5308 | 130.2867 | 410 | 55.9873 | 37.4364 | 139.3119 | 4.2998 | 10 | 8 | 2 | Verifica
9 | 13 | 19 | 5 | Mdes | -109.15 | -72.19 | -1.757 | -97.686 | -2.543 | -2.776 | -4.3 | -100.462 | -34.4386 | -101.752 | -101.752 | -173.942 | 29.562 | -134.0379 | 15.3935 | 50 | 30 | 163.5703 | 217.0924 | 0.95023 | 3F16 | 6.0319 | 8.274 | 3F16+1F20 | 9.1735 | 0.81 | 0.416 | 1.5208 | 2.7158 | 0.11635 | 4.5251 | 0.20722 | 102.554 | 97.715 | 0.81 | 0.416 | 0.65753 | 1.1742 | 0.17695 | 6.0504 | 0.60515 | 153.9672 | 148.6082
9 | 19 | 22 | 5 | Msin | -74.524 | -48.133 | 1.564 | 86.801 | 2.272 | 2.481 | 3.836 | 89.282 | 30.6206 | 90.4328 | 90.4328 | 42.2998 | -138.5658 | 34.6166 | -110.8795 | 50 | 30 | 163.5703 | 217.0924 | 2.1369 | 3F16 | 6.0319 | 6.8445 | 4F16 | 8.0425 | 0.81 | 0.416 | 1.3333 | 2.381 | 0.11635 | 4.5888 | 0.22914 | 102.5588 | 97.715 | 0.81 | 0.416 | 0.75 | 1.3393 | 0.15513 | 5.5361 | 0.49548 | 135.5308 | 130.2867 | 475 | 34.7638 | 22.4721 | 103.4954 | 3.1943 | 10 | 8 | 2 | Verifica
9 | 19 | 22 | 5 | Mdes | -69.974 | -45.259 | -1.436 | -79.591 | -2.086 | -2.277 | -3.522 | -81.868 | -28.0824 | -82.9246 | -82.9246 | -128.1836 | 37.6656 | -114.5064 | 33.9899 | 50 | 30 | 163.5703 | 217.0924 | 2.0982 | 3F16 | 6.0319 | 7.0684 | 4F16 | 8.0425 | 0.81 | 0.416 | 1.3333 | 2.381 | 0.11635 | 4.5888 | 0.22914 | 102.5588 | 97.715 | 0.81 | 0.416 | 0.75 | 1.3393 | 0.15513 | 5.5361 | 0.49548 | 135.5308 | 130.2867
10 | 8 | 14 | 5 | Msin | -126.625 | -76.45 | 3.311 | 64.369 | 5.573 | 6.084 | 8.884 | 70.453 | 30.0199 | 73.1182 | 73.1182 | -3.3318 | -149.5682 | 7.0209 | -131.7845 | 50 | 30 | 163.5703 | 217.0924 | 0.43339 | 3F16 | 6.0319 | 8.1349 | 3F16+1F20 | 9.1735 | 0.81 | 0.416 | 1.5208 | 2.7158 | 0.11635 | 4.5251 | 0.20722 | 102.554 | 97.715 | 0.81 | 0.416 | 0.65753 | 1.1742 | 0.17695 | 6.0504 | 0.60515 | 153.9672 | 148.6082 | 530 | 55.7141 | 33.6586 | 137.5963 | 4.2468 | 10 | 8 | 2 | Verifica
10 | 8 | 14 | 5 | Mdes | -130.398 | -78.554 | -2.975 | -57.746 | -4.998 | -5.456 | -7.973 | -63.202 | -26.9336 | -65.5939 | -65.5939 | -144.1479 | -12.9601 | -126.2514 | -2.4946 | 50 | 30 | 163.5703 | 217.0924 | 0.15399 | 3F16 | 6.0319 | 7.7934 | 4F16 | 8.0425 | 0.81 | 0.416 | 1.3333 | 2.381 | 0.11635 | 4.5888 | 0.22914 | 102.5588 | 97.715 | 0.81 | 0.416 | 0.75 | 1.3393 | 0.15513 | 5.5361 | 0.49548 | 135.5308 | 130.2867
10 | 14 | 20 | 5 | Msin | -90.407 | -53.4 | 1.795 | 34.962 | 3.055 | 3.335 | 4.85 | 38.297 | 16.3391 | 39.752 | 39.752 | -13.648 | -93.152 | -0.12211 | -68.7543 | 24 | 100 | 103.0689 | 136.7942 | 0.017337 | 3F16 | 6.0319 | 9.7615 | 4F16+1F20 | 11.1841 | 0.81 | 0.416 | 1.8542 | 3.311 | 0.080281 | 3.3219 | -0.3645 | 48.1199 | 42.4848 | 0.81 | 0.416 | 0.53933 | 0.96308 | 0.14885 | 3.8313 | -0.078632 | 80.998 | 78.7739 | 425 | 44.3864 | 26.1172 | 87.5855 | 6.2176 | 10 | 8 | 4 | Verifica
10 | 14 | 20 | 5 | Mdes | -80.781 | -47.497 | -2.088 | -40.746 | -3.553 | -3.879 | -5.641 | -44.625 | -19.0285 | -46.3173 | -46.3173 | -93.8143 | -1.1797 | -81.9882 | 5.2105 | 24 | 100 | 103.0689 | 136.7942 | 0.73977 | 3F16 | 6.0319 | 11.6404 | 3F16+2F20 | 12.315 | 0.81 | 0.416 | 2.0417 | 3.6458 | 0.080281 | 3.3597 | -0.34035 | 48.1747 | 42.4848 | 0.81 | 0.416 | 0.4898 | 0.87464 | 0.16391 | 4.0251 | 0.011117 | 88.2477 | 86.7398
10 | 20 | 23 | 5 | Msin | -121.694 | -72.491 | 4.229 | 82.514 | 7.102 | 7.753 | 11.331 | 90.267 | 38.4111 | 93.6663 | 93.6663 | 21.1753 | -166.1573 | 4.9795 | -129.5321 | 50 | 30 | 163.5703 | 217.0924 | 0.30738 | 3F16 | 6.0319 | 7.9959 | 4F16 | 8.0425 | 0.81 | 0.416 | 1.3333 | 2.381 | 0.11635 | 4.5888 | 0.22914 | 102.5588 | 97.715 | 0.81 | 0.416 | 0.75 | 1.3393 | 0.15513 | 5.5361 | 0.49548 | 135.5308 | 130.2867 | 475 | 55.5657 | 33.1464 | 128.8468 | 3.9768 | 10 | 8 | 2 | Verifica
10 | 20 | 23 | 5 | Mdes | -104.414 | -62.354 | -3.775 | -73.439 | -6.335 | -6.915 | -10.11 | -80.354 | -34.2162 | -83.387 | -83.387 | -145.741 | 21.033 | -128.0131 | 13.5198 | 50 | 30 | 163.5703 | 217.0924 | 0.83456 | 3F16 | 6.0319 | 7.9021 | 4F16 | 8.0425 | 0.81 | 0.416 | 1.3333 | 2.381 | 0.11635 | 4.5888 | 0.22914 | 102.5588 | 97.715 | 0.81 | 0.416 | 0.75 | 1.3393 | 0.15513 | 5.5361 | 0.49548 | 135.5308 | 130.2867
11 | 9 | 15 | 5 | Msin | -70.524 | -45.457 | 5.79 | 74.73 | 9.996 | 10.912 | 15.786 | 85.642 | 41.4786 | 90.3778 | 90.3778 | 44.9208 | -135.8348 | 41.8786 | -122.7172 | 50 | 30 | 163.5703 | 217.0924 | 2.5851 | 3F16 | 6.0319 | 7.5752 | 4F16 | 8.0425 | 0.81 | 0.416 | 1.3333 | 2.381 | 0.11635 | 4.5888 | 0.22914 | 102.5588 | 97.715 | 0.81 | 0.416 | 0.75 | 1.3393 | 0.15513 | 5.5361 | 0.49548 | 135.5308 | 130.2867 | 515 | 29.6903 | 19.4233 | 96.2461 | 2.9706 | 10 | 8 | 2 | Verifica
11 | 9 | 15 | 5 | Mdes | -73.128 | -48.156 | -6.252 | -80.794 | -10.799 | -11.789 | -17.051 | -92.583 | -44.8259 | -97.6983 | -97.6983 | -145.8543 | 49.5423 | -119.3298 | 43.1688 | 50 | 30 | 163.5703 | 217.0924 | 2.6648 | 3F16 | 6.0319 | 7.3661 | 4F16 | 8.0425 | 0.81 | 0.416 | 1.3333 | 2.381 | 0.11635 | 4.5888 | 0.22914 | 102.5588 | 97.715 | 0.81 | 0.416 | 0.75 | 1.3393 | 0.15513 | 5.5361 | 0.49548 | 135.5308 | 130.2867
11 | 15 | 21 | 5 | Msin | -94.484 | -58.375 | 7.326 | 94.82 | 12.601 | 13.756 | 19.927 | 108.576 | 52.4998 | 114.5541 | 114.5541 | 56.1791 | -172.9291 | 48.261 | -136.104 | 50 | 30 | 163.5703 | 217.0924 | 2.9791 | 3F16 | 6.0319 | 8.4016 | 3F16+1F20 | 9.1735 | 0.81 | 0.416 | 1.5208 | 2.7158 | 0.11635 | 4.5251 | 0.20722 | 102.554 | 97.715 | 0.81 | 0.416 | 0.65753 | 1.1742 | 0.17695 | 6.0504 | 0.60515 | 153.9672 | 148.6082 | 410 | 50.6292 | 31.2009 | 126.5281 | 3.9052 | 10 | 8 | 2 | Verifica
11 | 15 | 21 | 5 | Mdes | -90.287 | -55.907 | -7.31 | -94.601 | -12.573 | -13.725 | -19.883 | -108.326 | -52.3808 | -114.2909 | -114.2909 | -170.1979 | 58.3839 | -133.6845 | 50.7775 | 50 | 30 | 163.5703 | 217.0924 | 3.1344 | 3F16 | 6.0319 | 8.2522 | 3F16+1F20 | 9.1735 | 0.81 | 0.416 | 1.5208 | 2.7158 | 0.11635 | 4.5251 | 0.20722 | 102.554 | 97.715 | 0.81 | 0.416 | 0.65753 | 1.1742 | 0.17695 | 6.0504 | 0.60515 | 153.9672 | 148.6082
11 | 21 | 24 | 5 | Msin | -65.392 | -42.847 | 6.505 | 84.06 | 11.227 | 12.256 | 17.732 | 96.316 | 46.6268 | 101.6356 | 101.6356 | 58.7886 | -144.4826 | 54.6049 | -117.8167 | 50 | 30 | 163.5703 | 217.0924 | 3.3707 | 3F16 | 6.0319 | 7.2727 | 4F16 | 8.0425 | 0.81 | 0.416 | 1.3333 | 2.381 | 0.11635 | 4.5888 | 0.22914 | 102.5588 | 97.715 | 0.81 | 0.416 | 0.75 | 1.3393 | 0.15513 | 5.5361 | 0.49548 | 135.5308 | 130.2867 | 475 | 29.6903 | 19.4233 | 96.2545 | 2.9709 | 10 | 8 | 2 | Verifica
11 | 21 | 24 | 5 | Mdes | -58.605 | -37.906 | -5.974 | -77.08 | -10.304 | -11.248 | -16.278 | -88.328 | -42.7764 | -93.2114 | -93.2114 | -131.1174 | 55.3054 | -118.0695 | 53.4985 | 50 | 30 | 163.5703 | 217.0924 | 3.3024 | 3F16 | 6.0319 | 7.2883 | 4F16 | 8.0425 | 0.81 | 0.416 | 1.3333 | 2.381 | 0.11635 | 4.5888 | 0.22914 | 102.5588 | 97.715 | 0.81 | 0.416 | 0.75 | 1.3393 | 0.15513 | 5.5361 | 0.49548 | 135.5308 | 130.2867
1 | 1 | 2 | 4 | Msin | -119.445 | -74.016 | 202.739 | -10.519 | 22.689 | 24.768 | 225.428 | -35.287 | 236.0141 | -102.9154 | 236.0141 | 161.9981 | -310.0301 | 159.9945 | -250.7896 | 60 | 30 | 242.418 | 321.74 | 8.1127 | 3F16+1F20 | 9.1735 | 12.7165 | 2F16+3F20 | 13.446 | 0.81 | 0.416 | 1.4658 | 2.6174 | 0.14535 | 4.9597 | 0.34552 | 190.089 | 180.9144 | 0.81 | 0.416 | 0.68224 | 1.2183 | 0.21305 | 7.0157 | 0.76759 | 276.3044 | 265.1759 | 430 | 48.3903 | 29.9125 | 172.7722 | 4.3803 | 10 | 8 | 2 | Verifica
1 | 1 | 2 | 4 | Mdes | -86.219 | -53.078 | -188.049 | 9.757 | -21.067 | -22.998 | -209.116 | 32.755 | -218.9425 | 95.4898 | -218.9425 | -272.0205 | 165.8645 | -215.5989 | 161.042 | 60 | 30 | 242.418 | 321.74 | 8.1658 | 3F16+1F20 | 9.1735 | 10.9322 | 4F16+1F20 | 11.1841 | 0.81 | 0.416 | 1.2192 | 2.1771 | 0.14535 | 5.1532 | 0.39961 | 190.0747 | 180.9144 | 0.81 | 0.416 | 0.82022 | 1.4647 | 0.17721 | 6.0911 | 0.61304 | 230.7589 | 220.5669
1 | 2 | 3 | 4 | Msin | -43.145 | -26.383 | 197.756 | -10.266 | 22.021 | 24.039 | 219.777 | -34.305 | 230.0685 | -100.2381 | 230.0685 | 203.6855 | -256.4515 | 179.0274 | -194.7186 | 60 | 30 | 242.418 | 321.74 | 9.0778 | 3F16+1F20 | 9.1735 | 9.8734 | 4F16+1F20 | 11.1841 | 0.81 | 0.416 | 1.2192 | 2.1771 | 0.14535 | 5.1532 | 0.39961 | 190.0747 | 180.9144 | 0.81 | 0.416 | 0.82022 | 1.4647 | 0.17721 | 6.0911 | 0.61304 | 230.7589 | 220.5669 | 300 | 48.3903 | 29.9125 | 198.7628 | 5.0392 | 10 | 8 | 2 | Verifica
1 | 2 | 3 | 4 | Mdes | -75.952 | -47.215 | -215.969 | 11.21 | -24.046 | -26.25 | -240.015 | 37.46 | -251.253 | 109.4645 | -251.253 | -298.468 | 204.038 | -232.9964 | 183.1186 | 60 | 30 | 242.418 | 321.74 | 9.2852 | 4F16+1F20 | 11.1841 | 11.8143 | 3F16+2F20 | 12.315 | 0.81 | 0.416 | 1.1011 | 1.9663 | 0.17721 | 5.5436 | 0.49723 | 230.9232 | 220.5669 | 0.81 | 0.416 | 0.90816 | 1.6217 | 0.19513 | 6.0581 | 0.60665 | 253.784 | 242.8714
2 | 4 | 5 | 4 | Msin | -27.878 | -17.325 | 30.862 | -0.822 | 1.793 | 1.958 | 32.655 | -2.78 | 33.489 | -12.5765 | 33.489 | 16.164 | -50.814 | 15.0251 | -45.7648 | 24 | 60 | 61.8413 | 82.0765 | 2.1332 | 3F16 | 6.0319 | 6.4975 | 4F16 | 8.0425 | 0.81 | 0.416 | 1.3333 | 2.381 | 0.1338 | 3.7742 | -0.10681 | 44.3163 | 42.4848 | 0.81 | 0.416 | 0.75 | 1.3393 | 0.1784 | 4.1677 | 0.071839 | 57.1 | 56.6464 | 470 | 12.7934 | 7.9488 | 40.2517 | 2.8574 | 10 | 8 | 2 | Verifica
2 | 4 | 5 | 4 | Mdes | -28.227 | -17.548 | -31.598 | 0.841 | -1.836 | -2.005 | -33.434 | 2.846 | -34.2878 | 12.8762 | -34.2878 | -51.8358 | 16.7398 | -40.0241 | 14.0524 | 24 | 60 | 61.8413 | 82.0765 | 1.9951 | 3F16 | 6.0319 | 5.6825 | 3F16 | 6.0319 | 0.81 | 0.416 | 1 | 1.7857 | 0.1338 | 3.7303 | -0.12911 | 44.2887 | 42.4848 | 0.81 | 0.416 | 1 | 1.7857 | 0.1338 | 3.7303 | -0.12911 | 44.2887 | 42.4848
2 | 5 | 6 | 4 | Msin | -18.282 | -11.436 | 36.737 | -0.978 | 2.142 | 2.338 | 38.879 | -3.316 | 39.8738 | -14.9797 | 39.8738 | 28.4378 | -51.3098 | 27.6281 | -39.599 | 24 | 60 | 61.8413 | 82.0765 | 3.9226 | 3F16 | 6.0319 | 5.6221 | 3F16 | 6.0319 | 0.81 | 0.416 | 1 | 1.7857 | 0.1338 | 3.7303 | -0.12911 | 44.2887 | 42.4848 | 0.81 | 0.416 | 1 | 1.7857 | 0.1338 | 3.7303 | -0.12911 | 44.2887 | 42.4848 | 420 | 12.7934 | 7.9488 | 37.7823 | 2.6821 | 10 | 8 | 2 | Verifica
2 | 5 | 6 | 4 | Mdes | -18.052 | -11.162 | -27.533 | 0.733 | -1.608 | -1.755 | -29.141 | 2.488 | -29.8874 | 11.2303 | -29.8874 | -41.0494 | 18.7254 | -36.0516 | 18.3572 | 24 | 60 | 61.8413 | 82.0765 | 2.6063 | 3F16 | 6.0319 | 5.1185 | 3F16 | 6.0319 | 0.81 | 0.416 | 1 | 1.7857 | 0.1338 | 3.7303 | -0.12911 | 44.2887 | 42.4848 | 0.81 | 0.416 | 1 | 1.7857 | 0.1338 | 3.7303 | -0.12911 | 44.2887 | 42.4848
2 | 6 | 7 | 4 | Msin | -76.675 | -47.712 | 127.17 | -3.386 | 7.404 | 8.083 | 134.574 | -11.469 | 138.0147 | -51.8412 | 138.0147 | 90.3027 | -185.7267 | 89.797 | -165.1847 | 60 | 30 | 242.418 | 321.74 | 4.5532 | 3F16 | 6.0319 | 8.3759 | 3F16+1F20 | 9.1735 | 0.81 | 0.416 | 1.5208 | 2.7158 | 0.095573 | 4.5251 | 0.20722 | 126.1567 | 118.9574 | 0.81 | 0.416 | 0.65753 | 1.1742 | 0.14535 | 6.0504 | 0.60515 | 189.8629 | 180.9144 | 450 | 48.3903 | 29.9125 | 146.6217 | 3.7173 | 10 | 8 | 2 | Verifica
2 | 6 | 7 | 4 | Mdes | -78.691 | -48.213 | -162.067 | 4.314 | -9.434 | -10.299 | -171.501 | 14.613 | -175.8849 | 66.0633 | -175.8849 | -224.0979 | 127.6719 | -176.0924 | 126.4177 | 60 | 30 | 242.418 | 321.74 | 6.4101 | 4F16 | 8.0425 | 8.9289 | 3F16+1F20 | 9.1735 | 0.81 | 0.416 | 1.1406 | 2.0368 | 0.12743 | 5.0576 | 0.37341 | 167.0705 | 158.6099 | 0.81 | 0.416 | 0.87671 | 1.5656 | 0.14535 | 5.5847 | 0.50672 | 190.0027 | 180.9144
2 | 7 | 8 | 4 | Msin | -98.107 | -60.801 | 190.215 | -5.061 | 11.096 | 12.113 | 201.311 | -17.174 | 206.4632 | -77.5673 | 206.4632 | 145.6622 | -267.2642 | 144.7629 | -212.8996 | 60 | 30 | 242.418 | 321.74 | 7.3404 | 4F16 | 8.0425 | 10.7953 | 4F16+1F20 | 11.1841 | 0.81 | 0.416 | 1.3906 | 2.4833 | 0.12743 | 4.8768 | 0.32104 | 167.0791 | 158.6099 | 0.81 | 0.416 | 0.7191 | 1.2841 | 0.17721 | 6.3811 | 0.66633 | 230.6358 | 220.5669 | 300 | 48.3903 | 29.9125 | 177.4404 | 4.4987 | 10 | 8 | 2 | Verifica
2 | 7 | 8 | 4 | Mdes | -110 | -67.877 | -188.003 | 5.002 | -10.973 | -11.979 | -198.976 | 16.981 | -204.0703 | 76.6738 | -204.0703 | -271.9473 | 136.1933 | -216.63 | 136.1399 | 60 | 30 | 242.418 | 321.74 | 6.9031 | 4F16 | 8.0425 | 10.9844 | 4F16+1F20 | 11.1841 | 0.81 | 0.416 | 1.3906 | 2.4833 | 0.12743 | 4.8768 | 0.32104 | 167.0791 | 158.6099 | 0.81 | 0.416 | 0.7191 | 1.2841 | 0.17721 | 6.3811 | 0.66633 | 230.6358 | 220.5669
2 | 8 | 9 | 4 | Msin | -4.873 | -4.396 | 192.499 | -5.128 | 11.143 | 12.165 | 203.642 | -17.293 | 208.8299 | -78.3856 | 208.8299 | 204.4339 | -213.2259 | 171.1368 | -168.005 | 60 | 30 | 242.418 | 321.74 | 8.6777 | 3F16+1F20 | 9.1735 | 8.5189 | 3F16+1F20 | 9.1735 | 0.81 | 0.416 | 1 | 1.7857 | 0.14535 | 5.399 | 0.46272 | 190.0405 | 180.9144 | 0.81 | 0.416 | 1 | 1.7857 | 0.14535 | 5.399 | 0.46272 | 190.0405 | 180.9144 | 490 | 16.8015 | 12.0704 | 115.4499 | 2.927 | 10 | 8 | 2 | Verifica
2 | 8 | 9 | 4 | Mdes | -44.056 | -29.755 | -210.747 | 5.613 | -12.202 | -13.321 | -222.949 | 18.934 | -228.6292 | 85.8187 | -228.6292 | -258.3842 | 198.8742 | -208.6115 | 170.1288 | 60 | 30 | 242.418 | 321.74 | 8.6266 | 3F16+1F20 | 9.1735 | 10.5779 | 4F16+1F20 | 11.1841 | 0.81 | 0.416 | 1.2192 | 2.1771 | 0.14535 | 5.1532 | 0.39961 | 190.0747 | 180.9144 | 0.81 | 0.416 | 0.82022 | 1.4647 | 0.17721 | 6.0911 | 0.61304 | 230.7589 | 220.5669
3 | 10 | 11 | 4 | Msin | -27.987 | -17.385 | 28.267 | -0.165 | -0.07 | -0.076 | 28.337 | -0.241 | 28.4093 | -8.7421 | 28.4093 | 11.0243 | -45.7943 | 9.5182 | -41.0955 | 24 | 60 | 61.8413 | 82.0765 | 1.3514 | 3F16 | 6.0319 | 5.8346 | 3F16 | 6.0319 | 0.81 | 0.416 | 1 | 1.7857 | 0.1338 | 3.7303 | -0.12911 | 44.2887 | 42.4848 | 0.81 | 0.416 | 1 | 1.7857 | 0.1338 | 3.7303 | -0.12911 | 44.2887 | 42.4848 | 360 | 12.7934 | 7.9488 | 38.9126 | 2.7623 | 10 | 8 | 2 | Verifica
3 | 10 | 11 | 4 | Mdes | -27.835 | -17.316 | -26.798 | 0.156 | 0.066 | 0.072 | -26.864 | 0.228 | -26.9324 | 8.2872 | -26.9324 | -44.2484 | 9.6164 | -39.5535 | 8.1142 | 24 | 60 | 61.8413 | 82.0765 | 1.152 | 3F16 | 6.0319 | 5.6157 | 3F16 | 6.0319 | 0.81 | 0.416 | 1 | 1.7857 | 0.1338 | 3.7303 | -0.12911 | 44.2887 | 42.4848 | 0.81 | 0.416 | 1 | 1.7857 | 0.1338 | 3.7303 | -0.12911 | 44.2887 | 42.4848
3 | 11 | 12 | 4 | Msin | -20.04 | -12.522 | 30.561 | -0.179 | -0.076 | -0.083 | 30.637 | -0.262 | 30.7156 | -9.4531 | 30.7156 | 18.1936 | -43.2376 | 17.9805 | -38.6612 | 24 | 60 | 61.8413 | 82.0765 | 2.5528 | 3F16 | 6.0319 | 5.489 | 3F16 | 6.0319 | 0.81 | 0.416 | 1 | 1.7857 | 0.1338 | 3.7303 | -0.12911 | 44.2887 | 42.4848 | 0.81 | 0.416 | 1 | 1.7857 | 0.1338 | 3.7303 | -0.12911 | 44.2887 | 42.4848 | 440 | 12.7934 | 7.9488 | 37.6185 | 2.6705 | 10 | 8 | 2 | Verifica
3 | 11 | 12 | 4 | Mdes | -17.133 | -10.72 | -25.877 | 0.151 | 0.064 | 0.07 | -25.941 | 0.221 | -26.0073 | 8.0033 | -26.0073 | -36.7273 | 15.2873 | -32.2897 | 15.2129 | 24 | 60 | 61.8413 | 82.0765 | 2.1599 | 3F16 | 6.0319 | 4.5844 | 3F16 | 6.0319 | 0.81 | 0.416 | 1 | 1.7857 | 0.1338 | 3.7303 | -0.12911 | 44.2887 | 42.4848 | 0.81 | 0.416 | 1 | 1.7857 | 0.1338 | 3.7303 | -0.12911 | 44.2887 | 42.4848
3 | 12 | 13 | 4 | Msin | -83.42 | -54.117 | 102.544 | -0.599 | -0.254 | -0.277 | 102.798 | -0.876 | 103.0608 | -31.7154 | 103.0608 | 48.9438 | -157.1778 | 41.6444 | -138.2341 | 60 | 30 | 242.418 | 321.74 | 2.1116 | 3F16 | 6.0319 | 7.0093 | 4F16 | 8.0425 | 0.81 | 0.416 | 1.3333 | 2.381 | 0.095573 | 4.5888 | 0.22914 | 126.1614 | 118.9574 | 0.81 | 0.416 | 0.75 | 1.3393 | 0.12743 | 5.5361 | 0.49548 | 167.001 | 158.6099 | 470 | 57.8733 | 37.5496 | 150.618 | 3.8186 | 10 | 8 | 2 | Verifica
3 | 12 | 13 | 4 | Mdes | -88.397 | -57.715 | -78.967 | 0.461 | 0.196 | 0.214 | -79.163 | 0.675 | -79.3655 | 24.4239 | -79.3655 | -137.0805 | 21.6505 | -117.9072 | 14.1214 | 60 | 30 | 242.418 | 321.74 | 0.71604 | 3F16 | 6.0319 | 5.9786 | 3F16 | 6.0319 | 0.81 | 0.416 | 1 | 1.7857 | 0.095573 | 4.7482 | 0.28139 | 126.168 | 118.9574 | 0.81 | 0.416 | 1 | 1.7857 | 0.095573 | 4.7482 | 0.28139 | 126.168 | 118.9574
3 | 13 | 14 | 4 | Msin | -54.905 | -37.193 | 103.238 | -0.603 | -0.255 | -0.278 | 103.493 | -0.881 | 103.7573 | -31.9289 | 103.7573 | 66.5643 | -140.9503 | 65.1684 | -127.7407 | 60 | 30 | 242.418 | 321.74 | 3.3044 | 3F16 | 6.0319 | 6.4772 | 4F16 | 8.0425 | 0.81 | 0.416 | 1.3333 | 2.381 | 0.095573 | 4.5888 | 0.22914 | 126.1614 | 118.9574 | 0.81 | 0.416 | 0.75 | 1.3393 | 0.12743 | 5.5361 | 0.49548 | 167.001 | 158.6099 | 340 | 21.875 | 15.1192 | 111.9269 | 2.8377 | 10 | 8 | 2 | Verifica
3 | 13 | 14 | 4 | Mdes | -53.596 | -36.844 | -148.659 | 0.868 | 0.365 | 0.398 | -149.024 | 1.266 | -149.4038 | 45.9732 | -149.4038 | -186.2478 | 112.5598 | -155.4723 | 109.2558 | 60 | 30 | 242.418 | 321.74 | 5.5399 | 3F16 | 6.0319 | 7.8834 | 4F16 | 8.0425 | 0.81 | 0.416 | 1.3333 | 2.381 | 0.095573 | 4.5888 | 0.22914 | 126.1614 | 118.9574 | 0.81 | 0.416 | 0.75 | 1.3393 | 0.12743 | 5.5361 | 0.49548 | 167.001 | 158.6099
3 | 14 | 15 | 4 | Msin | -22.861 | -15.559 | 167.527 | -0.976 | -0.405 | -0.442 | 167.932 | -1.418 | 168.3574 | -51.7976 | 168.3574 | 152.7984 | -183.9164 | 135.9333 | -146.6113 | 60 | 30 | 242.418 | 321.74 | 6.8926 | 4F16 | 8.0425 | 7.4341 | 4F16 | 8.0425 | 0.81 | 0.416 | 1 | 1.7857 | 0.12743 | 5.1938 | 0.41046 | 167.0577 | 158.6099 | 0.81 | 0.416 | 1 | 1.7857 | 0.12743 | 5.1938 | 0.41046 | 167.0577 | 158.6099 | 430 | 21.875 | 15.1192 | 110.1944 | 2.7938 | 10 | 8 | 2 | Verifica
3 | 14 | 15 | 4 | Mdes | -23.864 | -16.665 | -132.786 | 0.774 | 0.324 | 0.354 | -133.11 | 1.128 | -133.4484 | 41.061 | -133.4484 | -150.1134 | 116.7834 | -134.0403 | 109.6407 | 60 | 30 | 242.418 | 321.74 | 5.5594 | 3F16 | 6.0319 | 6.7967 | 4F16 | 8.0425 | 0.81 | 0.416 | 1.3333 | 2.381 | 0.095573 | 4.5888 | 0.22914 | 126.1614 | 118.9574 | 0.81 | 0.416 | 0.75 | 1.3393 | 0.12743 | 5.5361 | 0.49548 | 167.001 | 158.6099
4 | 16 | 17 | 4 | Msin | -117.742 | -72.881 | 189.354 | 5.381 | -10.529 | -11.494 | 199.883 | 16.875 | 204.9455 | 76.8399 | 204.9455 | 132.0645 | -277.8265 | 130.221 | -222.9196 | 60 | 30 | 242.418 | 321.74 | 6.603 | 3F16+1F20 | 9.1735 | 11.3034 | 3F16+2F20 | 12.315 | 0.81 | 0.416 | 1.3425 | 2.3973 | 0.14535 | 5.0479 | 0.37071 | 190.0838 | 180.9144 | 0.81 | 0.416 | 0.7449 | 1.3302 | 0.19513 | 6.5329 | 0.69235 | 253.574 | 242.8714 | 300 | 48.3903 | 29.9125 | 192.7517 | 4.8868 | 10 | 8 | 2 | Verifica
4 | 16 | 17 | 4 | Mdes | -89.952 | -55.554 | -174.833 | -4.969 | 9.729 | 10.621 | -184.562 | -15.59 | -189.239 | -70.9586 | -189.239 | -244.793 | 133.685 | -192.2185 | 133.1961 | 60 | 30 | 242.418 | 321.74 | 6.7538 | 3F16+1F20 | 9.1735 | 9.7466 | 4F16+1F20 | 11.1841 | 0.81 | 0.416 | 1.2192 | 2.1771 | 0.14535 | 5.1532 | 0.39961 | 190.0747 | 180.9144 | 0.81 | 0.416 | 0.82022 | 1.4647 | 0.17721 | 6.0911 | 0.61304 | 230.7589 | 220.5669
4 | 17 | 18 | 4 | Msin | -69.482 | -43.778 | 195.024 | 5.541 | -10.826 | -11.818 | 205.85 | 17.359 | 211.0577 | 79.114 | 211.0577 | 167.2797 | -254.8357 | 150.4263 | -195.6428 | 60 | 30 | 242.418 | 321.74 | 7.6275 | 4F16 | 8.0425 | 9.9203 | 4F16+1F20 | 11.1841 | 0.81 | 0.416 | 1.3906 | 2.4833 | 0.12743 | 4.8768 | 0.32104 | 167.0791 | 158.6099 | 0.81 | 0.416 | 0.7191 | 1.2841 | 0.17721 | 6.3811 | 0.66633 | 230.6358 | 220.5669 | 320 | 48.3903 | 29.9125 | 179.3321 | 4.5466 | 10 | 8 | 2 | Verifica
4 | 17 | 18 | 4 | Mdes | -57.876 | -35.276 | -196.479 | -5.582 | 10.904 | 11.903 | -207.383 | -17.485 | -212.6285 | -79.6999 | -212.6285 | -247.9045 | 177.3525 | -190.2376 | 158.9731 | 60 | 30 | 242.418 | 321.74 | 8.0609 | 3F16+1F20 | 9.1735 | 9.6462 | 4F16+1F20 | 11.1841 | 0.81 | 0.416 | 1.2192 | 2.1771 | 0.14535 | 5.1532 | 0.39961 | 190.0747 | 180.9144 | 0.81 | 0.416 | 0.82022 | 1.4647 | 0.17721 | 6.0911 | 0.61304 | 230.7589 | 220.5669
4 | 18 | 19 | 4 | Msin | -85.404 | -56.472 | 158.967 | 4.52 | -8.86 | -9.672 | 167.827 | 14.192 | 172.0846 | 64.5401 | 172.0846 | 115.6126 | -228.5566 | 112.2336 | -178.8175 | 60 | 30 | 242.418 | 321.74 | 5.6909 | 3F16 | 6.0319 | 9.0671 | 3F16+1F20 | 9.1735 | 0.81 | 0.416 | 1.5208 | 2.7158 | 0.095573 | 4.5251 | 0.20722 | 126.1567 | 118.9574 | 0.81 | 0.416 | 0.65753 | 1.1742 | 0.14535 | 6.0504 | 0.60515 | 189.8629 | 180.9144 | 420 | 47.3794 | 31.3503 | 141.0784 | 3.5768 | 10 | 8 | 2 | Verifica
4 | 18 | 19 | 4 | Mdes | -70.354 | -46.08 | -128.58 | -3.658 | 7.166 | 7.823 | -135.746 | -11.481 | -139.1903 | -52.2048 | -139.1903 | -185.2703 | 93.1103 | -164.6167 | 92.3253 | 60 | 30 | 242.418 | 321.74 | 4.6814 | 3F16 | 6.0319 | 8.3471 | 3F16+1F20 | 9.1735 | 0.81 | 0.416 | 1.5208 | 2.7158 | 0.095573 | 4.5251 | 0.20722 | 126.1567 | 118.9574 | 0.81 | 0.416 | 0.65753 | 1.1742 | 0.14535 | 6.0504 | 0.60515 | 189.8629 | 180.9144
4 | 19 | 20 | 4 | Msin | -30.791 | -19.213 | 16.373 | 0.466 | -0.919 | -1.003 | 17.292 | 1.469 | 17.7327 | 6.6566 | 17.7327 | -1.4803 | -36.9457 | 0.612 | -32.7479 | 24 | 60 | 61.8413 | 82.0765 | 0.086891 | 3F16 | 6.0319 | 4.6494 | 3F16 | 6.0319 | 0.81 | 0.416 | 1 | 1.7857 | 0.1338 | 3.7303 | -0.12911 | 44.2887 | 42.4848 | 0.81 | 0.416 | 1 | 1.7857 | 0.1338 | 3.7303 | -0.12911 | 44.2887 | 42.4848 | 490 | 12.7934 | 7.9488 | 37.5515 | 2.6657 | 10 | 8 | 2 | Verifica
4 | 19 | 20 | 4 | Mdes | -28.352 | -17.668 | -17.326 | -0.493 | 0.973 | 1.062 | -18.299 | -1.555 | -18.7655 | -7.0447 | -18.7655 | -36.4335 | 1.0975 | -32.3248 | -0.9057 | 24 | 60 | 61.8413 | 82.0765 | 0.12859 | 3F16 | 6.0319 | 4.5894 | 3F16 | 6.0319 | 0.81 | 0.416 | 1 | 1.7857 | 0.1338 | 3.7303 | -0.12911 | 44.2887 | 42.4848 | 0.81 | 0.416 | 1 | 1.7857 | 0.1338 | 3.7303 | -0.12911 | 44.2887 | 42.4848
4 | 20 | 21 | 4 | Msin | -20.809 | -13.29 | 108.567 | 3.09 | -6.024 | -6.576 | 114.591 | 9.666 | 117.4908 | 44.0433 | 117.4908 | 104.2008 | -130.7808 | 98.0653 | -118.3552 | 60 | 30 | 242.418 | 321.74 | 4.9725 | 3F16 | 6.0319 | 6.0013 | 3F16 | 6.0319 | 0.81 | 0.416 | 1 | 1.7857 | 0.095573 | 4.7482 | 0.28139 | 126.168 | 118.9574 | 0.81 | 0.416 | 1 | 1.7857 | 0.095573 | 4.7482 | 0.28139 | 126.168 | 118.9574 | 360 | 15.9033 | 10.341 | 100.0496 | 2.5366 | 10 | 8 | 2 | Verifica
4 | 20 | 21 | 4 | Mdes | -15.61 | -10.153 | -114.396 | -3.257 | 6.352 | 6.934 | -120.748 | -10.191 | -123.8053 | -46.4154 | -123.8053 | -133.9583 | 113.6523 | -121.7739 | 107.2756 | 60 | 30 | 242.418 | 321.74 | 5.4395 | 3F16 | 6.0319 | 6.1747 | 4F16 | 8.0425 | 0.81 | 0.416 | 1.3333 | 2.381 | 0.095573 | 4.5888 | 0.22914 | 126.1614 | 118.9574 | 0.81 | 0.416 | 0.75 | 1.3393 | 0.12743 | 5.5361 | 0.49548 | 167.001 | 158.6099
5 | 22 | 23 | 4 | Msin | -115.918 | -71.672 | 185.518 | 10.633 | -21.7 | -23.689 | 207.218 | 34.322 | 217.5146 | 96.4874 | 217.5146 | 145.8426 | -289.1866 | 145.7503 | -232.6496 | 60 | 30 | 242.418 | 321.74 | 7.3904 | 3F16+1F20 | 9.1735 | 11.7967 | 3F16+2F20 | 12.315 | 0.81 | 0.416 | 1.3425 | 2.3973 | 0.14535 | 5.0479 | 0.37071 | 190.0838 | 180.9144 | 0.81 | 0.416 | 0.7449 | 1.3302 | 0.19513 | 6.5329 | 0.69235 | 253.574 | 242.8714 | 430 | 48.3903 | 29.9125 | 167.486 | 4.2463 | 10 | 8 | 2 | Verifica
5 | 22 | 23 | 4 | Mdes | -89.475 | -55.243 | -172.082 | -9.865 | 20.15 | 21.997 | -192.232 | -31.862 | -201.7906 | -89.5316 | -201.7906 | -257.0336 | 146.5476 | -202.7079 | 144.4286 | 60 | 30 | 242.418 | 321.74 | 7.3234 | 3F16+1F20 | 9.1735 | 10.2785 | 4F16+1F20 | 11.1841 | 0.81 | 0.416 | 1.2192 | 2.1771 | 0.14535 | 5.1532 | 0.39961 | 190.0747 | 180.9144 | 0.81 | 0.416 | 0.82022 | 1.4647 | 0.17721 | 6.0911 | 0.61304 | 230.7589 | 220.5669
5 | 23 | 24 | 4 | Msin | -39.623 | -24.048 | 180.927 | 10.373 | -21.053 | -22.983 | 201.98 | 33.356 | 211.9868 | 93.95 | 211.9868 | 187.9388 | -236.0348 | 166.2372 | -178.1355 | 60 | 30 | 242.418 | 321.74 | 8.4292 | 3F16+1F20 | 9.1735 | 9.0325 | 3F16+1F20 | 9.1735 | 0.81 | 0.416 | 1 | 1.7857 | 0.14535 | 5.399 | 0.46272 | 190.0405 | 180.9144 | 0.81 | 0.416 | 1 | 1.7857 | 0.14535 | 5.399 | 0.46272 | 190.0405 | 180.9144 | 300 | 48.3903 | 29.9125 | 185.1353 | 4.6937 | 10 | 8 | 2 | Verifica
5 | 23 | 24 | 4 | Mdes | -79.798 | -49.765 | -197.589 | -11.327 | 22.989 | 25.096 | -220.578 | -36.423 | -231.5049 | -102.5964 | -231.5049 | -281.2699 | 181.7399 | -218.7548 | 164.6541 | 60 | 30 | 242.418 | 321.74 | 8.349 | 3F16+1F20 | 9.1735 | 11.0922 | 4F16+1F20 | 11.1841 | 0.81 | 0.416 | 1.2192 | 2.1771 | 0.14535 | 5.1532 | 0.39961 | 190.0747 | 180.9144 | 0.81 | 0.416 | 0.82022 | 1.4647 | 0.17721 | 6.0911 | 0.61304 | 230.7589 | 220.5669
6 | 1 | 4 | 4 | Msin | -65.677 | -41.571 | -8.636 | 131.296 | -16.336 | -17.833 | -24.972 | 149.129 | -69.7107 | 156.6206 | 156.6206 | 115.0496 | -198.1916 | 113.6395 | -179.8657 | 60 | 30 | 242.418 | 321.74 | 5.7622 | 3F16 | 6.0319 | 9.1203 | 3F16+1F20 | 9.1735 | 0.81 | 0.416 | 1.5208 | 2.7158 | 0.095573 | 4.5251 | 0.20722 | 126.1567 | 118.9574 | 0.81 | 0.416 | 0.65753 | 1.1742 | 0.14535 | 6.0504 | 0.60515 | 189.8629 | 180.9144 | 470 | 33.9866 | 21.8743 | 127.3497 | 3.2287 | 10 | 8 | 2 | Verifica
6 | 1 | 4 | 4 | Mdes | -67.273 | -43.912 | 10.244 | -155.477 | 19.342 | 21.115 | 29.586 | -176.592 | 82.5636 | -185.4678 | -185.4678 | -229.3798 | 141.5558 | -186.3044 | 138.5806 | 60 | 30 | 242.418 | 321.74 | 7.0269 | 4F16 | 8.0425 | 9.4468 | 4F16+1F20 | 11.1841 | 0.81 | 0.416 | 1.3906 | 2.4833 | 0.12743 | 4.8768 | 0.32104 | 167.0791 | 158.6099 | 0.81 | 0.416 | 0.7191 | 1.2841 | 0.17721 | 6.3811 | 0.66633 | 230.6358 | 220.5669
6 | 4 | 10 | 4 | Msin | -139.01 | -84.959 | -11.549 | 175.115 | -21.8 | -23.798 | -33.349 | 198.913 | -93.0229 | 208.9177 | 208.9177 | 123.9587 | -293.8767 | 116.8843 | -234.6387 | 60 | 30 | 242.418 | 321.74 | 5.9267 | 3F16 | 6.0319 | 11.8976 | 3F16+2F20 | 12.315 | 0.81 | 0.416 | 2.0417 | 3.6458 | 0.095573 | 4.4029 | 0.16342 | 126.1442 | 118.9574 | 0.81 | 0.416 | 0.4898 | 0.87464 | 0.19513 | 7.7674 | 0.86612 | 252.7146 | 242.8714 | 490 | 55.3551 | 33.897 | 160.3658 | 4.0658 | 10 | 8 | 2 | Verifica
6 | 4 | 10 | 4 | Mdes | -138.972 | -85.542 | 11.52 | -174.675 | 21.746 | 23.739 | 33.266 | -198.414 | 92.7902 | -208.3938 | -208.3938 | -293.9358 | 122.8518 | -234.625 | 115.7046 | 60 | 30 | 242.418 | 321.74 | 5.8669 | 3F16 | 6.0319 | 11.8969 | 3F16+2F20 | 12.315 | 0.81 | 0.416 | 2.0417 | 3.6458 | 0.095573 | 4.4029 | 0.16342 | 126.1442 | 118.9574 | 0.81 | 0.416 | 0.4898 | 0.87464 | 0.19513 | 7.7674 | 0.86612 | 252.7146 | 242.8714
6 | 10 | 16 | 4 | Msin | -51.751 | -33.454 | -10.664 | 161.8 | -20.122 | -21.966 | -30.786 | 183.766 | -85.9158 | 193.0018 | 193.0018 | 159.5478 | -226.4558 | 151.3982 | -182.5271 | 60 | 30 | 242.418 | 321.74 | 7.6768 | 4F16 | 8.0425 | 9.2552 | 4F16+1F20 | 11.1841 | 0.81 | 0.416 | 1.3906 | 2.4833 | 0.12743 | 4.8768 | 0.32104 | 167.0791 | 158.6099 | 0.81 | 0.416 | 0.7191 | 1.2841 | 0.17721 | 6.3811 | 0.66633 | 230.6358 | 220.5669 | 420 | 33.9866 | 21.8743 | 140.628 | 3.5653 | 10 | 8 | 2 | Verifica
6 | 10 | 16 | 4 | Mdes | -58.412 | -37.274 | 8.847 | -134.459 | 16.725 | 18.258 | 25.572 | -152.717 | 71.3871 | -160.3886 | -160.3886 | -197.6626 | 123.1146 | -178.5947 | 119.8633 | 60 | 30 | 242.418 | 321.74 | 6.0778 | 4F16 | 8.0425 | 9.0558 | 3F16+1F20 | 9.1735 | 0.81 | 0.416 | 1.1406 | 2.0368 | 0.12743 | 5.0576 | 0.37341 | 167.0705 | 158.6099 | 0.81 | 0.416 | 0.87671 | 1.5656 | 0.14535 | 5.5847 | 0.50672 | 190.0027 | 180.9144
7 | 2 | 5 | 4 | Msin | -104.788 | -62.91 | -3.833 | 107.465 | -7.452 | -8.135 | -11.285 | 115.6 | -45.965 | 118.9855 | 118.9855 | 56.0755 | -181.8955 | 48.3337 | -162.2071 | 60 | 30 | 242.418 | 321.74 | 2.4508 | 3F16 | 6.0319 | 8.2249 | 3F16+1F20 | 9.1735 | 0.81 | 0.416 | 1.5208 | 2.7158 | 0.095573 | 4.5251 | 0.20722 | 126.1567 | 118.9574 | 0.81 | 0.416 | 0.65753 | 1.1742 | 0.14535 | 6.0504 | 0.60515 | 189.8629 | 180.9144 | 490 | 60.0104 | 36.1095 | 152.9632 | 3.8781 | 10 | 8 | 2 | Verifica
7 | 2 | 5 | 4 | Mdes | -125.031 | -75.119 | 2.837 | -79.557 | 5.52 | 6.025 | 8.357 | -85.582 | 34.0316 | -88.0891 | -88.0891 | -163.2081 | 12.9701 | -142.8153 | 4.5239 | 60 | 30 | 242.418 | 321.74 | 0.22939 | 3F16 | 6.0319 | 7.2416 | 4F16 | 8.0425 | 0.81 | 0.416 | 1.3333 | 2.381 | 0.095573 | 4.5888 | 0.22914 | 126.1614 | 118.9574 | 0.81 | 0.416 | 0.75 | 1.3393 | 0.12743 | 5.5361 | 0.49548 | 167.001 | 158.6099
7 | 5 | 11 | 4 | Msin | -123.952 | -73.685 | -3.527 | 98.72 | -6.858 | -7.486 | -10.385 | 106.206 | -42.2468 | 109.3215 | 109.3215 | 35.6365 | -183.0065 | 30.7924 | -163.9589 | 60 | 30 | 242.418 | 321.74 | 1.5614 | 3F16 | 6.0319 | 8.3137 | 3F16+1F20 | 9.1735 | 0.81 | 0.416 | 1.5208 | 2.7158 | 0.095573 | 4.5251 | 0.20722 | 126.1567 | 118.9574 | 0.81 | 0.416 | 0.65753 | 1.1742 | 0.14535 | 6.0504 | 0.60515 | 189.8629 | 180.9144 | 525 | 48.0438 | 28.5037 | 142.704 | 3.618 | 10 | 8 | 2 | Verifica
7 | 5 | 11 | 4 | Mdes | -124.714 | -74.117 | 5.032 | -140.707 | 9.767 | 10.662 | 14.799 | -151.369 | 60.2097 | -155.8087 | -155.8087 | -229.9257 | 81.6917 | -185.4274 | 70.3349 | 60 | 30 | 242.418 | 321.74 | 3.5664 | 3F16 | 6.0319 | 9.4023 | 4F16+1F20 | 11.1841 | 0.81 | 0.416 | 1.8542 | 3.311 | 0.095573 | 4.4399 | 0.17693 | 126.1484 | 118.9574 | 0.81 | 0.416 | 0.53933 | 0.96308 | 0.17721 | 7.0998 | 0.77966 | 230.223 | 220.5669
7 | 11 | 17 | 4 | Msin | -94.228 | -56.701 | -5.674 | 158.514 | -10.976 | -11.982 | -16.65 | 170.496 | -67.7988 | 175.491 | 175.491 | 118.79 | -232.192 | 113.5805 | -179.9294 | 60 | 30 | 242.418 | 321.74 | 5.7592 | 3F16 | 6.0319 | 9.1235 | 3F16+1F20 | 9.1735 | 0.81 | 0.416 | 1.5208 | 2.7158 | 0.095573 | 4.5251 | 0.20722 | 126.1567 | 118.9574 | 0.81 | 0.416 | 0.65753 | 1.1742 | 0.14535 | 6.0504 | 0.60515 | 189.8629 | 180.9144 | 435 | 56.5734 | 34.1488 | 146.9218 | 3.7249 | 10 | 8 | 2 | Verifica
7 | 11 | 17 | 4 | Mdes | -85.413 | -51.63 | 4.64 | -129.885 | 8.998 | 9.823 | 13.638 | -139.708 | 55.5504 | -143.7994 | -143.7994 | -195.4294 | 92.1694 | -173.3515 | 90.2572 | 60 | 30 | 242.418 | 321.74 | 4.5766 | 3F16 | 6.0319 | 8.79 | 3F16+1F20 | 9.1735 | 0.81 | 0.416 | 1.5208 | 2.7158 | 0.095573 | 4.5251 | 0.20722 | 126.1567 | 118.9574 | 0.81 | 0.416 | 0.65753 | 1.1742 | 0.14535 | 6.0504 | 0.60515 | 189.8629 | 180.9144
8 | 3 | 6 | 4 | Msin | -63.053 | -40.559 | 1.631 | 126.959 | -3.376 | -3.685 | 5.007 | 130.644 | 44.2002 | 132.1461 | 132.1461 | 91.5871 | -172.7051 | 91.1405 | -156.4998 | 60 | 30 | 242.418 | 321.74 | 4.6214 | 3F16 | 6.0319 | 7.9355 | 4F16 | 8.0425 | 0.81 | 0.416 | 1.3333 | 2.381 | 0.095573 | 4.5888 | 0.22914 | 126.1614 | 118.9574 | 0.81 | 0.416 | 0.75 | 1.3393 | 0.12743 | 5.5361 | 0.49548 | 167.001 | 158.6099 | 470 | 30.4675 | 20.0212 | 109.4247 | 2.7742 | 10 | 8 | 2 | Verifica
8 | 3 | 6 | 4 | Mdes | -56.433 | -37.942 | -1.934 | -150.345 | 3.995 | 4.362 | -5.929 | -154.707 | -52.3411 | -156.4857 | -156.4857 | -194.4277 | 118.5437 | -156.9675 | 117.1496 | 60 | 30 | 242.418 | 321.74 | 5.9402 | 3F16 | 6.0319 | 7.9592 | 4F16 | 8.0425 | 0.81 | 0.416 | 1.3333 | 2.381 | 0.095573 | 4.5888 | 0.22914 | 126.1614 | 118.9574 | 0.81 | 0.416 | 0.75 | 1.3393 | 0.12743 | 5.5361 | 0.49548 | 167.001 | 158.6099
8 | 6 | 12 | 4 | Msin | -132.508 | -83.016 | 2.18 | 169.343 | -4.502 | -4.915 | 6.682 | 174.258 | 58.9594 | 176.2626 | 176.2626 | 93.2466 | -259.2786 | 83.4113 | -205.4328 | 60 | 30 | 242.418 | 321.74 | 4.2295 | 3F16 | 6.0319 | 10.4167 | 4F16+1F20 | 11.1841 | 0.81 | 0.416 | 1.8542 | 3.311 | 0.095573 | 4.4399 | 0.17693 | 126.1484 | 118.9574 | 0.81 | 0.416 | 0.53933 | 0.96308 | 0.17721 | 7.0998 | 0.77966 | 230.223 | 220.5669 | 490 | 51.9488 | 32.276 | 151.8051 | 3.8487 | 10 | 8 | 2 | Verifica
8 | 6 | 12 | 4 | Mdes | -127.643 | -79.246 | -2.175 | -168.917 | 4.491 | 4.903 | -6.666 | -173.82 | -58.812 | -175.8198 | -175.8198 | -255.0658 | 96.5738 | -201.6911 | 87.2096 | 60 | 30 | 242.418 | 321.74 | 4.4221 | 3F16 | 6.0319 | 10.227 | 4F16+1F20 | 11.1841 | 0.81 | 0.416 | 1.8542 | 3.311 | 0.095573 | 4.4399 | 0.17693 | 126.1484 | 118.9574 | 0.81 | 0.416 | 0.53933 | 0.96308 | 0.17721 | 7.0998 | 0.77966 | 230.223 | 220.5669
8 | 12 | 18 | 4 | Msin | -60.983 | -44.557 | 2.014 | 156.457 | -4.156 | -4.537 | 6.17 | 160.994 | 54.4682 | 162.845 | 162.845 | 118.288 | -207.402 | 117.2774 | -162.4499 | 60 | 30 | 242.418 | 321.74 | 5.9467 | 3F16 | 6.0319 | 8.2372 | 3F16+1F20 | 9.1735 | 0.81 | 0.416 | 1.5208 | 2.7158 | 0.095573 | 4.5251 | 0.20722 | 126.1567 | 118.9574 | 0.81 | 0.416 | 0.65753 | 1.1742 | 0.14535 | 6.0504 | 0.60515 | 189.8629 | 180.9144 | 420 | 38.8022 | 27.6325 | 133.271 | 3.3788 | 10 | 8 | 2 | Verifica
8 | 12 | 18 | 4 | Mdes | -64.649 | -44.483 | -1.671 | -130.016 | 3.456 | 3.773 | -5.127 | -133.789 | -45.2637 | -135.3271 | -135.3271 | -179.8101 | 90.8441 | -160.5497 | 90.4158 | 60 | 30 | 242.418 | 321.74 | 4.5846 | 3F16 | 6.0319 | 8.1408 | 3F16+1F20 | 9.1735 | 0.81 | 0.416 | 1.5208 | 2.7158 | 0.095573 | 4.5251 | 0.20722 | 126.1567 | 118.9574 | 0.81 | 0.416 | 0.65753 | 1.1742 | 0.14535 | 6.0504 | 0.60515 | 189.8629 | 180.9144
9 | 7 | 13 | 4 | Msin | -104.222 | -63.773 | 2.202 | 123.275 | 3.28 | 3.58 | 5.482 | 126.855 | 43.5385 | 128.4996 | 128.4996 | 64.7266 | -192.2726 | 59.2487 | -171.9004 | 60 | 30 | 242.418 | 321.74 | 3.0043 | 3F16 | 6.0319 | 8.7164 | 3F16+1F20 | 9.1735 | 0.81 | 0.416 | 1.5208 | 2.7158 | 0.095573 | 4.5251 | 0.20722 | 126.1567 | 118.9574 | 0.81 | 0.416 | 0.65753 | 1.1742 | 0.14535 | 6.0504 | 0.60515 | 189.8629 | 180.9144 | 510 | 52.2771 | 31.6978 | 142.794 | 3.6203 | 10 | 8 | 2 | Verifica
9 | 7 | 13 | 4 | Mdes | -128.88 | -77.825 | -2.565 | -143.441 | -3.819 | -4.169 | -6.384 | -147.61 | -50.667 | -149.5252 | -149.5252 | -227.3502 | 71.7002 | -178.0588 | 57.1621 | 60 | 30 | 242.418 | 321.74 | 2.8985 | 3F16 | 6.0319 | 9.0287 | 3F16+1F20 | 9.1735 | 0.81 | 0.416 | 1.5208 | 2.7158 | 0.095573 | 4.5251 | 0.20722 | 126.1567 | 118.9574 | 0.81 | 0.416 | 0.65753 | 1.1742 | 0.14535 | 6.0504 | 0.60515 | 189.8629 | 180.9144
9 | 13 | 19 | 4 | Msin | -98.454 | -66.194 | 3.208 | 179.085 | 4.763 | 5.2 | 7.971 | 184.285 | 63.2565 | 186.6763 | 186.6763 | 120.4823 | -252.8703 | 117.3868 | -194.8243 | 60 | 30 | 242.418 | 321.74 | 5.9522 | 3F16 | 6.0319 | 9.8788 | 4F16+1F20 | 11.1841 | 0.81 | 0.416 | 1.8542 | 3.311 | 0.095573 | 4.4399 | 0.17693 | 126.1484 | 118.9574 | 0.81 | 0.416 | 0.53933 | 0.96308 | 0.17721 | 7.0998 | 0.77966 | 230.223 | 220.5669 | 420 | 55.9873 | 37.4364 | 163.4667 | 4.1444 | 10 | 8 | 2 | Verifica
9 | 13 | 19 | 4 | Mdes | -111.78 | -73.56 | -3.2 | -178.626 | -4.751 | -5.187 | -7.951 | -183.813 | -63.0949 | -186.1983 | -186.1983 | -259.7583 | 112.6383 | -200.6266 | 108.4571 | 60 | 30 | 242.418 | 321.74 | 5.4994 | 3F16 | 6.0319 | 10.173 | 4F16+1F20 | 11.1841 | 0.81 | 0.416 | 1.8542 | 3.311 | 0.095573 | 4.4399 | 0.17693 | 126.1484 | 118.9574 | 0.81 | 0.416 | 0.53933 | 0.96308 | 0.17721 | 7.0998 | 0.77966 | 230.223 | 220.5669
9 | 19 | 22 | 4 | Msin | -71.67 | -45.957 | 2.667 | 149.096 | 3.969 | 4.332 | 6.636 | 153.428 | 52.6644 | 155.4188 | 155.4188 | 109.4618 | -201.3758 | 108.0517 | -161.292 | 60 | 30 | 242.418 | 321.74 | 5.4789 | 3F16 | 6.0319 | 8.1785 | 3F16+1F20 | 9.1735 | 0.81 | 0.416 | 1.5208 | 2.7158 | 0.095573 | 4.5251 | 0.20722 | 126.1567 | 118.9574 | 0.81 | 0.416 | 0.65753 | 1.1742 | 0.14535 | 6.0504 | 0.60515 | 189.8629 | 180.9144 | 470 | 34.7638 | 22.4721 | 120.0487 | 3.0436 | 10 | 8 | 2 | Verifica
9 | 19 | 22 | 4 | Mdes | -63.419 | -41.378 | -2.26 | -126.511 | -3.365 | -3.674 | -5.625 | -130.185 | -44.6805 | -131.8725 | -131.8725 | -173.2505 | 90.4945 | -156.336 | 90.1545 | 60 | 30 | 242.418 | 321.74 | 4.5714 | 3F16 | 6.0319 | 7.9272 | 4F16 | 8.0425 | 0.81 | 0.416 | 1.3333 | 2.381 | 0.095573 | 4.5888 | 0.22914 | 126.1614 | 118.9574 | 0.81 | 0.416 | 0.75 | 1.3393 | 0.12743 | 5.5361 | 0.49548 | 167.001 | 158.6099
10 | 8 | 14 | 4 | Msin | -113.379 | -68.418 | 5.243 | 103.03 | 9.02 | 9.847 | 14.263 | 112.877 | 48.1261 | 117.1559 | 117.1559 | 48.7379 | -185.5739 | 40.7767 | -165.6411 | 60 | 30 | 242.418 | 321.74 | 2.0676 | 3F16 | 6.0319 | 8.399 | 3F16+1F20 | 9.1735 | 0.81 | 0.416 | 1.5208 | 2.7158 | 0.095573 | 4.5251 | 0.20722 | 126.1567 | 118.9574 | 0.81 | 0.416 | 0.65753 | 1.1742 | 0.14535 | 6.0504 | 0.60515 | 189.8629 | 180.9144 | 530 | 55.7141 | 33.6586 | 148.8216 | 3.7731 | 10 | 8 | 2 | Verifica
10 | 8 | 14 | 4 | Mdes | -124.581 | -75.047 | -4.758 | -93.495 | -8.184 | -8.934 | -12.942 | -102.429 | -43.6707 | -106.3116 | -106.3116 | -181.3586 | 31.2646 | -161.0706 | 22.9482 | 60 | 30 | 242.418 | 321.74 | 1.1636 | 3F16 | 6.0319 | 8.1673 | 3F16+1F20 | 9.1735 | 0.81 | 0.416 | 1.5208 | 2.7158 | 0.095573 | 4.5251 | 0.20722 | 126.1567 | 118.9574 | 0.81 | 0.416 | 0.65753 | 1.1742 | 0.14535 | 6.0504 | 0.60515 | 189.8629 | 180.9144
10 | 14 | 20 | 4 | Msin | -89.385 | -52.731 | 1.827 | 35.924 | 3.154 | 3.444 | 4.981 | 39.368 | 16.7914 | 40.8623 | 40.8623 | -11.8687 | -93.5933 | 3.4904 | -64.8544 | 24 | 100 | 103.0689 | 136.7942 | 0.49555 | 3F16 | 6.0319 | 9.2078 | 4F16+1F20 | 11.1841 | 0.81 | 0.416 | 1.8542 | 3.311 | 0.080281 | 3.3219 | -0.3645 | 48.1199 | 42.4848 | 0.81 | 0.416 | 0.53933 | 0.96308 | 0.14885 | 3.8313 | -0.078632 | 80.998 | 78.7739 | 420 | 44.3864 | 26.1172 | 87.3146 | 6.1983 | 10 | 8 | 4 | Verifica
10 | 14 | 20 | 4 | Mdes | -81.295 | -47.826 | -2.236 | -43.898 | -3.853 | -4.206 | -6.089 | -48.104 | -20.5202 | -49.9307 | -49.9307 | -97.7567 | 2.1047 | -85.75 | -4.1678 | 24 | 100 | 103.0689 | 136.7942 | 0.59174 | 3F16 | 6.0319 | 12.1745 | 3F16+2F20 | 12.315 | 0.81 | 0.416 | 2.0417 | 3.6458 | 0.080281 | 3.3597 | -0.34035 | 48.1747 | 42.4848 | 0.81 | 0.416 | 0.4898 | 0.87464 | 0.16391 | 4.0251 | 0.011117 | 88.2477 | 86.7398
10 | 20 | 23 | 4 | Msin | -120.807 | -71.982 | 7.713 | 151.137 | 13.22 | 14.431 | 20.933 | 165.568 | 70.6034 | 171.8479 | 171.8479 | 99.8659 | -243.8299 | 89.3311 | -191.7224 | 60 | 30 | 242.418 | 321.74 | 4.5296 | 3F16 | 6.0319 | 9.7215 | 4F16+1F20 | 11.1841 | 0.81 | 0.416 | 1.8542 | 3.311 | 0.095573 | 4.4399 | 0.17693 | 126.1484 | 118.9574 | 0.81 | 0.416 | 0.53933 | 0.96308 | 0.17721 | 7.0998 | 0.77966 | 230.223 | 220.5669 | 470 | 55.5657 | 33.1464 | 153.7195 | 3.8973 | 10 | 8 | 2 | Verifica
10 | 20 | 23 | 4 | Mdes | -90.993 | -54.288 | -6.137 | -120.467 | -10.541 | -11.507 | -16.678 | -131.974 | -56.2702 | -136.9774 | -136.9774 | -191.2654 | 82.6894 | -169.9545 | 79.1954 | 60 | 30 | 242.418 | 321.74 | 4.0157 | 3F16 | 6.0319 | 8.6177 | 3F16+1F20 | 9.1735 | 0.81 | 0.416 | 1.5208 | 2.7158 | 0.095573 | 4.5251 | 0.20722 | 126.1567 | 118.9574 | 0.81 | 0.416 | 0.65753 | 1.1742 | 0.14535 | 6.0504 | 0.60515 | 189.8629 | 180.9144
11 | 9 | 15 | 4 | Msin | -64.929 | -41.887 | 9.15 | 119.231 | 16.09 | 17.565 | 25.24 | 136.796 | 66.2788 | 144.368 | 144.368 | 102.481 | -186.255 | 102.171 | -169.8311 | 60 | 30 | 242.418 | 321.74 | 5.1807 | 3F16 | 6.0319 | 8.6115 | 3F16+1F20 | 9.1735 | 0.81 | 0.416 | 1.5208 | 2.7158 | 0.095573 | 4.5251 | 0.20722 | 126.1567 | 118.9574 | 0.81 | 0.416 | 0.65753 | 1.1742 | 0.14535 | 6.0504 | 0.60515 | 189.8629 | 180.9144 | 510 | 29.6903 | 19.4233 | 119.5165 | 3.0301 | 10 | 8 | 2 | Verifica
11 | 9 | 15 | 4 | Mdes | -68.626 | -45.444 | -10.662 | -138.739 | -18.727 | -20.444 | -29.389 | -159.183 | -77.1439 | -167.9997 | -167.9997 | -213.4437 | 122.5557 | -174.6768 | 122.2769 | 60 | 30 | 242.418 | 321.74 | 6.2002 | 4F16 | 8.0425 | 8.8572 | 3F16+1F20 | 9.1735 | 0.81 | 0.416 | 1.1406 | 2.0368 | 0.12743 | 5.0576 | 0.37341 | 167.0705 | 158.6099 | 0.81 | 0.416 | 0.87671 | 1.5656 | 0.14535 | 5.5847 | 0.50672 | 190.0027 | 180.9144
11 | 15 | 21 | 4 | Msin | -96.747 | -59.676 | 13.34 | 173.215 | 23.354 | 25.494 | 36.694 | 198.709 | 96.3067 | 209.7172 | 209.7172 | 150.0412 | -269.3932 | 145.4057 | -212.2962 | 60 | 30 | 242.418 | 321.74 | 7.3729 | 4F16 | 8.0425 | 10.7647 | 4F16+1F20 | 11.1841 | 0.81 | 0.416 | 1.3906 | 2.4833 | 0.12743 | 4.8768 | 0.32104 | 167.0791 | 158.6099 | 0.81 | 0.416 | 0.7191 | 1.2841 | 0.17721 | 6.3811 | 0.66633 | 230.6358 | 220.5669 | 400 | 50.6292 | 31.2009 | 161.8306 | 4.1029 | 10 | 8 | 2 | Verifica
11 | 15 | 21 | 4 | Mdes | -89.377 | -55.438 | -13.306 | -172.77 | -23.294 | -25.43 | -36.6 | -198.2 | -96.06 | -209.18 | -209.18 | -264.618 | 153.742 | -208.1457 | 148.4817 | 60 | 30 | 242.418 | 321.74 | 7.5289 | 4F16 | 8.0425 | 10.5542 | 4F16+1F20 | 11.1841 | 0.81 | 0.416 | 1.3906 | 2.4833 | 0.12743 | 4.8768 | 0.32104 | 167.0791 | 158.6099 | 0.81 | 0.416 | 0.7191 | 1.2841 | 0.17721 | 6.3811 | 0.66633 | 230.6358 | 220.5669
11 | 21 | 24 | 4 | Msin | -62.447 | -40.984 | 11.085 | 144.209 | 19.462 | 21.246 | 30.547 | 165.455 | 80.1835 | 174.6191 | 174.6191 | 133.6351 | -215.6031 | 130.0249 | -175.763 | 60 | 30 | 242.418 | 321.74 | 6.593 | 4F16 | 8.0425 | 8.9122 | 3F16+1F20 | 9.1735 | 0.81 | 0.416 | 1.1406 | 2.0368 | 0.12743 | 5.0576 | 0.37341 | 167.0705 | 158.6099 | 0.81 | 0.416 | 0.87671 | 1.5656 | 0.14535 | 5.5847 | 0.50672 | 190.0027 | 180.9144 | 470 | 29.6903 | 19.4233 | 121.5881 | 3.0826 | 10 | 8 | 2 | Verifica
11 | 21 | 24 | 4 | Mdes | -52.757 | -34.273 | -9.392 | -122.36 | -16.51 | -18.024 | -25.902 | -140.384 | -68.0172 | -148.1546 | -148.1546 | -182.4276 | 113.8816 | -165.7406 | 111.9471 | 60 | 30 | 242.418 | 321.74 | 5.6764 | 3F16 | 6.0319 | 8.404 | 3F16+1F20 | 9.1735 | 0.81 | 0.416 | 1.5208 | 2.7158 | 0.095573 | 4.5251 | 0.20722 | 126.1567 | 118.9574 | 0.81 | 0.416 | 0.65753 | 1.1742 | 0.14535 | 6.0504 | 0.60515 | 189.8629 | 180.9144
1 | 1 | 2 | 3 | Msin | -124.228 | -77.3 | 293.523 | -15.349 | 33.383 | 36.443 | 326.906 | -51.792 | 342.4436 | -149.8638 | 342.4436 | 265.1436 | -419.7436 | 250.8802 | -346.0614 | 70 | 30 | 336.726 | 446.9067 | 10.7937 | 4F16+1F20 | 11.1841 | 14.8887 | 5F20 | 15.708 | 0.81 | 0.416 | 1.4045 | 2.508 | 0.15036 | 5.1929 | 0.41021 | 274.7449 | 259.9538 | 0.81 | 0.416 | 0.712 | 1.2714 | 0.21118 | 7.3065 | 0.80811 | 383.5915 | 365.1036 | 430 | 49.3653 | 30.6625 | 219.0186 | 4.7115 | 10 | 8 | 2 | Verifica
1 | 1 | 2 | 3 | Mdes | -81.259 | -50.292 | -266.452 | 13.927 | -30.314 | -33.093 | -296.766 | 47.02 | -310.872 | 136.0498 | -310.872 | -361.164 | 260.58 | -291.1176 | 242.6808 | 70 | 30 | 336.726 | 446.9067 | 10.4409 | 4F16+1F20 | 11.1841 | 12.5248 | 2F16+3F20 | 13.446 | 0.81 | 0.416 | 1.2022 | 2.1469 | 0.15036 | 5.407 | 0.46468 | 274.7136 | 259.9538 | 0.81 | 0.416 | 0.83178 | 1.4853 | 0.18077 | 6.4401 | 0.67659 | 329.2472 | 312.5287
1 | 2 | 3 | 3 | Msin | -39.336 | -24.196 | 278.976 | -14.599 | 31.676 | 34.579 | 310.652 | -49.178 | 325.4054 | -142.3736 | 325.4054 | 301.2094 | -349.6014 | 257.8787 | -269.0699 | 70 | 30 | 336.726 | 446.9067 | 11.0948 | 4F16+1F20 | 11.1841 | 11.5763 | 3F16+2F20 | 12.315 | 0.81 | 0.416 | 1.1011 | 1.9663 | 0.15036 | 5.5436 | 0.49723 | 274.6865 | 259.9538 | 0.81 | 0.416 | 0.90816 | 1.6217 | 0.16556 | 6.0581 | 0.60665 | 301.9727 | 286.2413 | 300 | 49.3653 | 30.6625 | 256.4305 | 5.5162 | 10 | 8 | 2 | Verifica
1 | 2 | 3 | 3 | Mdes | -80.191 | -50.028 | -312.646 | 16.364 | -35.502 | -38.756 | -348.148 | 55.12 | -364.684 | 159.5644 | -364.684 | -414.712 | 314.656 | -329.5441 | 275.9618 | 70 | 30 | 336.726 | 446.9067 | 11.8728 | 3F16+2F20 | 12.315 | 14.1781 | 4F20+1F16 | 14.577 | 0.81 | 0.416 | 1.1837 | 2.1137 | 0.16556 | 5.5451 | 0.49757 | 302.1243 | 286.2413 | 0.81 | 0.416 | 0.84483 | 1.5086 | 0.19597 | 6.5622 | 0.69723 | 356.6238 | 338.8162
2 | 4 | 5 | 3 | Msin | -27.94 | -17.365 | 30.766 | -0.825 | 1.82 | 1.986 | 32.586 | -2.811 | 33.4293 | -12.5868 | 33.4293 | 16.0643 | -50.7943 | 14.9279 | -45.745 | 24 | 60 | 61.8413 | 82.0765 | 2.1194 | 3F16 | 6.0319 | 6.4947 | 4F16 | 8.0425 | 0.81 | 0.416 | 1.3333 | 2.381 | 0.1338 | 3.7742 | -0.10681 | 44.3163 | 42.4848 | 0.81 | 0.416 | 0.75 | 1.3393 | 0.1784 | 4.1677 | 0.071839 | 57.1 | 56.6464 | 470 | 12.7934 | 7.9488 | 40.2517 | 2.8574 | 10 | 8 | 2 | Verifica
2 | 4 | 5 | 3 | Mdes | -28.358 | -17.63 | -31.654 | 0.849 | -1.872 | -2.044 | -33.526 | 2.893 | -34.3939 | 12.9508 | -34.3939 | -52.0239 | 16.7639 | -40.2065 | 14.0766 | 24 | 60 | 61.8413 | 82.0765 | 1.9986 | 3F16 | 6.0319 | 5.7084 | 3F16 | 6.0319 | 0.81 | 0.416 | 1 | 1.7857 | 0.1338 | 3.7303 | -0.12911 | 44.2887 | 42.4848 | 0.81 | 0.416 | 1 | 1.7857 | 0.1338 | 3.7303 | -0.12911 | 44.2887 | 42.4848
2 | 5 | 6 | 3 | Msin | -17.877 | -11.159 | 35.18 | -0.943 | 2.082 | 2.273 | 37.262 | -3.216 | 38.2268 | -14.3946 | 38.2268 | 27.0678 | -49.3858 | 26.6858 | -38.1433 | 24 | 60 | 61.8413 | 82.0765 | 3.7888 | 3F16 | 6.0319 | 5.4155 | 3F16 | 6.0319 | 0.81 | 0.416 | 1 | 1.7857 | 0.1338 | 3.7303 | -0.12911 | 44.2887 | 42.4848 | 0.81 | 0.416 | 1 | 1.7857 | 0.1338 | 3.7303 | -0.12911 | 44.2887 | 42.4848 | 420 | 12.7934 | 7.9488 | 37.7823 | 2.6821 | 10 | 8 | 2 | Verifica
2 | 5 | 6 | 3 | Mdes | -17.921 | -11.11 | -24.418 | 0.654 | -1.446 | -1.579 | -25.864 | 2.233 | -26.5339 | 9.9922 | -26.5339 | -37.6439 | 15.4239 | -32.8294 | 15.2564 | 24 | 60 | 61.8413 | 82.0765 | 2.1661 | 3F16 | 6.0319 | 4.661 | 3F16 | 6.0319 | 0.81 | 0.416 | 1 | 1.7857 | 0.1338 | 3.7303 | -0.12911 | 44.2887 | 42.4848 | 0.81 | 0.416 | 1 | 1.7857 | 0.1338 | 3.7303 | -0.12911 | 44.2887 | 42.4848
2 | 6 | 7 | 3 | Msin | -72.751 | -45.442 | 161.396 | -4.325 | 9.556 | 10.432 | 170.952 | -14.757 | 175.3791 | -66.0426 | 175.3791 | 129.9371 | -220.8211 | 127.4279 | -196.8583 | 70 | 30 | 336.726 | 446.9067 | 5.4824 | 3F16 | 6.0319 | 8.4695 | 3F16+1F20 | 9.1735 | 0.81 | 0.416 | 1.5208 | 2.7158 | 0.081092 | 4.5251 | 0.20722 | 149.7593 | 140.1998 | 0.81 | 0.416 | 0.65753 | 1.1742 | 0.12333 | 6.0504 | 0.60515 | 225.7586 | 213.2205 | 450 | 49.3653 | 30.6625 | 163.2813 | 3.5125 | 10 | 8 | 2 | Verifica
2 | 6 | 7 | 3 | Mdes | -77.657 | -47.865 | -220.275 | 5.905 | -13.034 | -14.229 | -233.309 | 20.134 | -239.3492 | 90.1267 | -239.3492 | -287.2142 | 191.4842 | -230.9401 | 185.9902 | 70 | 30 | 336.726 | 446.9067 | 8.0019 | 4F16 | 8.0425 | 9.9358 | 4F16+1F20 | 11.1841 | 0.81 | 0.416 | 1.3906 | 2.4833 | 0.10812 | 4.8768 | 0.32104 | 198.5493 | 186.9331 | 0.81 | 0.416 | 0.7191 | 1.2841 | 0.15036 | 6.3811 | 0.66633 | 274.3991 | 259.9538
2 | 7 | 8 | 3 | Msin | -97.407 | -60.772 | 267.899 | -7.178 | 15.858 | 17.312 | 283.757 | -24.49 | 291.104 | -109.6171 | 291.104 | 230.332 | -351.876 | 218.8337 | -285.7357 | 70 | 30 | 336.726 | 446.9067 | 9.4149 | 4F16+1F20 | 11.1841 | 12.2933 | 3F16+2F20 | 12.315 | 0.81 | 0.416 | 1.1011 | 1.9663 | 0.15036 | 5.5436 | 0.49723 | 274.6865 | 259.9538 | 0.81 | 0.416 | 0.90816 | 1.6217 | 0.16556 | 6.0581 | 0.60665 | 301.9727 | 286.2413 | 300 | 49.3653 | 30.6625 | 247.1955 | 5.3176 | 10 | 8 | 2 | Verifica
2 | 7 | 8 | 3 | Mdes | -111.762 | -69.246 | -262.866 | 7.041 | -15.564 | -16.991 | -278.43 | 24.032 | -285.6396 | 107.561 | -285.6396 | -354.8856 | 216.3936 | -287.6043 | 206.0363 | 70 | 30 | 336.726 | 446.9067 | 8.8644 | 3F16+1F20 | 9.1735 | 12.3737 | 2F16+3F20 | 13.446 | 0.81 | 0.416 | 1.4658 | 2.6174 | 0.12333 | 4.9597 | 0.34552 | 225.9847 | 213.2205 | 0.81 | 0.416 | 0.68224 | 1.2183 | 0.18077 | 7.0157 | 0.76759 | 328.9187 | 312.5287
2 | 8 | 9 | 3 | Msin | -2.964 | -3.254 | 272.089 | -7.306 | 16.075 | 17.549 | 288.164 | -24.855 | 295.6205 | -111.3042 | 295.6205 | 292.3665 | -298.8745 | 242.1213 | -236.5382 | 70 | 30 | 336.726 | 446.9067 | 10.4169 | 4F16+1F20 | 11.1841 | 10.1767 | 4F16+1F20 | 11.1841 | 0.81 | 0.416 | 1 | 1.7857 | 0.15036 | 5.7072 | 0.53416 | 274.6467 | 259.9538 | 0.81 | 0.416 | 1 | 1.7857 | 0.15036 | 5.7072 | 0.53416 | 274.6467 | 259.9538 | 490 | 17.7765 | 12.8204 | 154.6537 | 3.3269 | 10 | 8 | 2 | Verifica
2 | 8 | 9 | 3 | Mdes | -49.671 | -33.384 | -305.221 | 8.195 | -18.034 | -19.687 | -323.255 | 27.882 | -331.6196 | 124.8585 | -331.6196 | -365.0036 | 298.2356 | -297.2591 | 253.3986 | 70 | 30 | 336.726 | 446.9067 | 10.902 | 4F16+1F20 | 11.1841 | 12.7891 | 2F16+3F20 | 13.446 | 0.81 | 0.416 | 1.2022 | 2.1469 | 0.15036 | 5.407 | 0.46468 | 274.7136 | 259.9538 | 0.81 | 0.416 | 0.83178 | 1.4853 | 0.18077 | 6.4401 | 0.67659 | 329.2472 | 312.5287
3 | 10 | 11 | 3 | Msin | -28.072 | -17.44 | 28.185 | -0.167 | -0.068 | -0.075 | 28.253 | -0.242 | 28.3256 | -8.7179 | 28.3256 | 10.8856 | -45.7656 | 9.3808 | -41.0655 | 24 | 60 | 61.8413 | 82.0765 | 1.3319 | 3F16 | 6.0319 | 5.8303 | 3F16 | 6.0319 | 0.81 | 0.416 | 1 | 1.7857 | 0.1338 | 3.7303 | -0.12911 | 44.2887 | 42.4848 | 0.81 | 0.416 | 1 | 1.7857 | 0.1338 | 3.7303 | -0.12911 | 44.2887 | 42.4848 | 360 | 12.7934 | 7.9488 | 38.9126 | 2.7623 | 10 | 8 | 2 | Verifica
3 | 10 | 11 | 3 | Mdes | -27.933 | -17.374 | -26.922 | 0.159 | 0.065 | 0.071 | -26.987 | 0.23 | -27.056 | 8.3261 | -27.056 | -44.43 | 9.682 | -39.7338 | 8.1811 | 24 | 60 | 61.8413 | 82.0765 | 1.1615 | 3F16 | 6.0319 | 5.6413 | 3F16 | 6.0319 | 0.81 | 0.416 | 1 | 1.7857 | 0.1338 | 3.7303 | -0.12911 | 44.2887 | 42.4848 | 0.81 | 0.416 | 1 | 1.7857 | 0.1338 | 3.7303 | -0.12911 | 44.2887 | 42.4848
3 | 11 | 12 | 3 | Msin | -19.617 | -12.242 | 29.618 | -0.175 | -0.072 | -0.079 | 29.69 | -0.254 | 29.7662 | -9.161 | 29.7662 | 17.5242 | -42.0082 | 17.1951 | -37.5565 | 24 | 60 | 61.8413 | 82.0765 | 2.4413 | 3F16 | 6.0319 | 5.3322 | 3F16 | 6.0319 | 0.81 | 0.416 | 1 | 1.7857 | 0.1338 | 3.7303 | -0.12911 | 44.2887 | 42.4848 | 0.81 | 0.416 | 1 | 1.7857 | 0.1338 | 3.7303 | -0.12911 | 44.2887 | 42.4848 | 440 | 12.7934 | 7.9488 | 37.6185 | 2.6705 | 10 | 8 | 2 | Verifica
3 | 11 | 12 | 3 | Mdes | -16.855 | -10.552 | -23.71 | 0.14 | 0.058 | 0.063 | -23.768 | 0.203 | -23.8289 | 7.3334 | -23.8289 | -34.3809 | 13.2769 | -30.0592 | 13.0779 | 24 | 60 | 61.8413 | 82.0765 | 1.8568 | 3F16 | 6.0319 | 4.2677 | 3F16 | 6.0319 | 0.81 | 0.416 | 1 | 1.7857 | 0.1338 | 3.7303 | -0.12911 | 44.2887 | 42.4848 | 0.81 | 0.416 | 1 | 1.7857 | 0.1338 | 3.7303 | -0.12911 | 44.2887 | 42.4848
3 | 12 | 13 | 3 | Msin | -77.003 | -50.025 | 127.173 | -0.752 | -0.311 | -0.339 | 127.484 | -1.091 | 127.8113 | -39.3362 | 127.8113 | 77.7863 | -177.8363 | 71.3593 | -157.6755 | 70 | 30 | 336.726 | 446.9067 | 3.0701 | 3F16 | 6.0319 | 6.7837 | 4F16 | 8.0425 | 0.81 | 0.416 | 1.3333 | 2.381 | 0.081092 | 4.5888 | 0.22914 | 149.7641 | 140.1998 | 0.81 | 0.416 | 0.75 | 1.3393 | 0.10812 | 5.5361 | 0.49548 | 198.4712 | 186.9331 | 470 | 58.8483 | 38.2996 | 164.0967 | 3.53 | 10 | 8 | 2 | Verifica
3 | 12 | 13 | 3 | Mdes | -86.024 | -56.507 | -86.917 | 0.514 | 0.212 | 0.232 | -87.129 | 0.746 | -87.3528 | 26.8847 | -87.3528 | -143.8598 | 30.8458 | -123.2854 | 24.0051 | 70 | 30 | 336.726 | 446.9067 | 1.0328 | 3F16 | 6.0319 | 5.3041 | 4F16 | 8.04 | 0.81 | 0.416 | 1.3329 | 2.3802 | 0.081092 | 4.589 | 0.22919 | 149.7641 | 140.1998 | 0.81 | 0.416 | 0.75023 | 1.3397 | 0.10809 | 5.535 | 0.49523 | 198.4113 | 186.8755
3 | 13 | 14 | 3 | Msin | -57.268 | -38.884 | 128.536 | -0.76 | -0.316 | -0.345 | 128.852 | -1.105 | 129.1835 | -39.7606 | 129.1835 | 90.2995 | -168.0675 | 86.8213 | -152.2521 | 70 | 30 | 336.726 | 446.9067 | 3.7353 | 3F16 | 6.0319 | 6.5504 | 4F16 | 8.0425 | 0.81 | 0.416 | 1.3333 | 2.381 | 0.081092 | 4.5888 | 0.22914 | 149.7641 | 140.1998 | 0.81 | 0.416 | 0.75 | 1.3393 | 0.10812 | 5.5361 | 0.49548 | 198.4712 | 186.9331 | 340 | 22.85 | 15.8692 | 143.7459 | 3.0922 | 10 | 8 | 2 | Verifica
3 | 13 | 14 | 3 | Mdes | -57.553 | -39.604 | -204.212 | 1.207 | 0.501 | 0.547 | -204.713 | 1.754 | -205.2392 | 63.1679 | -205.2392 | -244.8432 | 165.6352 | -207.844 | 157.616 | 70 | 30 | 336.726 | 446.9067 | 6.7812 | 4F16 | 8.0425 | 8.9421 | 3F16+1F20 | 9.1735 | 0.81 | 0.416 | 1.1406 | 2.0368 | 0.10812 | 5.0576 | 0.37341 | 198.5408 | 186.9331 | 0.81 | 0.416 | 0.87671 | 1.5656 | 0.12333 | 5.5847 | 0.50672 | 225.8984 | 213.2205
3 | 14 | 15 | 3 | Msin | -24.095 | -16.428 | 230.026 | -1.359 | -0.553 | -0.604 | 230.579 | -1.963 | 231.1679 | -71.1367 | 231.1679 | 214.7399 | -247.5959 | 189.9266 | -200.965 | 70 | 30 | 336.726 | 446.9067 | 8.1713 | 3F16+1F20 | 9.1735 | 8.6462 | 3F16+1F20 | 9.1735 | 0.81 | 0.416 | 1 | 1.7857 | 0.12333 | 5.399 | 0.46272 | 225.9362 | 213.2205 | 0.81 | 0.416 | 1 | 1.7857 | 0.12333 | 5.399 | 0.46272 | 225.9362 | 213.2205 | 430 | 22.85 | 15.8692 | 132.8314 | 2.8574 | 10 | 8 | 2 | Verifica
3 | 14 | 15 | 3 | Mdes | -22.186 | -15.566 | -166.051 | 0.981 | 0.401 | 0.437 | -166.452 | 1.418 | -166.8774 | 51.3536 | -166.8774 | -182.4434 | 151.3114 | -162.5252 | 140.6107 | 70 | 30 | 336.726 | 446.9067 | 6.0495 | 4F16 | 8.0425 | 6.9924 | 4F16 | 8.0425 | 0.81 | 0.416 | 1 | 1.7857 | 0.10812 | 5.1938 | 0.41046 | 198.5279 | 186.9331 | 0.81 | 0.416 | 1 | 1.7857 | 0.10812 | 5.1938 | 0.41046 | 198.5279 | 186.9331
4 | 16 | 17 | 3 | Msin | -121.443 | -75.452 | 274.158 | 7.868 | -15.478 | -16.897 | 289.636 | 24.765 | 297.0655 | 111.6558 | 297.0655 | 221.6135 | -372.5175 | 212.8538 | -305.1251 | 70 | 30 | 336.726 | 446.9067 | 9.1577 | 4F16+1F20 | 11.1841 | 13.1275 | 2F16+3F20 | 13.446 | 0.81 | 0.416 | 1.2022 | 2.1469 | 0.15036 | 5.407 | 0.46468 | 274.7136 | 259.9538 | 0.81 | 0.416 | 0.83178 | 1.4853 | 0.18077 | 6.4401 | 0.67659 | 329.2472 | 312.5287 | 300 | 49.3653 | 30.6625 | 247.2918 | 5.3197 | 10 | 8 | 2 | Verifica
4 | 16 | 17 | 3 | Mdes | -87.289 | -54.283 | -247.916 | -7.112 | 14 | 15.283 | -261.916 | -22.395 | -268.6345 | -100.9698 | -268.6345 | -322.9175 | 214.3515 | -258.3748 | 202.7421 | 70 | 30 | 336.726 | 446.9067 | 8.7226 | 4F16+1F20 | 11.1841 | 11.1161 | 4F16+1F20 | 11.1841 | 0.81 | 0.416 | 1 | 1.7857 | 0.15036 | 5.7072 | 0.53416 | 274.6467 | 259.9538 | 0.81 | 0.416 | 1 | 1.7857 | 0.15036 | 5.7072 | 0.53416 | 274.6467 | 259.9538
4 | 17 | 18 | 3 | Msin | -72.051 | -45.805 | 270.79 | 7.768 | -15.273 | -16.673 | 286.063 | 24.441 | 293.3953 | 110.2599 | 293.3953 | 247.5903 | -339.2003 | 216.318 | -264.2998 | 70 | 30 | 336.726 | 446.9067 | 9.3067 | 4F16+1F20 | 11.1841 | 11.371 | 3F16+2F20 | 12.315 | 0.81 | 0.416 | 1.1011 | 1.9663 | 0.15036 | 5.5436 | 0.49723 | 274.6865 | 259.9538 | 0.81 | 0.416 | 0.90816 | 1.6217 | 0.16556 | 6.0581 | 0.60665 | 301.9727 | 286.2413 | 320 | 49.3653 | 30.6625 | 229.266 | 4.9319 | 10 | 8 | 2 | Verifica
4 | 17 | 18 | 3 | Mdes | -58.642 | -35.827 | -275.166 | -7.895 | 15.52 | 16.942 | -290.686 | -24.837 | -298.1371 | -112.0428 | -298.1371 | -333.9641 | 262.3101 | -260.8545 | 229.2468 | 70 | 30 | 336.726 | 446.9067 | 9.863 | 4F16+1F20 | 11.1841 | 11.2228 | 3F16+2F20 | 12.315 | 0.81 | 0.416 | 1.1011 | 1.9663 | 0.15036 | 5.5436 | 0.49723 | 274.6865 | 259.9538 | 0.81 | 0.416 | 0.90816 | 1.6217 | 0.16556 | 6.0581 | 0.60665 | 301.9727 | 286.2413
4 | 18 | 19 | 3 | Msin | -86.513 | -57.364 | 215.55 | 6.183 | -12.182 | -13.298 | 227.732 | 19.481 | 233.5763 | 87.8006 | 233.5763 | 176.2123 | -290.9403 | 173.1208 | -232.9667 | 70 | 30 | 336.726 | 446.9067 | 7.4482 | 4F16 | 8.0425 | 10.023 | 4F16+1F20 | 11.1841 | 0.81 | 0.416 | 1.3906 | 2.4833 | 0.10812 | 4.8768 | 0.32104 | 198.5493 | 186.9331 | 0.81 | 0.416 | 0.7191 | 1.2841 | 0.15036 | 6.3811 | 0.66633 | 274.3991 | 259.9538 | 420 | 48.3544 | 32.1003 | 168.4363 | 3.6233 | 10 | 8 | 2 | Verifica
4 | 18 | 19 | 3 | Mdes | -66.364 | -43.416 | -162.814 | -4.669 | 9.203 | 10.046 | -172.017 | -14.715 | -176.4315 | -66.3201 | -176.4315 | -219.8475 | 133.0155 | -195.8921 | 130.8002 | 70 | 30 | 336.726 | 446.9067 | 5.6275 | 3F16 | 6.0319 | 8.4279 | 3F16+1F20 | 9.1735 | 0.81 | 0.416 | 1.5208 | 2.7158 | 0.081092 | 4.5251 | 0.20722 | 149.7593 | 140.1998 | 0.81 | 0.416 | 0.65753 | 1.1742 | 0.12333 | 6.0504 | 0.60515 | 225.7586 | 213.2205
4 | 19 | 20 | 3 | Msin | -30.488 | -19.015 | 12.81 | 0.367 | -0.727 | -0.794 | 13.537 | 1.161 | 13.8853 | 5.2221 | 13.8853 | -5.1297 | -32.9003 | -2.8319 | -28.9233 | 24 | 60 | 61.8413 | 82.0765 | 0.40207 | 3F16 | 6.0319 | 4.1064 | 3F16 | 6.0319 | 0.81 | 0.416 | 1 | 1.7857 | 0.1338 | 3.7303 | -0.12911 | 44.2887 | 42.4848 | 0.81 | 0.416 | 1 | 1.7857 | 0.1338 | 3.7303 | -0.12911 | 44.2887 | 42.4848 | 490 | 12.7934 | 7.9488 | 37.5515 | 2.6657 | 10 | 8 | 2 | Verifica
4 | 19 | 20 | 3 | Mdes | -28.463 | -17.737 | -14.044 | -0.402 | 0.797 | 0.87 | -14.841 | -1.272 | -15.2226 | -5.7243 | -15.2226 | -32.9596 | -2.5144 | -29.0564 | -0.29041 | 24 | 60 | 61.8413 | 82.0765 | 0.041232 | 3F16 | 6.0319 | 4.1253 | 3F16 | 6.0319 | 0.81 | 0.416 | 1 | 1.7857 | 0.1338 | 3.7303 | -0.12911 | 44.2887 | 42.4848 | 0.81 | 0.416 | 1 | 1.7857 | 0.1338 | 3.7303 | -0.12911 | 44.2887 | 42.4848
4 | 20 | 21 | 3 | Msin | -22.018 | -14.074 | 135.991 | 3.903 | -7.675 | -8.379 | 143.666 | 12.282 | 147.3506 | 55.3818 | 147.3506 | 133.2766 | -161.4246 | 125.1226 | -146.4372 | 70 | 30 | 336.726 | 446.9067 | 5.3832 | 3F16 | 6.0319 | 6.3002 | 4F16 | 8.0425 | 0.81 | 0.416 | 1.3333 | 2.381 | 0.081092 | 4.5888 | 0.22914 | 149.7641 | 140.1998 | 0.81 | 0.416 | 0.75 | 1.3393 | 0.10812 | 5.5361 | 0.49548 | 198.4712 | 186.9331 | 360 | 16.8783 | 11.091 | 116.6958 | 2.5103 | 10 | 8 | 2 | Verifica
4 | 20 | 21 | 3 | Mdes | -14.614 | -9.58 | -141.653 | -4.065 | 7.996 | 8.729 | -149.649 | -12.794 | -153.4872 | -57.6887 | -153.4872 | -163.0672 | 143.9072 | -148.4256 | 135.4074 | 70 | 30 | 336.726 | 446.9067 | 5.8257 | 3F16 | 6.0319 | 6.3858 | 4F16 | 8.0425 | 0.81 | 0.416 | 1.3333 | 2.381 | 0.081092 | 4.5888 | 0.22914 | 149.7641 | 140.1998 | 0.81 | 0.416 | 0.75 | 1.3393 | 0.10812 | 5.5361 | 0.49548 | 198.4712 | 186.9331
5 | 22 | 23 | 3 | Msin | -119.527 | -74.181 | 268.594 | 15.536 | -31.908 | -34.832 | 300.502 | 50.368 | 315.6124 | 140.5186 | 315.6124 | 241.4314 | -389.7934 | 230.2132 | -319.9565 | 70 | 30 | 336.726 | 446.9067 | 9.9045 | 4F16+1F20 | 11.1841 | 13.7656 | 4F20+1F16 | 14.577 | 0.81 | 0.416 | 1.3034 | 2.3274 | 0.15036 | 5.2916 | 0.43586 | 274.7322 | 259.9538 | 0.81 | 0.416 | 0.76724 | 1.3701 | 0.19597 | 6.8555 | 0.7438 | 356.4581 | 338.8162 | 430 | 49.3653 | 30.6625 | 212.7022 | 4.5756 | 10 | 8 | 2 | Verifica
5 | 22 | 23 | 3 | Mdes | -85.515 | -53.117 | -243.817 | -14.097 | 28.975 | 31.631 | -272.792 | -45.728 | -286.5104 | -127.5656 | -286.5104 | -339.6274 | 233.3934 | -272.6262 | 219.3395 | 70 | 30 | 336.726 | 446.9067 | 9.4367 | 4F16+1F20 | 11.1841 | 11.7293 | 3F16+2F20 | 12.315 | 0.81 | 0.416 | 1.1011 | 1.9663 | 0.15036 | 5.5436 | 0.49723 | 274.6865 | 259.9538 | 0.81 | 0.416 | 0.90816 | 1.6217 | 0.16556 | 6.0581 | 0.60665 | 301.9727 | 286.2413
5 | 23 | 24 | 3 | Msin | -34.798 | -21.194 | 255.146 | 14.768 | -30.253 | -33.026 | 285.399 | 47.794 | 299.7372 | 133.4137 | 299.7372 | 278.5432 | -320.9312 | 239.5231 | -245.852 | 70 | 30 | 336.726 | 446.9067 | 10.3051 | 4F16+1F20 | 11.1841 | 10.5774 | 4F16+1F20 | 11.1841 | 0.81 | 0.416 | 1 | 1.7857 | 0.15036 | 5.7072 | 0.53416 | 274.6467 | 259.9538 | 0.81 | 0.416 | 1 | 1.7857 | 0.15036 | 5.7072 | 0.53416 | 274.6467 | 259.9538 | 300 | 49.3653 | 30.6625 | 247.2918 | 5.3197 | 10 | 8 | 2 | Verifica
5 | 23 | 24 | 3 | Mdes | -85.271 | -53.389 | -285.974 | -16.555 | 33.912 | 37.02 | -319.886 | -53.575 | -335.9585 | -149.5408 | -335.9585 | -389.3475 | 282.5695 | -308.4902 | 249.3276 | 70 | 30 | 336.726 | 446.9067 | 10.7269 | 4F16+1F20 | 11.1841 | 13.2723 | 2F16+3F20 | 13.446 | 0.81 | 0.416 | 1.2022 | 2.1469 | 0.15036 | 5.407 | 0.46468 | 274.7136 | 259.9538 | 0.81 | 0.416 | 0.83178 | 1.4853 | 0.18077 | 6.4401 | 0.67659 | 329.2472 | 312.5287
6 | 1 | 4 | 3 | Msin | -62.268 | -39.381 | -10.98 | 167.583 | -20.913 | -22.829 | -31.893 | 190.412 | -89.0166 | 199.9799 | 199.9799 | 160.5989 | -239.3609 | 156.1423 | -217.5772 | 70 | 30 | 336.726 | 446.9067 | 6.7178 | 4F16 | 8.0425 | 9.3609 | 4F16+1F20 | 11.1841 | 0.81 | 0.416 | 1.3906 | 2.4833 | 0.10812 | 4.8768 | 0.32104 | 198.5493 | 186.9331 | 0.81 | 0.416 | 0.7191 | 1.2841 | 0.15036 | 6.3811 | 0.66633 | 274.3991 | 259.9538 | 470 | 34.9616 | 22.6243 | 159.6287 | 3.4339 | 10 | 8 | 2 | Verifica
6 | 1 | 4 | 3 | Mdes | -67.779 | -44.734 | 13.997 | -213.569 | 26.645 | 29.087 | 40.642 | -242.656 | 113.4388 | -254.8486 | -254.8486 | -299.5826 | 210.1146 | -248.0337 | 200.4362 | 70 | 30 | 336.726 | 446.9067 | 8.6234 | 3F16+1F20 | 9.1735 | 10.6712 | 4F16+1F20 | 11.1841 | 0.81 | 0.416 | 1.2192 | 2.1771 | 0.12333 | 5.1532 | 0.39961 | 225.9704 | 213.2205 | 0.81 | 0.416 | 0.82022 | 1.4647 | 0.15036 | 6.0911 | 0.61304 | 274.5222 | 259.9538
6 | 4 | 10 | 3 | Msin | -139.59 | -85.677 | -16.51 | 251.9 | -31.446 | -34.328 | -47.956 | 286.228 | -133.8244 | 300.6148 | 300.6148 | 214.9378 | -386.2918 | 211.3004 | -314.8846 | 70 | 30 | 336.726 | 446.9067 | 9.0908 | 3F16+1F20 | 9.1735 | 13.5474 | 4F20+1F16 | 14.577 | 0.81 | 0.416 | 1.589 | 2.8376 | 0.12333 | 4.8847 | 0.32341 | 225.9872 | 213.2205 | 0.81 | 0.416 | 0.62931 | 1.1238 | 0.19597 | 7.5414 | 0.83857 | 355.9707 | 338.8162 | 490 | 56.3301 | 34.647 | 203.6521 | 4.3809 | 10 | 8 | 2 | Verifica
6 | 4 | 10 | 3 | Mdes | -139.463 | -86.361 | 16.461 | -251.17 | 31.355 | 34.229 | 47.816 | -285.399 | 133.4357 | -299.7438 | -299.7438 | -386.1048 | 213.3828 | -314.6122 | 209.8308 | 70 | 30 | 336.726 | 446.9067 | 9.0276 | 3F16+1F20 | 9.1735 | 13.5357 | 4F20+1F16 | 14.577 | 0.81 | 0.416 | 1.589 | 2.8376 | 0.12333 | 4.8847 | 0.32341 | 225.9872 | 213.2205 | 0.81 | 0.416 | 0.62931 | 1.1238 | 0.19597 | 7.5414 | 0.83857 | 355.9707 | 338.8162
6 | 10 | 16 | 3 | Msin | -51.38 | -33.545 | -14.553 | 221.992 | -27.691 | -30.229 | -42.244 | 252.221 | -117.9103 | 264.8942 | 264.8942 | 231.3492 | -298.4392 | 215.4568 | -245.2585 | 70 | 30 | 336.726 | 446.9067 | 9.2697 | 4F16+1F20 | 11.1841 | 10.5518 | 4F16+1F20 | 11.1841 | 0.81 | 0.416 | 1 | 1.7857 | 0.15036 | 5.7072 | 0.53416 | 274.6467 | 259.9538 | 0.81 | 0.416 | 1 | 1.7857 | 0.15036 | 5.7072 | 0.53416 | 274.6467 | 259.9538 | 420 | 34.9616 | 22.6243 | 178.2362 | 3.8342 | 10 | 8 | 2 | Verifica
6 | 10 | 16 | 3 | Mdes | -55.703 | -35.587 | 11.192 | -170.798 | 21.31 | 23.264 | 32.502 | -194.062 | 90.7206 | -203.8126 | -203.8126 | -239.3996 | 168.2256 | -216.4789 | 161.5436 | 70 | 30 | 336.726 | 446.9067 | 6.9501 | 4F16 | 8.0425 | 9.3136 | 4F16+1F20 | 11.1841 | 0.81 | 0.416 | 1.3906 | 2.4833 | 0.10812 | 4.8768 | 0.32104 | 198.5493 | 186.9331 | 0.81 | 0.416 | 0.7191 | 1.2841 | 0.15036 | 6.3811 | 0.66633 | 274.3991 | 259.9538
7 | 2 | 5 | 3 | Msin | -96.459 | -58.011 | -4.768 | 134.149 | -9.319 | -10.173 | -14.087 | 144.322 | -57.3836 | 148.5481 | 148.5481 | 90.5371 | -206.5591 | 83.8349 | -185.5674 | 70 | 30 | 336.726 | 446.9067 | 3.6069 | 3F16 | 6.0319 | 7.9837 | 4F16 | 8.0425 | 0.81 | 0.416 | 1.3333 | 2.381 | 0.081092 | 4.5888 | 0.22914 | 149.7641 | 140.1998 | 0.81 | 0.416 | 0.75 | 1.3393 | 0.10812 | 5.5361 | 0.49548 | 198.4712 | 186.9331 | 490 | 60.9854 | 36.8595 | 161.3743 | 3.4714 | 10 | 8 | 2 | Verifica
7 | 2 | 5 | 3 | Mdes | -125.442 | -75.79 | 3.179 | -89.531 | 6.218 | 6.788 | 9.397 | -96.319 | 38.2927 | -99.1381 | -99.1381 | -174.9281 | 23.3481 | -152.9107 | 15.6202 | 70 | 30 | 336.726 | 446.9067 | 0.67203 | 3F16 | 6.0319 | 6.5787 | 4F16 | 8.0425 | 0.81 | 0.416 | 1.3333 | 2.381 | 0.081092 | 4.5888 | 0.22914 | 149.7641 | 140.1998 | 0.81 | 0.416 | 0.75 | 1.3393 | 0.10812 | 5.5361 | 0.49548 | 198.4712 | 186.9331
7 | 5 | 11 | 3 | Msin | -125.166 | -74.9 | -4.433 | 124.854 | -8.682 | -9.478 | -13.115 | 134.332 | -53.4146 | 138.2665 | 138.2665 | 63.3665 | -213.1665 | 60.6472 | -191.4037 | 70 | 30 | 336.726 | 446.9067 | 2.6092 | 3F16 | 6.0319 | 8.2348 | 3F16+1F20 | 9.1735 | 0.81 | 0.416 | 1.5208 | 2.7158 | 0.081092 | 4.5251 | 0.20722 | 149.7593 | 140.1998 | 0.81 | 0.416 | 0.65753 | 1.1742 | 0.12333 | 6.0504 | 0.60515 | 225.7586 | 213.2205 | 525 | 49.0188 | 29.2537 | 157.5043 | 3.3882 | 10 | 8 | 2 | Verifica
7 | 5 | 11 | 3 | Mdes | -127.184 | -76.073 | 6.97 | -196.145 | 13.635 | 14.884 | 20.605 | -211.029 | 83.9137 | -217.2105 | -217.2105 | -293.2835 | 141.1375 | -242.3573 | 134.6462 | 70 | 30 | 336.726 | 446.9067 | 5.7929 | 3F16 | 6.0319 | 10.427 | 4F16+1F20 | 11.1841 | 0.81 | 0.416 | 1.8542 | 3.311 | 0.081092 | 4.4399 | 0.17693 | 149.7511 | 140.1998 | 0.81 | 0.416 | 0.53933 | 0.96308 | 0.15036 | 7.0998 | 0.77966 | 273.9862 | 259.9538
7 | 11 | 17 | 3 | Msin | -93.618 | -56.667 | -7.86 | 220.737 | -15.325 | -16.73 | -23.185 | 237.467 | -94.4251 | 244.4225 | 244.4225 | 187.7555 | -301.0895 | 185.8542 | -239.9101 | 70 | 30 | 336.726 | 446.9067 | 7.9961 | 4F16 | 8.0425 | 10.3217 | 4F16+1F20 | 11.1841 | 0.81 | 0.416 | 1.3906 | 2.4833 | 0.10812 | 4.8768 | 0.32104 | 198.5493 | 186.9331 | 0.81 | 0.416 | 0.7191 | 1.2841 | 0.15036 | 6.3811 | 0.66633 | 274.3991 | 259.9538 | 435 | 57.5484 | 34.8988 | 173.4469 | 3.7311 | 10 | 8 | 2 | Verifica
7 | 11 | 17 | 3 | Mdes | -78.864 | -47.798 | 5.902 | -165.827 | 11.517 | 12.573 | 17.419 | -178.4 | 70.939 | -183.6257 | -183.6257 | -231.4237 | 135.8277 | -205.764 | 134.4527 | 70 | 30 | 336.726 | 446.9067 | 5.7846 | 3F16 | 6.0319 | 8.8526 | 3F16+1F20 | 9.1735 | 0.81 | 0.416 | 1.5208 | 2.7158 | 0.081092 | 4.5251 | 0.20722 | 149.7593 | 140.1998 | 0.81 | 0.416 | 0.65753 | 1.1742 | 0.12333 | 6.0504 | 0.60515 | 225.7586 | 213.2205
8 | 3 | 6 | 3 | Msin | -60.083 | -38.581 | 2.077 | 162.054 | -4.303 | -4.697 | 6.38 | 166.751 | 56.4053 | 168.665 | 168.665 | 130.084 | -207.246 | 127.1257 | -188.0733 | 70 | 30 | 336.726 | 446.9067 | 5.4694 | 3F16 | 6.0319 | 8.0915 | 3F16+1F20 | 9.1735 | 0.81 | 0.416 | 1.5208 | 2.7158 | 0.081092 | 4.5251 | 0.20722 | 149.7593 | 140.1998 | 0.81 | 0.416 | 0.65753 | 1.1742 | 0.12333 | 6.0504 | 0.60515 | 225.7586 | 213.2205 | 470 | 31.4425 | 20.7712 | 139.0887 | 2.992 | 10 | 8 | 2 | Verifica
8 | 3 | 6 | 3 | Mdes | -56.022 | -38.205 | -2.649 | -206.516 | 5.482 | 5.984 | -8.131 | -212.5 | -71.881 | -214.9393 | -214.9393 | -253.1443 | 176.7343 | -208.4583 | 169.7811 | 70 | 30 | 336.726 | 446.9067 | 7.3045 | 4F16 | 8.0425 | 8.9686 | 3F16+1F20 | 9.1735 | 0.81 | 0.416 | 1.1406 | 2.0368 | 0.10812 | 5.0576 | 0.37341 | 198.5408 | 186.9331 | 0.81 | 0.416 | 0.87671 | 1.5656 | 0.12333 | 5.5847 | 0.50672 | 225.8984 | 213.2205
8 | 6 | 12 | 3 | Msin | -134.401 | -84.763 | 3.124 | 243.582 | -6.471 | -7.064 | 9.595 | 250.646 | 84.7888 | 253.5245 | 253.5245 | 168.7615 | -338.2875 | 167.7534 | -273.9898 | 70 | 30 | 336.726 | 446.9067 | 7.2173 | 4F16 | 8.0425 | 11.7879 | 3F16+2F20 | 12.315 | 0.81 | 0.416 | 1.5312 | 2.7344 | 0.10812 | 4.799 | 0.29732 | 198.55 | 186.9331 | 0.81 | 0.416 | 0.65306 | 1.1662 | 0.16556 | 6.8906 | 0.74911 | 301.5603 | 286.2413 | 490 | 52.9238 | 33.026 | 182.9771 | 3.9361 | 10 | 8 | 2 | Verifica
8 | 6 | 12 | 3 | Mdes | -127.898 | -79.759 | -3.114 | -242.876 | 6.452 | 7.044 | -9.566 | -249.92 | -84.542 | -252.7898 | -252.7898 | -332.5488 | 173.0308 | -268.8769 | 172.6485 | 70 | 30 | 336.726 | 446.9067 | 7.4279 | 4F16 | 8.0425 | 11.568 | 3F16+2F20 | 12.315 | 0.81 | 0.416 | 1.5312 | 2.7344 | 0.10812 | 4.799 | 0.29732 | 198.55 | 186.9331 | 0.81 | 0.416 | 0.65306 | 1.1662 | 0.16556 | 6.8906 | 0.74911 | 301.5603 | 286.2413
8 | 12 | 18 | 3 | Msin | -60.111 | -44.262 | 2.754 | 214.657 | -5.696 | -6.219 | 8.45 | 220.876 | 74.7128 | 223.411 | 223.411 | 179.149 | -267.673 | 173.8278 | -214.7378 | 70 | 30 | 336.726 | 446.9067 | 7.4786 | 4F16 | 8.0425 | 9.2387 | 4F16+1F20 | 11.1841 | 0.81 | 0.416 | 1.3906 | 2.4833 | 0.10812 | 4.8768 | 0.32104 | 198.5493 | 186.9331 | 0.81 | 0.416 | 0.7191 | 1.2841 | 0.15036 | 6.3811 | 0.66633 | 274.3991 | 259.9538 | 420 | 39.7772 | 28.3825 | 160.6289 | 3.4554 | 10 | 8 | 2 | Verifica
8 | 12 | 18 | 3 | Mdes | -60.493 | -41.441 | -2.118 | -165.162 | 4.384 | 4.786 | -6.502 | -169.948 | -57.4864 | -171.8986 | -171.8986 | -213.3396 | 130.4576 | -190.8313 | 127.9989 | 70 | 30 | 336.726 | 446.9067 | 5.5069 | 3F16 | 6.0319 | 8.2102 | 3F16+1F20 | 9.1735 | 0.81 | 0.416 | 1.5208 | 2.7158 | 0.081092 | 4.5251 | 0.20722 | 149.7593 | 140.1998 | 0.81 | 0.416 | 0.65753 | 1.1742 | 0.12333 | 6.0504 | 0.60515 | 225.7586 | 213.2205
9 | 7 | 13 | 3 | Msin | -96.429 | -59.278 | 2.811 | 157.775 | 4.236 | 4.624 | 7.047 | 162.399 | 55.7667 | 164.5131 | 164.5131 | 105.2351 | -223.7911 | 102.0352 | -200.7908 | 70 | 30 | 336.726 | 446.9067 | 4.3899 | 3F16 | 6.0319 | 8.6387 | 3F16+1F20 | 9.1735 | 0.81 | 0.416 | 1.5208 | 2.7158 | 0.081092 | 4.5251 | 0.20722 | 149.7593 | 140.1998 | 0.81 | 0.416 | 0.65753 | 1.1742 | 0.12333 | 6.0504 | 0.60515 | 225.7586 | 213.2205 | 510 | 53.2521 | 32.4478 | 165.8292 | 3.5673 | 10 | 8 | 2 | Verifica
9 | 7 | 13 | 3 | Mdes | -129.312 | -78.553 | -3.505 | -196.697 | -5.28 | -5.764 | -8.785 | -202.461 | -69.5233 | -205.0965 | -205.0965 | -283.6495 | 126.5435 | -227.5728 | 116.6676 | 70 | 30 | 336.726 | 446.9067 | 5.0194 | 3F16 | 6.0319 | 9.7909 | 4F16+1F20 | 11.1841 | 0.81 | 0.416 | 1.8542 | 3.311 | 0.081092 | 4.4399 | 0.17693 | 149.7511 | 140.1998 | 0.81 | 0.416 | 0.53933 | 0.96308 | 0.15036 | 7.0998 | 0.77966 | 273.9862 | 259.9538
9 | 13 | 19 | 3 | Msin | -98.086 | -66.271 | 4.587 | 257.055 | 6.903 | 7.535 | 11.49 | 264.59 | 90.867 | 268.037 | 268.037 | 201.766 | -334.308 | 193.3818 | -263.8086 | 70 | 30 | 336.726 | 446.9067 | 8.3199 | 3F16+1F20 | 9.1735 | 11.3499 | 3F16+2F20 | 12.315 | 0.81 | 0.416 | 1.3425 | 2.3973 | 0.12333 | 5.0479 | 0.37071 | 225.9795 | 213.2205 | 0.81 | 0.416 | 0.7449 | 1.3302 | 0.16556 | 6.5329 | 0.69235 | 301.7628 | 286.2413 | 420 | 56.9623 | 38.1864 | 205.7961 | 4.427 | 10 | 8 | 2 | Verifica
9 | 13 | 19 | 3 | Mdes | -114.809 | -75.491 | -4.573 | -256.296 | -6.882 | -7.513 | -11.455 | -263.809 | -90.5977 | -267.2455 | -267.2455 | -342.7365 | 191.7545 | -270.878 | 184.7293 | 70 | 30 | 336.726 | 446.9067 | 7.9477 | 4F16 | 8.0425 | 11.6541 | 3F16+2F20 | 12.315 | 0.81 | 0.416 | 1.5312 | 2.7344 | 0.10812 | 4.799 | 0.29732 | 198.55 | 186.9331 | 0.81 | 0.416 | 0.65306 | 1.1662 | 0.16556 | 6.8906 | 0.74911 | 301.5603 | 286.2413
9 | 19 | 22 | 3 | Msin | -73.314 | -47.188 | 3.638 | 204.161 | 5.481 | 5.983 | 9.119 | 210.144 | 72.1622 | 212.8797 | 212.8797 | 165.6917 | -260.0677 | 161.7359 | -212.742 | 70 | 30 | 336.726 | 446.9067 | 6.9584 | 4F16 | 8.0425 | 9.1529 | 3F16+1F20 | 9.1735 | 0.81 | 0.416 | 1.1406 | 2.0368 | 0.10812 | 5.0576 | 0.37341 | 198.5408 | 186.9331 | 0.81 | 0.416 | 0.87671 | 1.5656 | 0.12333 | 5.5847 | 0.50672 | 225.8984 | 213.2205 | 470 | 35.7388 | 23.2221 | 144.8485 | 3.1159 | 10 | 8 | 2 | Verifica
9 | 19 | 22 | 3 | Mdes | -59.233 | -38.811 | -2.872 | -161.184 | -4.327 | -4.724 | -7.199 | -165.908 | -56.9714 | -168.0677 | -168.0677 | -206.8787 | 129.2567 | -187.0795 | 127.078 | 70 | 30 | 336.726 | 446.9067 | 5.4673 | 3F16 | 6.0319 | 8.0488 | 3F16+1F20 | 9.1735 | 0.81 | 0.416 | 1.5208 | 2.7158 | 0.081092 | 4.5251 | 0.20722 | 149.7593 | 140.1998 | 0.81 | 0.416 | 0.65753 | 1.1742 | 0.12333 | 6.0504 | 0.60515 | 225.7586 | 213.2205
10 | 8 | 14 | 3 | Msin | -105.325 | -63.755 | 6.668 | 131.437 | 11.581 | 12.642 | 18.249 | 144.079 | 61.4727 | 149.5537 | 149.5537 | 85.7987 | -213.3087 | 79.2989 | -191.4279 | 70 | 30 | 336.726 | 446.9067 | 3.4117 | 3F16 | 6.0319 | 8.2359 | 3F16+1F20 | 9.1735 | 0.81 | 0.416 | 1.5208 | 2.7158 | 0.081092 | 4.5251 | 0.20722 | 149.7593 | 140.1998 | 0.81 | 0.416 | 0.65753 | 1.1742 | 0.12333 | 6.0504 | 0.60515 | 225.7586 | 213.2205 | 530 | 56.6891 | 34.4086 | 162.0352 | 3.4856 | 10 | 8 | 2 | Verifica
10 | 8 | 14 | 3 | Mdes | -121.026 | -73.064 | -6.135 | -120.895 | -10.652 | -11.629 | -16.787 | -132.524 | -56.5442 | -137.5601 | -137.5601 | -210.6241 | 64.4961 | -188.2447 | 57.4977 | 70 | 30 | 336.726 | 446.9067 | 2.4737 | 3F16 | 6.0319 | 8.0989 | 3F16+1F20 | 9.1735 | 0.81 | 0.416 | 1.5208 | 2.7158 | 0.081092 | 4.5251 | 0.20722 | 149.7593 | 140.1998 | 0.81 | 0.416 | 0.65753 | 1.1742 | 0.12333 | 6.0504 | 0.60515 | 225.7586 | 213.2205
10 | 14 | 20 | 3 | Msin | -88.397 | -52.172 | 1.639 | 32.412 | 2.856 | 3.118 | 4.495 | 35.53 | 15.154 | 36.8785 | 36.8785 | -15.2935 | -89.0505 | 0.53641 | -60.8833 | 24 | 100 | 103.0689 | 136.7942 | 0.076157 | 3F16 | 6.0319 | 8.644 | 3F16+1F20 | 9.1735 | 0.81 | 0.416 | 1.5208 | 2.7158 | 0.080281 | 3.2416 | -0.41775 | 47.9985 | 42.4848 | 0.81 | 0.416 | 0.65753 | 1.1742 | 0.12209 | 3.5095 | -0.24961 | 68.0473 | 64.6123 | 420 | 44.3864 | 26.1172 | 87.2857 | 6.1963 | 10 | 8 | 4 | Verifica
10 | 14 | 20 | 3 | Mdes | -81.518 | -47.949 | -2.083 | -41.165 | -3.627 | -3.959 | -5.71 | -45.124 | -19.2472 | -46.837 | -46.837 | -94.786 | -1.112 | -82.981 | 5.4055 | 24 | 100 | 103.0689 | 136.7942 | 0.76746 | 3F16 | 6.0319 | 11.7814 | 3F16+2F20 | 12.315 | 0.81 | 0.416 | 2.0417 | 3.6458 | 0.080281 | 3.3597 | -0.34035 | 48.1747 | 42.4848 | 0.81 | 0.416 | 0.4898 | 0.87464 | 0.16391 | 4.0251 | 0.011117 | 88.2477 | 86.7398
10 | 20 | 23 | 3 | Msin | -122.163 | -73.159 | 11.115 | 218.916 | 19.281 | 21.049 | 30.396 | 239.965 | 102.3855 | 249.0838 | 249.0838 | 175.9248 | -322.2428 | 172.2701 | -261.1153 | 70 | 30 | 336.726 | 446.9067 | 7.4116 | 4F16 | 8.0425 | 11.234 | 3F16+2F20 | 12.315 | 0.81 | 0.416 | 1.5312 | 2.7344 | 0.10812 | 4.799 | 0.29732 | 198.55 | 186.9331 | 0.81 | 0.416 | 0.65306 | 1.1662 | 0.16556 | 6.8906 | 0.74911 | 301.5603 | 286.2413 | 470 | 56.5407 | 33.8964 | 175.682 | 3.7792 | 10 | 8 | 2 | Verifica
10 | 20 | 23 | 3 | Mdes | -83.001 | -49.706 | -7.938 | -156.313 | -13.772 | -15.035 | -21.71 | -171.348 | -73.1144 | -177.861 | -177.861 | -227.567 | 128.155 | -202.7225 | 127.9417 | 70 | 30 | 336.726 | 446.9067 | 5.5045 | 3F16 | 6.0319 | 8.7218 | 3F16+1F20 | 9.1735 | 0.81 | 0.416 | 1.5208 | 2.7158 | 0.081092 | 4.5251 | 0.20722 | 149.7593 | 140.1998 | 0.81 | 0.416 | 0.65753 | 1.1742 | 0.12333 | 6.0504 | 0.60515 | 225.7586 | 213.2205
11 | 9 | 15 | 3 | Msin | -61.723 | -39.799 | 11.665 | 152.6 | 20.692 | 22.589 | 32.357 | 175.189 | 84.9137 | 184.8961 | 184.8961 | 145.0971 | -224.6951 | 142.2594 | -205.2794 | 70 | 30 | 336.726 | 446.9067 | 6.1205 | 4F16 | 8.0425 | 8.8318 | 3F16+1F20 | 9.1735 | 0.81 | 0.416 | 1.1406 | 2.0368 | 0.10812 | 5.0576 | 0.37341 | 198.5408 | 186.9331 | 0.81 | 0.416 | 0.87671 | 1.5656 | 0.12333 | 5.5847 | 0.50672 | 225.8984 | 213.2205 | 510 | 30.6653 | 20.1733 | 144.1753 | 3.1014 | 10 | 8 | 2 | Verifica
11 | 9 | 15 | 3 | Mdes | -69.429 | -46.449 | -14.544 | -190.24 | -25.795 | -28.159 | -40.339 | -218.399 | -105.8587 | -230.5007 | -230.5007 | -276.9497 | 184.0517 | -230.8147 | 178.2619 | 70 | 30 | 336.726 | 446.9067 | 7.6694 | 4F16 | 8.0425 | 9.9304 | 4F16+1F20 | 11.1841 | 0.81 | 0.416 | 1.3906 | 2.4833 | 0.10812 | 4.8768 | 0.32104 | 198.5493 | 186.9331 | 0.81 | 0.416 | 0.7191 | 1.2841 | 0.15036 | 6.3811 | 0.66633 | 274.3991 | 259.9538
11 | 15 | 21 | 3 | Msin | -98.785 | -61.271 | 19.043 | 248.604 | 33.712 | 36.802 | 52.755 | 285.406 | 138.3768 | 301.2325 | 301.2325 | 239.9615 | -362.5035 | 222.5903 | -291.2211 | 70 | 30 | 336.726 | 446.9067 | 9.5766 | 4F16+1F20 | 11.1841 | 12.5293 | 2F16+3F20 | 13.446 | 0.81 | 0.416 | 1.2022 | 2.1469 | 0.15036 | 5.407 | 0.46468 | 274.7136 | 259.9538 | 0.81 | 0.416 | 0.83178 | 1.4853 | 0.18077 | 6.4401 | 0.67659 | 329.2472 | 312.5287 | 400 | 51.6042 | 31.9509 | 214.8853 | 4.6225 | 10 | 8 | 2 | Verifica
11 | 15 | 21 | 3 | Mdes | -89.066 | -55.654 | -18.986 | -247.87 | -33.613 | -36.694 | -52.599 | -284.564 | -137.9682 | -300.3437 | -300.3437 | -355.9977 | 244.6897 | -285.543 | 226.4908 | 70 | 30 | 336.726 | 446.9067 | 9.7444 | 4F16+1F20 | 11.1841 | 12.285 | 3F16+2F20 | 12.315 | 0.81 | 0.416 | 1.1011 | 1.9663 | 0.15036 | 5.5436 | 0.49723 | 274.6865 | 259.9538 | 0.81 | 0.416 | 0.90816 | 1.6217 | 0.16556 | 6.0581 | 0.60665 | 301.9727 | 286.2413
11 | 21 | 24 | 3 | Msin | -64.118 | -42.396 | 15.098 | 197.459 | 26.772 | 29.226 | 41.87 | 226.685 | 109.8755 | 239.246 | 239.246 | 196.85 | -281.642 | 187.0765 | -233.7822 | 70 | 30 | 336.726 | 446.9067 | 8.0486 | 3F16+1F20 | 9.1735 | 10.0581 | 4F16+1F20 | 11.1841 | 0.81 | 0.416 | 1.2192 | 2.1771 | 0.12333 | 5.1532 | 0.39961 | 225.9704 | 213.2205 | 0.81 | 0.416 | 0.82022 | 1.4647 | 0.15036 | 6.0911 | 0.61304 | 274.5222 | 259.9538 | 470 | 30.6653 | 20.1733 | 148.059 | 3.185 | 10 | 8 | 2 | Verifica
11 | 21 | 24 | 3 | Mdes | -49.233 | -32.032 | -11.918 | -155.897 | -21.138 | -23.075 | -33.056 | -178.972 | -86.7476 | -188.8888 | -188.8888 | -220.9208 | 156.8568 | -201.0073 | 152.0702 | 70 | 30 | 336.726 | 446.9067 | 6.5426 | 4F16 | 8.0425 | 8.648 | 3F16+1F20 | 9.1735 | 0.81 | 0.416 | 1.1406 | 2.0368 | 0.10812 | 5.0576 | 0.37341 | 198.5408 | 186.9331 | 0.81 | 0.416 | 0.87671 | 1.5656 | 0.12333 | 5.5847 | 0.50672 | 225.8984 | 213.2205
1 | 1 | 2 | 2 | Msin | -116.862 | -72.925 | 318.65 | -16.7 | 36.421 | 39.759 | 355.071 | -56.459 | 372.0087 | -162.9803 | 372.0087 | 299.0837 | -444.9337 | 277.2182 | -356.6946 | 70 | 30 | 336.726 | 446.9067 | 11.9268 | 3F16+2F20 | 12.315 | 15.3462 | 5F20 | 15.708 | 0.81 | 0.416 | 1.2755 | 2.2777 | 0.16556 | 5.4239 | 0.46879 | 302.1486 | 286.2413 | 0.81 | 0.416 | 0.784 | 1.4 | 0.21118 | 6.9606 | 0.75954 | 383.8305 | 365.1036 | 415 | 49.3653 | 30.6625 | 228.915 | 4.9243 | 10 | 8 | 2 | Verifica
1 | 1 | 2 | 2 | Mdes | -90.307 | -55.883 | -294.345 | 15.444 | -33.667 | -36.753 | -328.012 | 52.197 | -343.6711 | 150.6006 | -343.6711 | -399.5541 | 287.7881 | -313.9366 | 263.301 | 70 | 30 | 336.726 | 446.9067 | 11.3281 | 3F16+2F20 | 12.315 | 13.5066 | 4F20+1F16 | 14.577 | 0.81 | 0.416 | 1.1837 | 2.1137 | 0.16556 | 5.5451 | 0.49757 | 302.1243 | 286.2413 | 0.81 | 0.416 | 0.84483 | 1.5086 | 0.19597 | 6.5622 | 0.69723 | 356.6238 | 338.8162
1 | 2 | 3 | 2 | Msin | -48.472 | -29.755 | 330.999 | -17.378 | 37.759 | 41.22 | 368.758 | -58.598 | 386.3374 | -169.2254 | 386.3374 | 356.5824 | -416.0924 | 296.2238 | -311.189 | 70 | 30 | 336.726 | 446.9067 | 12.7445 | 2F16+3F20 | 13.446 | 13.3884 | 2F16+3F20 | 13.446 | 0.81 | 0.416 | 1 | 1.7857 | 0.18077 | 5.9903 | 0.59331 | 329.4353 | 312.5287 | 0.81 | 0.416 | 1 | 1.7857 | 0.18077 | 5.9903 | 0.59331 | 329.4353 | 312.5287 | 285 | 49.3653 | 30.6625 | 294.0672 | 6.3259 | 10 | 8 | 2 | Verifica
1 | 2 | 3 | 2 | Mdes | -72.997 | -45.694 | -359.269 | 18.842 | -40.974 | -44.73 | -400.243 | 63.572 | -419.3146 | 183.6449 | -419.3146 | -465.0086 | 373.6206 | -356.836 | 316.5312 | 70 | 30 | 336.726 | 446.9067 | 13.6182 | 4F20+1F16 | 14.577 | 15.3523 | 5F20 | 15.708 | 0.81 | 0.416 | 1.0776 | 1.9243 | 0.19597 | 5.9384 | 0.58289 | 356.8913 | 338.8162 | 0.81 | 0.416 | 0.928 | 1.6571 | 0.21118 | 6.4303 | 0.67489 | 384.1281 | 365.1036
2 | 4 | 5 | 2 | Msin | -27.771 | -17.261 | 31.002 | -0.831 | 1.839 | 2.008 | 32.841 | -2.839 | 33.6927 | -12.6913 | 33.6927 | 16.4317 | -50.9537 | 15.3147 | -45.9036 | 24 | 60 | 61.8413 | 82.0765 | 2.1743 | 3F16 | 6.0319 | 6.5173 | 4F16 | 8.0425 | 0.81 | 0.416 | 1.3333 | 2.381 | 0.1338 | 3.7742 | -0.10681 | 44.3163 | 42.4848 | 0.81 | 0.416 | 0.75 | 1.3393 | 0.1784 | 4.1677 | 0.071839 | 57.1 | 56.6464 | 465 | 12.7934 | 7.9488 | 40.2849 | 2.8598 | 10 | 8 | 2 | Verifica
2 | 4 | 5 | 2 | Mdes | -28.708 | -17.846 | -31.724 | 0.85 | -1.882 | -2.054 | -33.606 | 2.904 | -34.4772 | 12.9858 | -34.4772 | -52.3232 | 16.6312 | -38.7659 | 13.5621 | 24 | 60 | 61.8413 | 82.0765 | 1.9255 | 3F16 | 6.0319 | 5.5039 | 3F16 | 6.0319 | 0.81 | 0.416 | 1 | 1.7857 | 0.1338 | 3.7303 | -0.12911 | 44.2887 | 42.4848 | 0.81 | 0.416 | 1 | 1.7857 | 0.1338 | 3.7303 | -0.12911 | 44.2887 | 42.4848
2 | 5 | 6 | 2 | Msin | -16.744 | -10.452 | 34.703 | -0.929 | 2.061 | 2.25 | 36.764 | -3.179 | 37.7177 | -14.2082 | 37.7177 | 27.2657 | -48.1697 | 26.7852 | -35.5196 | 24 | 60 | 61.8413 | 82.0765 | 3.8029 | 3F16 | 6.0319 | 5.043 | 3F16 | 6.0319 | 0.81 | 0.416 | 1 | 1.7857 | 0.1338 | 3.7303 | -0.12911 | 44.2887 | 42.4848 | 0.81 | 0.416 | 1 | 1.7857 | 0.1338 | 3.7303 | -0.12911 | 44.2887 | 42.4848 | 345 | 12.7934 | 7.9488 | 39.3863 | 2.796 | 10 | 8 | 2 | Verifica
2 | 5 | 6 | 2 | Mdes | -18.705 | -11.585 | -24.19 | 0.649 | -1.438 | -1.57 | -25.628 | 2.219 | -26.2937 | 9.9074 | -26.2937 | -37.8787 | 14.7087 | -33.0478 | 14.6157 | 24 | 60 | 61.8413 | 82.0765 | 2.0751 | 3F16 | 6.0319 | 4.692 | 3F16 | 6.0319 | 0.81 | 0.416 | 1 | 1.7857 | 0.1338 | 3.7303 | -0.12911 | 44.2887 | 42.4848 | 0.81 | 0.416 | 1 | 1.7857 | 0.1338 | 3.7303 | -0.12911 | 44.2887 | 42.4848
2 | 6 | 7 | 2 | Msin | -65.118 | -40.858 | 178.608 | -4.805 | 10.601 | 11.573 | 189.209 | -16.378 | 194.1224 | -73.1407 | 194.1224 | 153.2644 | -234.9804 | 148.9282 | -209.8833 | 70 | 30 | 336.726 | 446.9067 | 6.4074 | 4F16 | 8.0425 | 9.0299 | 3F16+1F20 | 9.1735 | 0.81 | 0.416 | 1.1406 | 2.0368 | 0.10812 | 5.0576 | 0.37341 | 198.5408 | 186.9331 | 0.81 | 0.416 | 0.87671 | 1.5656 | 0.12333 | 5.5847 | 0.50672 | 225.8984 | 213.2205 | 415 | 49.3653 | 30.6625 | 177.6158 | 3.8208 | 10 | 8 | 2 | Verifica
2 | 6 | 7 | 2 | Mdes | -87.789 | -54.133 | -245.671 | 6.596 | -14.576 | -15.912 | -260.247 | 22.508 | -266.9994 | 100.5821 | -266.9994 | -321.1324 | 212.8664 | -251.9471 | 203.5627 | 70 | 30 | 336.726 | 446.9067 | 8.7579 | 3F16+1F20 | 9.1735 | 10.8396 | 4F16+1F20 | 11.1841 | 0.81 | 0.416 | 1.2192 | 2.1771 | 0.12333 | 5.1532 | 0.39961 | 225.9704 | 213.2205 | 0.81 | 0.416 | 0.82022 | 1.4647 | 0.15036 | 6.0911 | 0.61304 | 274.5222 | 259.9538
2 | 7 | 8 | 2 | Msin | -102.653 | -63.899 | 293.269 | -7.867 | 17.416 | 19.012 | 310.685 | -26.879 | 318.7487 | -120.0845 | 318.7487 | 254.8497 | -382.6477 | 237.8449 | -302.4845 | 70 | 30 | 336.726 | 446.9067 | 10.2329 | 4F16+1F20 | 11.1841 | 13.0139 | 2F16+3F20 | 13.446 | 0.81 | 0.416 | 1.2022 | 2.1469 | 0.15036 | 5.407 | 0.46468 | 274.7136 | 259.9538 | 0.81 | 0.416 | 0.83178 | 1.4853 | 0.18077 | 6.4401 | 0.67659 | 329.2472 | 312.5287 | 440 | 49.3653 | 30.6625 | 204.7214 | 4.4039 | 10 | 8 | 2 | Verifica
2 | 7 | 8 | 2 | Mdes | -109.05 | -67.759 | -287.833 | 7.723 | -17.097 | -18.665 | -304.93 | 26.388 | -312.8464 | 117.867 | -312.8464 | -380.6054 | 245.0874 | -299.8486 | 228.6762 | 70 | 30 | 336.726 | 446.9067 | 9.8384 | 4F16+1F20 | 11.1841 | 12.9005 | 2F16+3F20 | 13.446 | 0.81 | 0.416 | 1.2022 | 2.1469 | 0.15036 | 5.407 | 0.46468 | 274.7136 | 259.9538 | 0.81 | 0.416 | 0.83178 | 1.4853 | 0.18077 | 6.4401 | 0.67659 | 329.2472 | 312.5287
2 | 8 | 9 | 2 | Msin | -10.631 | -8.049 | 323.45 | -8.682 | 19.139 | 20.893 | 342.589 | -29.575 | 351.4615 | -132.3517 | 351.4615 | 343.4125 | -359.5105 | 276.0739 | -276.4711 | 70 | 30 | 336.726 | 446.9067 | 11.8776 | 3F16+2F20 | 12.315 | 11.8947 | 3F16+2F20 | 12.315 | 0.81 | 0.416 | 1 | 1.7857 | 0.16556 | 5.8558 | 0.56592 | 302.0418 | 286.2413 | 0.81 | 0.416 | 1 | 1.7857 | 0.16556 | 5.8558 | 0.56592 | 302.0418 | 286.2413 | 290 | 17.7765 | 12.8204 | 245.7565 | 5.2866 | 10 | 8 | 2 | Verifica
2 | 8 | 9 | 2 | Mdes | -42.638 | -29.005 | -351.212 | 9.422 | -20.786 | -22.691 | -371.998 | 32.113 | -381.6319 | 143.7124 | -381.6319 | -410.6369 | 352.6269 | -323.2991 | 289.5867 | 70 | 30 | 336.726 | 446.9067 | 12.459 | 2F16+3F20 | 13.446 | 13.9094 | 4F20+1F16 | 14.577 | 0.81 | 0.416 | 1.0841 | 1.9359 | 0.18077 | 5.8182 | 0.55805 | 329.4914 | 312.5287 | 0.81 | 0.416 | 0.92241 | 1.6472 | 0.19597 | 6.318 | 0.65517 | 356.7423 | 338.8162
3 | 10 | 11 | 2 | Msin | -27.955 | -17.369 | 28.591 | -0.17 | -0.074 | -0.081 | 28.665 | -0.251 | 28.7403 | -8.8505 | 28.7403 | 11.3713 | -46.1093 | 9.9 | -41.3898 | 24 | 60 | 61.8413 | 82.0765 | 1.4056 | 3F16 | 6.0319 | 5.8764 | 3F16 | 6.0319 | 0.81 | 0.416 | 1 | 1.7857 | 0.1338 | 3.7303 | -0.12911 | 44.2887 | 42.4848 | 0.81 | 0.416 | 1 | 1.7857 | 0.1338 | 3.7303 | -0.12911 | 44.2887 | 42.4848 | 490 | 12.7934 | 7.9488 | 37.5515 | 2.6657 | 10 | 8 | 2 | Verifica
3 | 10 | 11 | 2 | Mdes | -28.219 | -17.548 | -27.417 | 0.163 | 0.072 | 0.078 | -27.489 | 0.241 | -27.5613 | 8.4877 | -27.5613 | -45.1093 | 10.0133 | -40.3796 | 8.5318 | 24 | 60 | 61.8413 | 82.0765 | 1.2113 | 3F16 | 6.0319 | 5.733 | 3F16 | 6.0319 | 0.81 | 0.416 | 1 | 1.7857 | 0.1338 | 3.7303 | -0.12911 | 44.2887 | 42.4848 | 0.81 | 0.416 | 1 | 1.7857 | 0.1338 | 3.7303 | -0.12911 | 44.2887 | 42.4848
3 | 11 | 12 | 2 | Msin | -18.266 | -11.372 | 30.165 | -0.179 | -0.08 | -0.087 | 30.245 | -0.266 | 30.3248 | -9.3395 | 30.3248 | 18.9528 | -41.6968 | 18.7284 | -37.2568 | 24 | 60 | 61.8413 | 82.0765 | 2.659 | 3F16 | 6.0319 | 5.2896 | 3F16 | 6.0319 | 0.81 | 0.416 | 1 | 1.7857 | 0.1338 | 3.7303 | -0.12911 | 44.2887 | 42.4848 | 0.81 | 0.416 | 1 | 1.7857 | 0.1338 | 3.7303 | -0.12911 | 44.2887 | 42.4848 | 360 | 12.7934 | 7.9488 | 38.9126 | 2.7623 | 10 | 8 | 2 | Verifica
3 | 11 | 12 | 2 | Mdes | -17.862 | -11.193 | -24.351 | 0.145 | 0.065 | 0.071 | -24.416 | 0.216 | -24.4808 | 7.5408 | -24.4808 | -35.6738 | 13.2878 | -31.2474 | 13.0771 | 24 | 60 | 61.8413 | 82.0765 | 1.8566 | 3F16 | 6.0319 | 4.4364 | 3F16 | 6.0319 | 0.81 | 0.416 | 1 | 1.7857 | 0.1338 | 3.7303 | -0.12911 | 44.2887 | 42.4848 | 0.81 | 0.416 | 1 | 1.7857 | 0.1338 | 3.7303 | -0.12911 | 44.2887 | 42.4848
3 | 12 | 13 | 2 | Msin | -76.182 | -49.432 | 137.081 | -0.819 | -0.376 | -0.41 | 137.457 | -1.229 | 137.8257 | -42.4661 | 137.8257 | 88.3937 | -187.2577 | 82.6783 | -166.6319 | 70 | 30 | 336.726 | 446.9067 | 3.5571 | 3F16 | 6.0319 | 7.1691 | 4F16 | 8.0425 | 0.81 | 0.416 | 1.3333 | 2.381 | 0.081092 | 4.5888 | 0.22914 | 149.7641 | 140.1998 | 0.81 | 0.416 | 0.75 | 1.3393 | 0.10812 | 5.5361 | 0.49548 | 198.4712 | 186.9331 | 440 | 58.8483 | 38.2996 | 163.4036 | 3.5151 | 10 | 8 | 2 | Verifica
3 | 12 | 13 | 2 | Mdes | -90.971 | -59.777 | -95.246 | 0.571 | 0.267 | 0.292 | -95.513 | 0.863 | -95.7719 | 29.5169 | -95.7719 | -155.5489 | 35.9949 | -134.2628 | 29.6192 | 70 | 30 | 336.726 | 446.9067 | 1.2743 | 3F16 | 6.0319 | 5.7764 | 3F16 | 8 | 0.81 | 0.416 | 1.3263 | 2.3684 | 0.081092 | 4.5915 | 0.23005 | 149.7643 | 140.1998 | 0.81 | 0.416 | 0.75398 | 1.3464 | 0.10755 | 5.5178 | 0.49121 | 197.4446 | 185.9458
3 | 13 | 14 | 2 | Msin | -61.806 | -41.826 | 137.899 | -0.822 | -0.375 | -0.409 | 138.274 | -1.231 | 138.6433 | -42.7132 | 138.6433 | 96.8173 | -180.4693 | 92.7744 | -163.7837 | 70 | 30 | 336.726 | 446.9067 | 3.9915 | 3F16 | 6.0319 | 7.0465 | 4F16 | 8.0425 | 0.81 | 0.416 | 1.3333 | 2.381 | 0.081092 | 4.5888 | 0.22914 | 149.7641 | 140.1998 | 0.81 | 0.416 | 0.75 | 1.3393 | 0.10812 | 5.5361 | 0.49548 | 198.4712 | 186.9331 | 465 | 22.85 | 15.8692 | 128.1138 | 2.7559 | 10 | 8 | 2 | Verifica
3 | 13 | 14 | 2 | Mdes | -53.766 | -37.249 | -219.488 | 1.305 | 0.584 | 0.637 | -220.072 | 1.942 | -220.6546 | 67.9636 | -220.6546 | -257.9036 | 183.4056 | -214.1128 | 171.9204 | 70 | 30 | 336.726 | 446.9067 | 7.3966 | 4F16 | 8.0425 | 9.2118 | 4F16+1F20 | 11.1841 | 0.81 | 0.416 | 1.3906 | 2.4833 | 0.10812 | 4.8768 | 0.32104 | 198.5493 | 186.9331 | 0.81 | 0.416 | 0.7191 | 1.2841 | 0.15036 | 6.3811 | 0.66633 | 274.3991 | 259.9538
3 | 14 | 15 | 2 | Msin | -25.923 | -17.823 | 264.989 | -1.575 | -0.703 | -0.768 | 265.692 | -2.343 | 266.3949 | -82.0506 | 266.3949 | 248.5719 | -284.2179 | 214.5371 | -224.7503 | 70 | 30 | 336.726 | 446.9067 | 9.2301 | 4F16+1F20 | 11.1841 | 9.6695 | 4F16+1F20 | 11.1841 | 0.81 | 0.416 | 1 | 1.7857 | 0.15036 | 5.7072 | 0.53416 | 274.6467 | 259.9538 | 0.81 | 0.416 | 1 | 1.7857 | 0.15036 | 5.7072 | 0.53416 | 274.6467 | 259.9538 | 335 | 22.85 | 15.8692 | 167.8271 | 3.6102 | 10 | 8 | 2 | Verifica
3 | 14 | 15 | 2 | Mdes | -20.761 | -14.529 | -188.407 | 1.124 | 0.515 | 0.563 | -188.922 | 1.687 | -189.4281 | 58.3636 | -189.4281 | -203.9571 | 174.8991 | -181.9101 | 161.8827 | 70 | 30 | 336.726 | 446.9067 | 6.9647 | 4F16 | 8.0425 | 7.8264 | 4F16 | 8.0425 | 0.81 | 0.416 | 1 | 1.7857 | 0.10812 | 5.1938 | 0.41046 | 198.5279 | 186.9331 | 0.81 | 0.416 | 1 | 1.7857 | 0.10812 | 5.1938 | 0.41046 | 198.5279 | 186.9331
4 | 16 | 17 | 2 | Msin | -114.797 | -71.534 | 298.51 | 8.598 | -16.972 | -18.527 | 315.482 | 27.125 | 323.6195 | 121.7696 | 323.6195 | 252.0855 | -395.1535 | 237.1109 | -314.4293 | 70 | 30 | 336.726 | 446.9067 | 10.2013 | 4F16+1F20 | 11.1841 | 13.5278 | 4F20+1F16 | 14.577 | 0.81 | 0.416 | 1.3034 | 2.3274 | 0.15036 | 5.2916 | 0.43586 | 274.7322 | 259.9538 | 0.81 | 0.416 | 0.76724 | 1.3701 | 0.19597 | 6.8555 | 0.7438 | 356.4581 | 338.8162 | 415 | 49.3653 | 30.6625 | 215.7078 | 4.6402 | 10 | 8 | 2 | Verifica
4 | 16 | 17 | 2 | Mdes | -94.302 | -58.551 | -275.247 | -7.939 | 15.665 | 17.101 | -290.912 | -25.04 | -298.424 | -112.3136 | -298.424 | -356.975 | 239.873 | -278.2484 | 222.9008 | 70 | 30 | 336.726 | 446.9067 | 9.5899 | 4F16+1F20 | 11.1841 | 11.9712 | 3F16+2F20 | 12.315 | 0.81 | 0.416 | 1.1011 | 1.9663 | 0.15036 | 5.5436 | 0.49723 | 274.6865 | 259.9538 | 0.81 | 0.416 | 0.90816 | 1.6217 | 0.16556 | 6.0581 | 0.60665 | 301.9727 | 286.2413
4 | 17 | 18 | 2 | Msin | -73.049 | -45.958 | 316.102 | 9.127 | -17.981 | -19.629 | 334.083 | 28.756 | 342.7098 | 128.9809 | 342.7098 | 296.7518 | -388.6678 | 251.0713 | -293.0193 | 70 | 30 | 336.726 | 446.9067 | 10.8019 | 4F16+1F20 | 11.1841 | 12.6067 | 2F16+3F20 | 13.446 | 0.81 | 0.416 | 1.2022 | 2.1469 | 0.15036 | 5.407 | 0.46468 | 274.7136 | 259.9538 | 0.81 | 0.416 | 0.83178 | 1.4853 | 0.18077 | 6.4401 | 0.67659 | 329.2472 | 312.5287 | 310 | 49.3653 | 30.6625 | 251.1841 | 5.4034 | 10 | 8 | 2 | Verifica
4 | 17 | 18 | 2 | Mdes | -57.41 | -35.457 | -319.394 | -9.217 | 18.162 | 19.827 | -337.556 | -29.044 | -346.2692 | -130.3108 | -346.2692 | -381.7262 | 310.8122 | -288.2317 | 262.9777 | 70 | 30 | 336.726 | 446.9067 | 11.3142 | 3F16+2F20 | 12.315 | 12.4007 | 2F16+3F20 | 13.446 | 0.81 | 0.416 | 1.0918 | 1.9497 | 0.16556 | 5.6872 | 0.52977 | 302.0901 | 286.2413 | 0.81 | 0.416 | 0.91589 | 1.6355 | 0.18077 | 6.1946 | 0.63264 | 329.3573 | 312.5287
4 | 18 | 19 | 2 | Msin | -90.708 | -60.123 | 237.541 | 6.864 | -13.539 | -14.78 | 251.08 | 21.644 | 257.5732 | 96.968 | 257.5732 | 197.4502 | -317.6962 | 190.6716 | -247.652 | 70 | 30 | 336.726 | 446.9067 | 8.2033 | 3F16+1F20 | 9.1735 | 10.6548 | 4F16+1F20 | 11.1841 | 0.81 | 0.416 | 1.2192 | 2.1771 | 0.12333 | 5.1532 | 0.39961 | 225.9704 | 213.2205 | 0.81 | 0.416 | 0.82022 | 1.4647 | 0.15036 | 6.0911 | 0.61304 | 274.5222 | 259.9538 | 415 | 48.3544 | 32.1003 | 180.5992 | 3.885 | 10 | 8 | 2 | Verifica
4 | 18 | 19 | 2 | Mdes | -65.71 | -42.981 | -178.673 | -5.178 | 10.197 | 11.132 | -188.87 | -16.31 | -193.763 | -72.971 | -193.763 | -236.744 | 150.782 | -211.5715 | 147.1459 | 70 | 30 | 336.726 | 446.9067 | 6.3307 | 4F16 | 8.0425 | 9.1025 | 3F16+1F20 | 9.1735 | 0.81 | 0.416 | 1.1406 | 2.0368 | 0.10812 | 5.0576 | 0.37341 | 198.5408 | 186.9331 | 0.81 | 0.416 | 0.87671 | 1.5656 | 0.12333 | 5.5847 | 0.50672 | 225.8984 | 213.2205
4 | 19 | 20 | 2 | Msin | -30.522 | -19.056 | 12.407 | 0.36 | -0.712 | -0.777 | 13.119 | 1.137 | 13.4601 | 5.0727 | 13.4601 | -5.5959 | -32.5161 | -3.2629 | -28.5656 | 24 | 60 | 61.8413 | 82.0765 | 0.46325 | 3F16 | 6.0319 | 4.0557 | 3F16 | 6.0319 | 0.81 | 0.416 | 1 | 1.7857 | 0.1338 | 3.7303 | -0.12911 | 44.2887 | 42.4848 | 0.81 | 0.416 | 1 | 1.7857 | 0.1338 | 3.7303 | -0.12911 | 44.2887 | 42.4848 | 490 | 12.7934 | 7.9488 | 37.5515 | 2.6657 | 10 | 8 | 2 | Verifica
4 | 19 | 20 | 2 | Mdes | -28.321 | -17.624 | -13.436 | -0.389 | 0.77 | 0.841 | -14.206 | -1.23 | -14.575 | -5.4918 | -14.575 | -32.199 | -3.049 | -28.331 | -0.79847 | 24 | 60 | 61.8413 | 82.0765 | 0.11336 | 3F16 | 6.0319 | 4.0224 | 3F16 | 6.0319 | 0.81 | 0.416 | 1 | 1.7857 | 0.1338 | 3.7303 | -0.12911 | 44.2887 | 42.4848 | 0.81 | 0.416 | 1 | 1.7857 | 0.1338 | 3.7303 | -0.12911 | 44.2887 | 42.4848
4 | 20 | 21 | 2 | Msin | -23.1 | -14.766 | 152.812 | 4.434 | -8.705 | -9.503 | 161.517 | 13.937 | 165.6981 | 62.3921 | 165.6981 | 150.9321 | -180.4641 | 141.4121 | -164.0243 | 70 | 30 | 336.726 | 446.9067 | 6.084 | 4F16 | 8.0425 | 7.0569 | 4F16 | 8.0425 | 0.81 | 0.416 | 1 | 1.7857 | 0.10812 | 5.1938 | 0.41046 | 198.5279 | 186.9331 | 0.81 | 0.416 | 1 | 1.7857 | 0.10812 | 5.1938 | 0.41046 | 198.5279 | 186.9331 | 360 | 16.8783 | 11.091 | 130.257 | 2.802 | 10 | 8 | 2 | Verifica
4 | 20 | 21 | 2 | Mdes | -13.886 | -9.148 | -158.416 | -4.596 | 9.026 | 9.854 | -167.442 | -14.45 | -171.777 | -64.6826 | -171.777 | -180.925 | 162.629 | -164.9173 | 152.6768 | 70 | 30 | 336.726 | 446.9067 | 6.5687 | 4F16 | 8.0425 | 7.0953 | 4F16 | 8.0425 | 0.81 | 0.416 | 1 | 1.7857 | 0.10812 | 5.1938 | 0.41046 | 198.5279 | 186.9331 | 0.81 | 0.416 | 1 | 1.7857 | 0.10812 | 5.1938 | 0.41046 | 198.5279 | 186.9331
5 | 22 | 23 | 2 | Msin | -112.993 | -70.329 | 292.562 | 16.951 | -34.914 | -38.115 | 327.476 | 55.066 | 343.9958 | 153.3088 | 343.9958 | 273.6668 | -414.3248 | 255.5502 | -330.6018 | 70 | 30 | 336.726 | 446.9067 | 10.9946 | 4F16+1F20 | 11.1841 | 14.2236 | 4F20+1F16 | 14.577 | 0.81 | 0.416 | 1.3034 | 2.3274 | 0.15036 | 5.2916 | 0.43586 | 274.7322 | 259.9538 | 0.81 | 0.416 | 0.76724 | 1.3701 | 0.19597 | 6.8555 | 0.7438 | 356.4581 | 338.8162 | 415 | 49.3653 | 30.6625 | 215.7143 | 4.6404 | 10 | 8 | 2 | Verifica
5 | 22 | 23 | 2 | Mdes | -93.867 | -58.275 | -270.382 | -15.685 | 32.294 | 35.254 | -302.676 | -50.939 | -317.9577 | -141.7418 | -317.9577 | -376.2327 | 259.6827 | -294.3641 | 239.7117 | 70 | 30 | 336.726 | 446.9067 | 10.3132 | 4F16+1F20 | 11.1841 | 12.6645 | 2F16+3F20 | 13.446 | 0.81 | 0.416 | 1.2022 | 2.1469 | 0.15036 | 5.407 | 0.46468 | 274.7136 | 259.9538 | 0.81 | 0.416 | 0.83178 | 1.4853 | 0.18077 | 6.4401 | 0.67659 | 329.2472 | 312.5287
5 | 23 | 24 | 2 | Msin | -44.575 | -27.135 | 304.119 | 17.649 | -36.218 | -39.538 | 340.337 | 57.187 | 357.4931 | 159.2881 | 357.4931 | 330.3581 | -384.6281 | 275.6253 | -286.4753 | 70 | 30 | 336.726 | 446.9067 | 11.8583 | 3F16+2F20 | 12.315 | 12.3251 | 2F16+3F20 | 13.446 | 0.81 | 0.416 | 1.0918 | 1.9497 | 0.16556 | 5.6872 | 0.52977 | 302.0901 | 286.2413 | 0.81 | 0.416 | 0.91589 | 1.6355 | 0.18077 | 6.1946 | 0.63264 | 329.3573 | 312.5287 | 285 | 49.3653 | 30.6625 | 274.8691 | 5.9129 | 10 | 8 | 2 | Verifica
5 | 23 | 24 | 2 | Mdes | -77.258 | -48.557 | -329.939 | -19.126 | 39.282 | 42.882 | -369.221 | -62.008 | -387.8234 | -172.7743 | -387.8234 | -436.3804 | 339.2664 | -333.8336 | 288.9276 | 70 | 30 | 336.726 | 446.9067 | 12.4306 | 2F16+3F20 | 13.446 | 14.3626 | 4F20+1F16 | 14.577 | 0.81 | 0.416 | 1.0841 | 1.9359 | 0.18077 | 5.8182 | 0.55805 | 329.4914 | 312.5287 | 0.81 | 0.416 | 0.92241 | 1.6472 | 0.19597 | 6.318 | 0.65517 | 356.7423 | 338.8162
6 | 1 | 4 | 2 | Msin | -57.333 | -36.427 | -11.744 | 190.079 | -23.198 | -25.325 | -34.942 | 215.404 | -99.5632 | 225.8866 | 225.8866 | 189.4596 | -262.3136 | 182.9863 | -239.0185 | 70 | 30 | 336.726 | 446.9067 | 7.8727 | 4F16 | 8.0425 | 10.2834 | 4F16+1F20 | 11.1841 | 0.81 | 0.416 | 1.3906 | 2.4833 | 0.10812 | 4.8768 | 0.32104 | 198.5493 | 186.9331 | 0.81 | 0.416 | 0.7191 | 1.2841 | 0.15036 | 6.3811 | 0.66633 | 274.3991 | 259.9538 | 465 | 34.9616 | 22.6243 | 170.6844 | 3.6717 | 10 | 8 | 2 | Verifica
6 | 1 | 4 | 2 | Mdes | -77.342 | -50.537 | 15.173 | -244.06 | 29.812 | 32.545 | 44.985 | -276.605 | 127.9665 | -290.1005 | -290.1005 | -340.6375 | 239.5635 | -276.3467 | 224.4719 | 70 | 30 | 336.726 | 446.9067 | 9.6575 | 4F16+1F20 | 11.1841 | 11.8893 | 3F16+2F20 | 12.315 | 0.81 | 0.416 | 1.1011 | 1.9663 | 0.15036 | 5.5436 | 0.49723 | 274.6865 | 259.9538 | 0.81 | 0.416 | 0.90816 | 1.6217 | 0.16556 | 6.0581 | 0.60665 | 301.9727 | 286.2413
6 | 4 | 10 | 2 | Msin | -140.452 | -86.246 | -17.766 | 284.293 | -34.802 | -37.992 | -52.568 | 322.285 | -149.2535 | 338.0554 | 338.0554 | 251.8094 | -424.3014 | 242.2962 | -337.3658 | 70 | 30 | 336.726 | 446.9067 | 10.4244 | 4F16+1F20 | 11.1841 | 14.5146 | 4F20+1F16 | 14.577 | 0.81 | 0.416 | 1.3034 | 2.3274 | 0.15036 | 5.2916 | 0.43586 | 274.7322 | 259.9538 | 0.81 | 0.416 | 0.76724 | 1.3701 | 0.19597 | 6.8555 | 0.7438 | 356.4581 | 338.8162 | 480 | 56.3301 | 34.647 | 214.6508 | 4.6175 | 10 | 8 | 2 | Verifica
6 | 4 | 10 | 2 | Mdes | -140.73 | -87.128 | 17.713 | -283.478 | 34.703 | 37.883 | 52.416 | -321.361 | 148.8243 | -337.0858 | -337.0858 | -424.2138 | 249.9578 | -337.1518 | 240.571 | 70 | 30 | 336.726 | 446.9067 | 10.3502 | 4F16+1F20 | 11.1841 | 14.5054 | 4F20+1F16 | 14.577 | 0.81 | 0.416 | 1.3034 | 2.3274 | 0.15036 | 5.2916 | 0.43586 | 274.7322 | 259.9538 | 0.81 | 0.416 | 0.76724 | 1.3701 | 0.19597 | 6.8555 | 0.7438 | 356.4581 | 338.8162
6 | 10 | 16 | 2 | Msin | -61.047 | -39.428 | -15.904 | 256.041 | -31.253 | -34.118 | -47.157 | 290.159 | -134.2047 | 304.3061 | 304.3061 | 264.8781 | -343.7341 | 241.8066 | -276.5258 | 70 | 30 | 336.726 | 446.9067 | 10.4033 | 4F16+1F20 | 11.1841 | 11.8971 | 3F16+2F20 | 12.315 | 0.81 | 0.416 | 1.1011 | 1.9663 | 0.15036 | 5.5436 | 0.49723 | 274.6865 | 259.9538 | 0.81 | 0.416 | 0.90816 | 1.6217 | 0.16556 | 6.0581 | 0.60665 | 301.9727 | 286.2413 | 415 | 34.9616 | 22.6243 | 179.2849 | 3.8567 | 10 | 8 | 2 | Verifica
6 | 10 | 16 | 2 | Mdes | -50.512 | -32.433 | 12.036 | -195.018 | 23.785 | 25.965 | 35.821 | -220.983 | 102.1159 | -231.7293 | -231.7293 | -264.1623 | 199.2963 | -239.4009 | 190.2027 | 70 | 30 | 336.726 | 446.9067 | 8.1831 | 3F16+1F20 | 9.1735 | 10.2998 | 4F16+1F20 | 11.1841 | 0.81 | 0.416 | 1.2192 | 2.1771 | 0.12333 | 5.1532 | 0.39961 | 225.9704 | 213.2205 | 0.81 | 0.416 | 0.82022 | 1.4647 | 0.15036 | 6.0911 | 0.61304 | 274.5222 | 259.9538
7 | 2 | 5 | 2 | Msin | -92.122 | -55.473 | -4.99 | 148.724 | -10.113 | -11.039 | -15.103 | 159.763 | -63.0319 | 164.2939 | 164.2939 | 108.8209 | -219.7669 | 103.1586 | -198.1595 | 70 | 30 | 336.726 | 446.9067 | 4.4382 | 3F16 | 6.0319 | 8.5255 | 3F16+1F20 | 9.1735 | 0.81 | 0.416 | 1.5208 | 2.7158 | 0.081092 | 4.5251 | 0.20722 | 149.7593 | 140.1998 | 0.81 | 0.416 | 0.65753 | 1.1742 | 0.12333 | 6.0504 | 0.60515 | 225.7586 | 213.2205 | 490 | 60.9854 | 36.8595 | 166.9432 | 3.5912 | 10 | 8 | 2 | Verifica
7 | 2 | 5 | 2 | Mdes | -133.51 | -80.603 | 3.373 | -101.497 | 6.884 | 7.515 | 10.257 | -109.012 | 42.9606 | -112.0891 | -112.0891 | -192.6921 | 31.4861 | -169.6348 | 24.3739 | 70 | 30 | 336.726 | 446.9067 | 1.0486 | 3F16 | 6.0319 | 7.2983 | 4F16 | 8.0425 | 0.81 | 0.416 | 1.3333 | 2.381 | 0.081092 | 4.5888 | 0.22914 | 149.7641 | 140.1998 | 0.81 | 0.416 | 0.75 | 1.3393 | 0.10812 | 5.5361 | 0.49548 | 198.4712 | 186.9331
7 | 5 | 11 | 2 | Msin | -129.15 | -77.283 | -4.638 | 137.896 | -9.396 | -10.258 | -14.034 | 148.154 | -58.4802 | 152.3642 | 152.3642 | 75.0812 | -229.6472 | 73.2621 | -206.8375 | 70 | 30 | 336.726 | 446.9067 | 3.152 | 3F16 | 6.0319 | 8.8988 | 3F16+1F20 | 9.1735 | 0.81 | 0.416 | 1.5208 | 2.7158 | 0.081092 | 4.5251 | 0.20722 | 149.7593 | 140.1998 | 0.81 | 0.416 | 0.65753 | 1.1742 | 0.12333 | 6.0504 | 0.60515 | 225.7586 | 213.2205 | 520 | 49.0188 | 29.2537 | 157.6572 | 3.3915 | 10 | 8 | 2 | Verifica
7 | 5 | 11 | 2 | Mdes | -126.657 | -75.715 | 7.341 | -216.695 | 14.776 | 16.131 | 22.117 | -232.826 | 91.9648 | -239.4611 | -239.4611 | -315.1761 | 163.7461 | -254.5742 | 159.1192 | 70 | 30 | 336.726 | 446.9067 | 6.8458 | 4F16 | 8.0425 | 10.9526 | 4F16+1F20 | 11.1841 | 0.81 | 0.416 | 1.3906 | 2.4833 | 0.10812 | 4.8768 | 0.32104 | 198.5493 | 186.9331 | 0.81 | 0.416 | 0.7191 | 1.2841 | 0.15036 | 6.3811 | 0.66633 | 274.3991 | 259.9538
7 | 11 | 17 | 2 | Msin | -103.295 | -62.488 | -8.585 | 254.362 | -17.28 | -18.864 | -25.865 | 273.226 | -107.8328 | 280.9855 | 280.9855 | 218.4975 | -343.4735 | 211.7495 | -267.4863 | 70 | 30 | 336.726 | 446.9067 | 9.1102 | 3F16+1F20 | 9.1735 | 11.5081 | 3F16+2F20 | 12.315 | 0.81 | 0.416 | 1.3425 | 2.3973 | 0.12333 | 5.0479 | 0.37071 | 225.9795 | 213.2205 | 0.81 | 0.416 | 0.7449 | 1.3302 | 0.16556 | 6.5329 | 0.69235 | 301.7628 | 286.2413 | 430 | 57.5484 | 34.8988 | 191.3995 | 4.1173 | 10 | 8 | 2 | Verifica
7 | 11 | 17 | 2 | Mdes | -73.743 | -44.755 | 6.373 | -190.364 | 12.921 | 14.105 | 19.294 | -204.469 | 80.6347 | -210.2572 | -210.2572 | -255.0122 | 165.5022 | -227.6369 | 161.8518 | 70 | 30 | 336.726 | 446.9067 | 6.9634 | 4F16 | 8.0425 | 9.7937 | 4F16+1F20 | 11.1841 | 0.81 | 0.416 | 1.3906 | 2.4833 | 0.10812 | 4.8768 | 0.32104 | 198.5493 | 186.9331 | 0.81 | 0.416 | 0.7191 | 1.2841 | 0.15036 | 6.3811 | 0.66633 | 274.3991 | 259.9538
8 | 3 | 6 | 2 | Msin | -55.022 | -35.512 | 2.228 | 183.896 | -4.782 | -5.22 | 7.01 | 189.116 | 63.7448 | 191.219 | 191.219 | 155.707 | -226.731 | 150.9865 | -206.2533 | 70 | 30 | 336.726 | 446.9067 | 6.4959 | 4F16 | 8.0425 | 8.8737 | 3F16+1F20 | 9.1735 | 0.81 | 0.416 | 1.1406 | 2.0368 | 0.10812 | 5.0576 | 0.37341 | 198.5408 | 186.9331 | 0.81 | 0.416 | 0.87671 | 1.5656 | 0.12333 | 5.5847 | 0.50672 | 225.8984 | 213.2205 | 465 | 31.4425 | 20.7712 | 150.0269 | 3.2273 | 10 | 8 | 2 | Verifica
8 | 3 | 6 | 2 | Mdes | -63.882 | -43.065 | -2.877 | -236.139 | 6.142 | 6.705 | -9.019 | -242.844 | -81.8722 | -245.5497 | -245.5497 | -288.6147 | 202.4847 | -232.8459 | 191.0583 | 70 | 30 | 336.726 | 446.9067 | 8.22 | 3F16+1F20 | 9.1735 | 10.0178 | 4F16+1F20 | 11.1841 | 0.81 | 0.416 | 1.2192 | 2.1771 | 0.12333 | 5.1532 | 0.39961 | 225.9704 | 213.2205 | 0.81 | 0.416 | 0.82022 | 1.4647 | 0.15036 | 6.0911 | 0.61304 | 274.5222 | 259.9538
8 | 6 | 12 | 2 | Msin | -134.73 | -84.676 | 3.368 | 275.077 | -7.169 | -7.826 | 10.537 | 282.903 | 95.4079 | 286.0641 | 286.0641 | 201.3881 | -370.7401 | 197.6779 | -292.8347 | 70 | 30 | 336.726 | 446.9067 | 8.5048 | 3F16+1F20 | 9.1735 | 12.5987 | 2F16+3F20 | 13.446 | 0.81 | 0.416 | 1.4658 | 2.6174 | 0.12333 | 4.9597 | 0.34552 | 225.9847 | 213.2205 | 0.81 | 0.416 | 0.68224 | 1.2183 | 0.18077 | 7.0157 | 0.76759 | 328.9187 | 312.5287 | 480 | 52.9238 | 33.026 | 194.8673 | 4.1919 | 10 | 8 | 2 | Verifica
8 | 6 | 12 | 2 | Mdes | -132.476 | -82.75 | -3.358 | -274.289 | 7.148 | 7.803 | -10.506 | -282.092 | -95.1336 | -285.2438 | -285.2438 | -367.9938 | 202.4938 | -290.3636 | 198.5084 | 70 | 30 | 336.726 | 446.9067 | 8.5405 | 3F16+1F20 | 9.1735 | 12.4924 | 2F16+3F20 | 13.446 | 0.81 | 0.416 | 1.4658 | 2.6174 | 0.12333 | 4.9597 | 0.34552 | 225.9847 | 213.2205 | 0.81 | 0.416 | 0.68224 | 1.2183 | 0.18077 | 7.0157 | 0.76759 | 328.9187 | 312.5287
8 | 12 | 18 | 2 | Msin | -68.079 | -49.494 | 3.016 | 247.732 | -6.439 | -7.029 | 9.455 | 254.761 | 85.8833 | 257.5975 | 257.5975 | 208.1035 | -307.0915 | 197.9078 | -240.8606 | 70 | 30 | 336.726 | 446.9067 | 8.5146 | 3F16+1F20 | 9.1735 | 10.3626 | 4F16+1F20 | 11.1841 | 0.81 | 0.416 | 1.2192 | 2.1771 | 0.12333 | 5.1532 | 0.39961 | 225.9704 | 213.2205 | 0.81 | 0.416 | 0.82022 | 1.4647 | 0.15036 | 6.0911 | 0.61304 | 274.5222 | 259.9538 | 415 | 39.7772 | 28.3825 | 172.8847 | 3.719 | 10 | 8 | 2 | Verifica
8 | 12 | 18 | 2 | Mdes | -53.49 | -37.058 | -2.284 | -188.675 | 4.903 | 5.353 | -7.187 | -194.028 | -65.3954 | -196.1841 | -196.1841 | -233.2421 | 159.1261 | -209.1909 | 154.5173 | 70 | 30 | 336.726 | 446.9067 | 6.6478 | 4F16 | 8.0425 | 9.0001 | 3F16+1F20 | 9.1735 | 0.81 | 0.416 | 1.1406 | 2.0368 | 0.10812 | 5.0576 | 0.37341 | 198.5408 | 186.9331 | 0.81 | 0.416 | 0.87671 | 1.5656 | 0.12333 | 5.5847 | 0.50672 | 225.8984 | 213.2205
9 | 7 | 13 | 2 | Msin | -93.21 | -57.142 | 3.015 | 177.399 | 4.645 | 5.071 | 7.66 | 182.47 | 62.401 | 184.768 | 184.768 | 127.626 | -241.91 | 125.9139 | -217.8998 | 70 | 30 | 336.726 | 446.9067 | 5.4172 | 3F16 | 6.0319 | 9.3748 | 4F16+1F20 | 11.1841 | 0.81 | 0.416 | 1.8542 | 3.311 | 0.081092 | 4.4399 | 0.17693 | 149.7511 | 140.1998 | 0.81 | 0.416 | 0.53933 | 0.96308 | 0.15036 | 7.0998 | 0.77966 | 273.9862 | 259.9538 | 505 | 53.2521 | 32.4478 | 165.8391 | 3.5675 | 10 | 8 | 2 | Verifica
9 | 7 | 13 | 2 | Mdes | -139.957 | -85.34 | -3.793 | -222.215 | -5.827 | -6.361 | -9.62 | -228.576 | -78.1928 | -231.462 | -231.462 | -316.802 | 146.122 | -248.7469 | 137.5283 | 70 | 30 | 336.726 | 446.9067 | 5.9169 | 3F16 | 6.0319 | 10.7019 | 4F16+1F20 | 11.1841 | 0.81 | 0.416 | 1.8542 | 3.311 | 0.081092 | 4.4399 | 0.17693 | 149.7511 | 140.1998 | 0.81 | 0.416 | 0.53933 | 0.96308 | 0.15036 | 7.0998 | 0.77966 | 273.9862 | 259.9538
9 | 13 | 19 | 2 | Msin | -99.803 | -67.144 | 5.096 | 297.926 | 7.813 | 8.529 | 12.909 | 306.455 | 104.8455 | 310.3277 | 310.3277 | 243.1837 | -377.4717 | 226.6419 | -289.6203 | 70 | 30 | 336.726 | 446.9067 | 9.7509 | 4F16+1F20 | 11.1841 | 12.4604 | 2F16+3F20 | 13.446 | 0.81 | 0.416 | 1.2022 | 2.1469 | 0.15036 | 5.407 | 0.46468 | 274.7136 | 259.9538 | 0.81 | 0.416 | 0.83178 | 1.4853 | 0.18077 | 6.4401 | 0.67659 | 329.2472 | 312.5287 | 390 | 56.9623 | 38.1864 | 229.3252 | 4.9332 | 10 | 8 | 2 | Verifica
9 | 13 | 19 | 2 | Mdes | -112.853 | -74.462 | -5.082 | -297.141 | -7.792 | -8.506 | -12.874 | -305.647 | -104.5681 | -309.5092 | -309.5092 | -383.9712 | 235.0472 | -294.8874 | 219.7378 | 70 | 30 | 336.726 | 446.9067 | 9.4538 | 4F16+1F20 | 11.1841 | 12.687 | 2F16+3F20 | 13.446 | 0.81 | 0.416 | 1.2022 | 2.1469 | 0.15036 | 5.407 | 0.46468 | 274.7136 | 259.9538 | 0.81 | 0.416 | 0.83178 | 1.4853 | 0.18077 | 6.4401 | 0.67659 | 329.2472 | 312.5287
9 | 19 | 22 | 2 | Msin | -80.294 | -52.002 | 3.958 | 232.026 | 6.082 | 6.639 | 10.04 | 238.665 | 81.6395 | 241.677 | 241.677 | 189.675 | -293.679 | 181.838 | -235.1692 | 70 | 30 | 336.726 | 446.9067 | 7.8233 | 4F16 | 8.0425 | 10.1178 | 4F16+1F20 | 11.1841 | 0.81 | 0.416 | 1.3906 | 2.4833 | 0.10812 | 4.8768 | 0.32104 | 198.5493 | 186.9331 | 0.81 | 0.416 | 0.7191 | 1.2841 | 0.15036 | 6.3811 | 0.66633 | 274.3991 | 259.9538 | 465 | 35.7388 | 23.2221 | 155.699 | 3.3493 | 10 | 8 | 2 | Verifica
9 | 19 | 22 | 2 | Mdes | -55.656 | -36.43 | -3.091 | -182.02 | -4.764 | -5.2 | -7.855 | -187.22 | -64.021 | -189.5765 | -189.5765 | -226.0065 | 153.1465 | -204.9638 | 149.3091 | 70 | 30 | 336.726 | 446.9067 | 6.4238 | 4F16 | 8.0425 | 8.8182 | 3F16+1F20 | 9.1735 | 0.81 | 0.416 | 1.1406 | 2.0368 | 0.10812 | 5.0576 | 0.37341 | 198.5408 | 186.9331 | 0.81 | 0.416 | 0.87671 | 1.5656 | 0.12333 | 5.5847 | 0.50672 | 225.8984 | 213.2205
10 | 8 | 14 | 2 | Msin | -103.162 | -62.541 | 7.066 | 147.25 | 12.663 | 13.824 | 19.729 | 161.074 | 68.0512 | 166.9927 | 166.9927 | 104.4517 | -229.5337 | 99.0002 | -206.8593 | 70 | 30 | 336.726 | 446.9067 | 4.2593 | 3F16 | 6.0319 | 8.8998 | 3F16+1F20 | 9.1735 | 0.81 | 0.416 | 1.5208 | 2.7158 | 0.081092 | 4.5251 | 0.20722 | 149.7593 | 140.1998 | 0.81 | 0.416 | 0.65753 | 1.1742 | 0.12333 | 6.0504 | 0.60515 | 225.7586 | 213.2205 | 530 | 56.6891 | 34.4086 | 162.0352 | 3.4856 | 10 | 8 | 2 | Verifica
10 | 8 | 14 | 2 | Mdes | -126.878 | -76.602 | -6.522 | -136.249 | -11.707 | -12.78 | -18.229 | -149.029 | -62.9377 | -154.4977 | -154.4977 | -231.0997 | 77.8957 | -207.672 | 71.6909 | 70 | 30 | 336.726 | 446.9067 | 3.0844 | 3F16 | 6.0319 | 8.9347 | 3F16+1F20 | 9.1735 | 0.81 | 0.416 | 1.5208 | 2.7158 | 0.081092 | 4.5251 | 0.20722 | 149.7593 | 140.1998 | 0.81 | 0.416 | 0.65753 | 1.1742 | 0.12333 | 6.0504 | 0.60515 | 225.7586 | 213.2205
10 | 14 | 20 | 2 | Msin | -88.738 | -52.378 | 1.64 | 33.848 | 2.926 | 3.195 | 4.566 | 37.043 | 15.6789 | 38.4128 | 38.4128 | -13.9652 | -90.7908 | 3.8502 | -58.2662 | 24 | 100 | 103.0689 | 136.7942 | 0.54665 | 3F16 | 6.0319 | 8.2725 | 3F16+1F20 | 9.1735 | 0.81 | 0.416 | 1.5208 | 2.7158 | 0.080281 | 3.2416 | -0.41775 | 47.9985 | 42.4848 | 0.81 | 0.416 | 0.65753 | 1.1742 | 0.12209 | 3.5095 | -0.24961 | 68.0473 | 64.6123 | 415 | 44.3864 | 26.1172 | 87.0236 | 6.1777 | 10 | 8 | 4 | Verifica
10 | 14 | 20 | 2 | Mdes | -81.326 | -47.814 | -2.098 | -43.106 | -3.729 | -4.07 | -5.827 | -47.176 | -19.9798 | -48.9241 | -48.9241 | -96.7381 | 1.1101 | -84.8297 | -5.2824 | 24 | 100 | 103.0689 | 136.7942 | 0.74998 | 3F16 | 6.0319 | 12.0439 | 3F16+2F20 | 12.315 | 0.81 | 0.416 | 2.0417 | 3.6458 | 0.080281 | 3.3597 | -0.34035 | 48.1747 | 42.4848 | 0.81 | 0.416 | 0.4898 | 0.87464 | 0.16391 | 4.0251 | 0.011117 | 88.2477 | 86.7398
10 | 20 | 23 | 2 | Msin | -130.183 | -77.972 | 11.872 | 245.142 | 21.106 | 23.04 | 32.978 | 268.182 | 113.4326 | 278.0754 | 278.0754 | 200.1034 | -356.0474 | 199.554 | -281.5464 | 70 | 30 | 336.726 | 446.9067 | 8.5855 | 3F16+1F20 | 9.1735 | 12.1131 | 3F16+2F20 | 12.315 | 0.81 | 0.416 | 1.3425 | 2.3973 | 0.12333 | 5.0479 | 0.37071 | 225.9795 | 213.2205 | 0.81 | 0.416 | 0.7449 | 1.3302 | 0.16556 | 6.5329 | 0.69235 | 301.7628 | 286.2413 | 465 | 56.5407 | 33.8964 | 186.4174 | 4.0101 | 10 | 8 | 2 | Verifica
10 | 20 | 23 | 2 | Mdes | -79.962 | -47.93 | -8.569 | -178.68 | -15.35 | -16.757 | -23.919 | -195.437 | -82.5501 | -202.6127 | -202.6127 | -250.5427 | 154.6827 | -224.3379 | 153.1556 | 70 | 30 | 336.726 | 446.9067 | 6.5893 | 4F16 | 8.0425 | 9.6518 | 4F16+1F20 | 11.1841 | 0.81 | 0.416 | 1.3906 | 2.4833 | 0.10812 | 4.8768 | 0.32104 | 198.5493 | 186.9331 | 0.81 | 0.416 | 0.7191 | 1.2841 | 0.15036 | 6.3811 | 0.66633 | 274.3991 | 259.9538
11 | 9 | 15 | 2 | Msin | -57.866 | -37.492 | 12.412 | 171.65 | 22.732 | 24.816 | 35.144 | 196.466 | 94.0838 | 207.0092 | 207.0092 | 169.5172 | -244.5012 | 165.1182 | -223.9148 | 70 | 30 | 336.726 | 446.9067 | 7.1039 | 4F16 | 8.0425 | 9.6336 | 4F16+1F20 | 11.1841 | 0.81 | 0.416 | 1.3906 | 2.4833 | 0.10812 | 4.8768 | 0.32104 | 198.5493 | 186.9331 | 0.81 | 0.416 | 0.7191 | 1.2841 | 0.15036 | 6.3811 | 0.66633 | 274.3991 | 259.9538 | 505 | 30.6653 | 20.1733 | 150.0207 | 3.2272 | 10 | 8 | 2 | Verifica
11 | 9 | 15 | 2 | Mdes | -77.519 | -51.435 | -15.626 | -215.032 | -28.505 | -31.118 | -44.131 | -246.15 | -117.976 | -259.3893 | -259.3893 | -310.8243 | 207.9543 | -253.9352 | 198.2156 | 70 | 30 | 336.726 | 446.9067 | 8.5279 | 3F16+1F20 | 9.1735 | 10.9251 | 4F16+1F20 | 11.1841 | 0.81 | 0.416 | 1.2192 | 2.1771 | 0.12333 | 5.1532 | 0.39961 | 225.9704 | 213.2205 | 0.81 | 0.416 | 0.82022 | 1.4647 | 0.15036 | 6.0911 | 0.61304 | 274.5222 | 259.9538
11 | 15 | 21 | 2 | Msin | -98.02 | -60.804 | 21.008 | 288.311 | 38.202 | 41.704 | 59.21 | 330.015 | 158.2145 | 347.778 | 347.778 | 286.974 | -408.582 | 259.1894 | -319.375 | 70 | 30 | 336.726 | 446.9067 | 11.1512 | 4F16+1F20 | 11.1841 | 13.7406 | 4F20+1F16 | 14.577 | 0.81 | 0.416 | 1.3034 | 2.3274 | 0.15036 | 5.2916 | 0.43586 | 274.7322 | 259.9538 | 0.81 | 0.416 | 0.76724 | 1.3701 | 0.19597 | 6.8555 | 0.7438 | 356.4581 | 338.8162 | 390 | 51.6042 | 31.9509 | 231.1716 | 4.9729 | 10 | 8 | 2 | Verifica
11 | 15 | 21 | 2 | Mdes | -90.212 | -56.321 | -20.951 | -287.551 | -38.101 | -41.594 | -59.052 | -329.145 | -157.7955 | -346.8606 | -346.8606 | -403.1816 | 290.5396 | -314.7298 | 261.9998 | 70 | 30 | 336.726 | 446.9067 | 11.2721 | 3F16+2F20 | 12.315 | 13.5407 | 4F20+1F16 | 14.577 | 0.81 | 0.416 | 1.1837 | 2.1137 | 0.16556 | 5.5451 | 0.49757 | 302.1243 | 286.2413 | 0.81 | 0.416 | 0.84483 | 1.5086 | 0.19597 | 6.5622 | 0.69723 | 356.6238 | 338.8162
11 | 21 | 24 | 2 | Msin | -70.745 | -46.502 | 16.306 | 224.525 | 29.75 | 32.477 | 46.056 | 257.002 | 123.1566 | 270.8188 | 270.8188 | 224.3168 | -317.3208 | 209.3606 | -257.9382 | 70 | 30 | 336.726 | 446.9067 | 9.0074 | 3F16+1F20 | 9.1735 | 11.0974 | 4F16+1F20 | 11.1841 | 0.81 | 0.416 | 1.2192 | 2.1771 | 0.12333 | 5.1532 | 0.39961 | 225.9704 | 213.2205 | 0.81 | 0.416 | 0.82022 | 1.4647 | 0.15036 | 6.0911 | 0.61304 | 274.5222 | 259.9538 | 465 | 30.6653 | 20.1733 | 154.5093 | 3.3238 | 10 | 8 | 2 | Verifica
11 | 21 | 24 | 2 | Mdes | -46.362 | -30.294 | -12.725 | -176.122 | -23.314 | -25.451 | -36.039 | -201.573 | -96.5109 | -212.3847 | -212.3847 | -242.6787 | 182.0907 | -221.3453 | 175.547 | 70 | 30 | 336.726 | 446.9067 | 7.5526 | 4F16 | 8.0425 | 9.523 | 4F16+1F20 | 11.1841 | 0.81 | 0.416 | 1.3906 | 2.4833 | 0.10812 | 4.8768 | 0.32104 | 198.5493 | 186.9331 | 0.81 | 0.416 | 0.7191 | 1.2841 | 0.15036 | 6.3811 | 0.66633 | 274.3991 | 259.9538
1 | 1 | 2 | 1 | Msin | -48.982 | -33.875 | 311.863 | -16.956 | 36.112 | 39.422 | 347.975 | -56.378 | 364.8884 | -160.7705 | 364.8884 | 331.0134 | -398.7634 | 291.6334 | -330.8042 | 70 | 30 | 336.726 | 446.9067 | 12.547 | 2F16+3F20 | 13.446 | 14.2323 | 4F20+1F16 | 14.577 | 0.81 | 0.416 | 1.0841 | 1.9359 | 0.18077 | 5.8182 | 0.55805 | 329.4914 | 312.5287 | 0.81 | 0.416 | 0.92241 | 1.6472 | 0.19597 | 6.318 | 0.65517 | 356.7423 | 338.8162 | 415 | 17.7765 | 12.8204 | 185.3611 | 3.9874 | 10 | 8 | 2 | Verifica
1 | 1 | 2 | 1 | Mdes | -27.847 | -21.164 | -284.462 | 15.449 | -32.932 | -35.951 | -317.394 | 51.4 | -332.814 | 146.6182 | -332.814 | -353.978 | 311.65 | -287.974 | 270.3148 | 70 | 30 | 336.726 | 446.9067 | 11.6298 | 3F16+2F20 | 12.315 | 12.3896 | 2F16+3F20 | 13.446 | 0.81 | 0.416 | 1.0918 | 1.9497 | 0.16556 | 5.6872 | 0.52977 | 302.0901 | 286.2413 | 0.81 | 0.416 | 0.91589 | 1.6355 | 0.18077 | 6.1946 | 0.63264 | 329.3573 | 312.5287
1 | 2 | 3 | 1 | Msin | -8.929 | -8.176 | 337.421 | -18.365 | 38.998 | 42.573 | 376.419 | -60.938 | 394.7004 | -173.8637 | 394.7004 | 386.5244 | -402.8764 | 310.4305 | -309.9289 | 70 | 30 | 336.726 | 446.9067 | 13.3557 | 2F16+3F20 | 13.446 | 13.3342 | 2F16+3F20 | 13.446 | 0.81 | 0.416 | 1 | 1.7857 | 0.18077 | 5.9903 | 0.59331 | 329.4353 | 312.5287 | 0.81 | 0.416 | 1 | 1.7857 | 0.18077 | 5.9903 | 0.59331 | 329.4353 | 312.5287 | 285 | 17.7765 | 12.8204 | 268.6422 | 5.7789 | 10 | 8 | 2 | Verifica
1 | 2 | 3 | 1 | Mdes | -34.833 | -23.359 | -367.042 | 19.99 | -42.439 | -46.329 | -409.481 | 66.319 | -429.3767 | 189.1633 | -429.3767 | -452.7357 | 406.0177 | -356.6738 | 333.0382 | 70 | 30 | 336.726 | 446.9067 | 14.3284 | 4F20+1F16 | 14.577 | 15.3453 | 5F20 | 15.708 | 0.81 | 0.416 | 1.0776 | 1.9243 | 0.19597 | 5.9384 | 0.58289 | 356.8913 | 338.8162 | 0.81 | 0.416 | 0.928 | 1.6571 | 0.21118 | 6.4303 | 0.67489 | 384.1281 | 365.1036
2 | 4 | 5 | 1 | Msin | -26.697 | -16.595 | 30.283 | -0.83 | 1.794 | 1.958 | 32.077 | -2.788 | 32.9134 | -12.4111 | 32.9134 | 16.3184 | -49.5084 | 15.2022 | -44.5232 | 24 | 60 | 61.8413 | 82.0765 | 2.1584 | 3F16 | 6.0319 | 6.3213 | 4F16 | 8.0425 | 0.81 | 0.416 | 1.3333 | 2.381 | 0.1338 | 3.7742 | -0.10681 | 44.3163 | 42.4848 | 0.81 | 0.416 | 0.75 | 1.3393 | 0.1784 | 4.1677 | 0.071839 | 57.1 | 56.6464 | 465 | 12.7934 | 7.9488 | 40.2849 | 2.8598 | 10 | 8 | 2 | Verifica
2 | 4 | 5 | 1 | Mdes | -29.474 | -18.319 | -31.418 | 0.861 | -1.861 | -2.032 | -33.279 | 2.893 | -34.1469 | 12.8767 | -34.1469 | -52.4659 | 15.8279 | -38.9065 | 12.5857 | 24 | 60 | 61.8413 | 82.0765 | 1.7869 | 3F16 | 6.0319 | 5.5238 | 3F16 | 6.0319 | 0.81 | 0.416 | 1 | 1.7857 | 0.1338 | 3.7303 | -0.12911 | 44.2887 | 42.4848 | 0.81 | 0.416 | 1 | 1.7857 | 0.1338 | 3.7303 | -0.12911 | 44.2887 | 42.4848
2 | 5 | 6 | 1 | Msin | -17.36 | -10.722 | 33.005 | -0.904 | 1.957 | 2.137 | 34.962 | -3.041 | 35.8743 | -13.5296 | 35.8743 | 25.1523 | -46.5963 | 24.957 | -34.262 | 24 | 60 | 61.8413 | 82.0765 | 3.5433 | 3F16 | 6.0319 | 4.8644 | 3F16 | 6.0319 | 0.81 | 0.416 | 1 | 1.7857 | 0.1338 | 3.7303 | -0.12911 | 44.2887 | 42.4848 | 0.81 | 0.416 | 1 | 1.7857 | 0.1338 | 3.7303 | -0.12911 | 44.2887 | 42.4848 | 345 | 12.7934 | 7.9488 | 39.3863 | 2.796 | 10 | 8 | 2 | Verifica
2 | 5 | 6 | 1 | Mdes | -15.965 | -10.099 | -21.441 | 0.586 | -1.273 | -1.389 | -22.714 | 1.975 | -23.3065 | 8.7892 | -23.3065 | -33.4055 | 13.2075 | -28.828 | 13.1821 | 24 | 60 | 61.8413 | 82.0765 | 1.8716 | 3F16 | 6.0319 | 4.0929 | 3F16 | 6.0319 | 0.81 | 0.416 | 1 | 1.7857 | 0.1338 | 3.7303 | -0.12911 | 44.2887 | 42.4848 | 0.81 | 0.416 | 1 | 1.7857 | 0.1338 | 3.7303 | -0.12911 | 44.2887 | 42.4848
2 | 6 | 7 | 1 | Msin | -34.695 | -23.014 | 159.596 | -4.36 | 9.453 | 10.32 | 169.049 | -14.68 | 173.453 | -65.3947 | 173.453 | 150.439 | -196.467 | 141.4178 | -178.1197 | 70 | 30 | 336.726 | 446.9067 | 6.0843 | 4F16 | 8.0425 | 7.6633 | 4F16 | 8.0425 | 0.81 | 0.416 | 1 | 1.7857 | 0.10812 | 5.1938 | 0.41046 | 198.5279 | 186.9331 | 0.81 | 0.416 | 1 | 1.7857 | 0.10812 | 5.1938 | 0.41046 | 198.5279 | 186.9331 | 415 | 17.7765 | 12.8204 | 140.5903 | 3.0243 | 10 | 8 | 2 | Verifica
2 | 6 | 7 | 1 | Mdes | -23.328 | -18.504 | -234.922 | 6.426 | -13.913 | -15.188 | -248.835 | 21.614 | -255.3192 | 96.2645 | -255.3192 | -273.8232 | 236.8152 | -225.665 | 211.9906 | 70 | 30 | 336.726 | 446.9067 | 9.1205 | 3F16+1F20 | 9.1735 | 9.7089 | 4F16+1F20 | 11.1841 | 0.81 | 0.416 | 1.2192 | 2.1771 | 0.12333 | 5.1532 | 0.39961 | 225.9704 | 213.2205 | 0.81 | 0.416 | 0.82022 | 1.4647 | 0.15036 | 6.0911 | 0.61304 | 274.5222 | 259.9538
2 | 7 | 8 | 1 | Msin | -31.902 | -24.139 | 281.814 | -7.708 | 16.708 | 18.239 | 298.522 | -25.947 | 306.3061 | -115.5036 | 306.3061 | 282.1671 | -330.4451 | 248.4641 | -271.2917 | 70 | 30 | 336.726 | 446.9067 | 10.6897 | 4F16+1F20 | 11.1841 | 11.6719 | 3F16+2F20 | 12.315 | 0.81 | 0.416 | 1.1011 | 1.9663 | 0.15036 | 5.5436 | 0.49723 | 274.6865 | 259.9538 | 0.81 | 0.416 | 0.90816 | 1.6217 | 0.16556 | 6.0581 | 0.60665 | 301.9727 | 286.2413 | 440 | 17.7765 | 12.8204 | 159.2638 | 3.426 | 10 | 8 | 2 | Verifica
2 | 7 | 8 | 1 | Mdes | -45.949 | -32.039 | -273.489 | 7.478 | -16.218 | -17.704 | -289.707 | 25.182 | -297.2616 | 112.0941 | -297.2616 | -329.3006 | 265.2226 | -268.932 | 232.7348 | 70 | 30 | 336.726 | 446.9067 | 10.013 | 4F16+1F20 | 11.1841 | 11.5703 | 3F16+2F20 | 12.315 | 0.81 | 0.416 | 1.1011 | 1.9663 | 0.15036 | 5.5436 | 0.49723 | 274.6865 | 259.9538 | 0.81 | 0.416 | 0.90816 | 1.6217 | 0.16556 | 6.0581 | 0.60665 | 301.9727 | 286.2413
2 | 8 | 9 | 1 | Msin | -7.806 | -7.34 | 332.881 | -9.12 | 19.664 | 21.467 | 352.545 | -30.587 | 361.7211 | -136.3505 | 361.7211 | 354.3811 | -369.0611 | 285.308 | -283.416 | 70 | 30 | 336.726 | 446.9067 | 12.2749 | 3F16+2F20 | 12.315 | 12.1935 | 3F16+2F20 | 12.315 | 0.81 | 0.416 | 1 | 1.7857 | 0.16556 | 5.8558 | 0.56592 | 302.0418 | 286.2413 | 0.81 | 0.416 | 1 | 1.7857 | 0.16556 | 5.8558 | 0.56592 | 302.0418 | 286.2413 | 290 | 17.7765 | 12.8204 | 245.7565 | 5.2866 | 10 | 8 | 2 | Verifica
2 | 8 | 9 | 1 | Mdes | -35.483 | -24.047 | -361.223 | 9.899 | -21.344 | -23.3 | -382.567 | 33.199 | -392.5267 | 147.9691 | -392.5267 | -416.5737 | 368.4797 | -327.5014 | 302.8338 | 70 | 30 | 336.726 | 446.9067 | 13.0289 | 2F16+3F20 | 13.446 | 14.0902 | 4F20+1F16 | 14.577 | 0.81 | 0.416 | 1.0841 | 1.9359 | 0.18077 | 5.8182 | 0.55805 | 329.4914 | 312.5287 | 0.81 | 0.416 | 0.92241 | 1.6472 | 0.19597 | 6.318 | 0.65517 | 356.7423 | 338.8162
3 | 10 | 11 | 1 | Msin | -27.116 | -16.852 | 27.638 | -0.173 | -0.108 | -0.118 | 27.746 | -0.291 | 27.8333 | -8.6148 | 27.8333 | 10.9813 | -44.6853 | 9.4721 | -40.0433 | 24 | 60 | 61.8413 | 82.0765 | 1.3448 | 3F16 | 6.0319 | 5.6852 | 3F16 | 6.0319 | 0.81 | 0.416 | 1 | 1.7857 | 0.1338 | 3.7303 | -0.12911 | 44.2887 | 42.4848 | 0.81 | 0.416 | 1 | 1.7857 | 0.1338 | 3.7303 | -0.12911 | 44.2887 | 42.4848 | 490 | 12.7934 | 7.9488 | 37.5515 | 2.6657 | 10 | 8 | 2 | Verifica
3 | 10 | 11 | 1 | Mdes | -28.498 | -17.715 | -26.282 | 0.164 | 0.103 | 0.112 | -26.385 | 0.276 | -26.4678 | 8.1915 | -26.4678 | -44.1828 | 8.7528 | -39.491 | 7.1938 | 24 | 60 | 61.8413 | 82.0765 | 1.0214 | 3F16 | 6.0319 | 5.6068 | 3F16 | 6.0319 | 0.81 | 0.416 | 1 | 1.7857 | 0.1338 | 3.7303 | -0.12911 | 44.2887 | 42.4848 | 0.81 | 0.416 | 1 | 1.7857 | 0.1338 | 3.7303 | -0.12911 | 44.2887 | 42.4848
3 | 11 | 12 | 1 | Msin | -17.012 | -10.549 | 27.989 | -0.175 | -0.108 | -0.117 | 28.097 | -0.292 | 28.1846 | -8.7211 | 28.1846 | 17.6356 | -38.7336 | 17.3178 | -34.531 | 24 | 60 | 61.8413 | 82.0765 | 2.4587 | 3F16 | 6.0319 | 4.9026 | 3F16 | 6.0319 | 0.81 | 0.416 | 1 | 1.7857 | 0.1338 | 3.7303 | -0.12911 | 44.2887 | 42.4848 | 0.81 | 0.416 | 1 | 1.7857 | 0.1338 | 3.7303 | -0.12911 | 44.2887 | 42.4848 | 360 | 12.7934 | 7.9488 | 38.9126 | 2.7623 | 10 | 8 | 2 | Verifica
3 | 11 | 12 | 1 | Mdes | -19.486 | -12.244 | -22.165 | 0.138 | 0.084 | 0.092 | -22.249 | 0.23 | -22.318 | 6.9047 | -22.318 | -34.562 | 10.074 | -30.2291 | 9.6258 | 24 | 60 | 61.8413 | 82.0765 | 1.3666 | 3F16 | 6.0319 | 4.2918 | 3F16 | 6.0319 | 0.81 | 0.416 | 1 | 1.7857 | 0.1338 | 3.7303 | -0.12911 | 44.2887 | 42.4848 | 0.81 | 0.416 | 1 | 1.7857 | 0.1338 | 3.7303 | -0.12911 | 44.2887 | 42.4848
3 | 12 | 13 | 1 | Msin | -68.623 | -44.386 | 120.336 | -0.748 | -0.451 | -0.492 | 120.787 | -1.24 | 121.159 | -37.4761 | 121.159 | 76.773 | -165.545 | 70.3066 | -146.248 | 70 | 30 | 336.726 | 446.9067 | 3.0248 | 3F16 | 6.0319 | 6.2921 | 4F16 | 8.0425 | 0.81 | 0.416 | 1.3333 | 2.381 | 0.081092 | 4.5888 | 0.22914 | 149.7641 | 140.1998 | 0.81 | 0.416 | 0.75 | 1.3393 | 0.10812 | 5.5361 | 0.49548 | 198.4712 | 186.9331 | 440 | 58.8483 | 38.2996 | 163.4036 | 3.5151 | 10 | 8 | 2 | Verifica
3 | 12 | 13 | 1 | Mdes | -96.89 | -63.781 | -79.321 | 0.491 | 0.291 | 0.318 | -79.612 | 0.809 | -79.8547 | 24.6926 | -79.8547 | -143.6357 | 16.0737 | -123.1006 | 8.3692 | 70 | 30 | 336.726 | 446.9067 | 0.36007 | 3F16 | 6.0319 | 5.2962 | 3F16 | 8 | 0.81 | 0.416 | 1.3263 | 2.3684 | 0.081092 | 4.5915 | 0.23005 | 149.7643 | 140.1998 | 0.81 | 0.416 | 0.75398 | 1.3464 | 0.10755 | 5.5178 | 0.49121 | 197.4446 | 185.9458
3 | 13 | 14 | 1 | Msin | -71.184 | -47.869 | 123.811 | -0.77 | -0.464 | -0.506 | 124.275 | -1.276 | 124.6578 | -38.5585 | 124.6578 | 76.7888 | -172.5268 | 73.7679 | -156.2537 | 70 | 30 | 336.726 | 446.9067 | 3.1737 | 3F16 | 6.0319 | 6.7225 | 4F16 | 8.0425 | 0.81 | 0.416 | 1.3333 | 2.381 | 0.081092 | 4.5888 | 0.22914 | 149.7641 | 140.1998 | 0.81 | 0.416 | 0.75 | 1.3393 | 0.10812 | 5.5361 | 0.49548 | 198.4712 | 186.9331 | 465 | 22.85 | 15.8692 | 122.2748 | 2.6303 | 10 | 8 | 2 | Verifica
3 | 13 | 14 | 1 | Mdes | -46.635 | -32.729 | -208.331 | 1.3 | 0.795 | 0.868 | -209.126 | 2.168 | -209.7764 | 64.9058 | -209.7764 | -242.5054 | 177.0474 | -201.44 | 166.662 | 70 | 30 | 336.726 | 446.9067 | 7.1703 | 4F16 | 8.0425 | 8.6666 | 3F16+1F20 | 9.1735 | 0.81 | 0.416 | 1.1406 | 2.0368 | 0.10812 | 5.0576 | 0.37341 | 198.5408 | 186.9331 | 0.81 | 0.416 | 0.87671 | 1.5656 | 0.12333 | 5.5847 | 0.50672 | 225.8984 | 213.2205
3 | 14 | 15 | 1 | Msin | -30.377 | -21.086 | 264.299 | -1.653 | -1.029 | -1.123 | 265.328 | -2.776 | 266.1608 | -82.3744 | 266.1608 | 245.0748 | -287.2468 | 213.2295 | -228.6303 | 70 | 30 | 336.726 | 446.9067 | 9.1738 | 4F16+1F20 | 11.1841 | 9.8364 | 4F16+1F20 | 11.1841 | 0.81 | 0.416 | 1 | 1.7857 | 0.15036 | 5.7072 | 0.53416 | 274.6467 | 259.9538 | 0.81 | 0.416 | 1 | 1.7857 | 0.15036 | 5.7072 | 0.53416 | 274.6467 | 259.9538 | 335 | 22.85 | 15.8692 | 167.8271 | 3.6102 | 10 | 8 | 2 | Verifica
3 | 14 | 15 | 1 | Mdes | -16.164 | -11.267 | -173.641 | 1.082 | 0.661 | 0.721 | -174.302 | 1.803 | -174.8429 | 54.0936 | -174.8429 | -186.1099 | 163.5759 | -164.884 | 150.8787 | 70 | 30 | 336.726 | 446.9067 | 6.4913 | 4F16 | 8.0425 | 7.0939 | 4F16 | 8.0425 | 0.81 | 0.416 | 1 | 1.7857 | 0.10812 | 5.1938 | 0.41046 | 198.5279 | 186.9331 | 0.81 | 0.416 | 1 | 1.7857 | 0.10812 | 5.1938 | 0.41046 | 198.5279 | 186.9331
4 | 16 | 17 | 1 | Msin | -48.032 | -33.249 | 297.017 | 9.001 | -17.412 | -19.008 | 314.429 | 28.009 | 322.8317 | 122.3377 | 322.8317 | 289.5827 | -356.0807 | 256.2425 | -294.3957 | 70 | 30 | 336.726 | 446.9067 | 11.0244 | 4F16+1F20 | 11.1841 | 12.6659 | 2F16+3F20 | 13.446 | 0.81 | 0.416 | 1.2022 | 2.1469 | 0.15036 | 5.407 | 0.46468 | 274.7136 | 259.9538 | 0.81 | 0.416 | 0.83178 | 1.4853 | 0.18077 | 6.4401 | 0.67659 | 329.2472 | 312.5287 | 415 | 17.7765 | 12.8204 | 172.119 | 3.7026 | 10 | 8 | 2 | Verifica
4 | 16 | 17 | 1 | Mdes | -29.42 | -22.335 | -271.269 | -8.21 | 15.892 | 17.349 | -287.161 | -25.559 | -294.8287 | -111.7073 | -294.8287 | -317.1637 | 272.4937 | -257.1579 | 237.4743 | 70 | 30 | 336.726 | 446.9067 | 10.2169 | 4F16+1F20 | 11.1841 | 11.0638 | 4F16+1F20 | 11.1841 | 0.81 | 0.416 | 1 | 1.7857 | 0.15036 | 5.7072 | 0.53416 | 274.6467 | 259.9538 | 0.81 | 0.416 | 1 | 1.7857 | 0.15036 | 5.7072 | 0.53416 | 274.6467 | 259.9538
4 | 17 | 18 | 1 | Msin | -20.768 | -15.992 | 318.006 | 9.628 | -18.617 | -20.324 | 336.623 | 29.952 | 345.6086 | 130.9389 | 345.6086 | 329.6166 | -361.6006 | 267.5481 | -280.7521 | 70 | 30 | 336.726 | 446.9067 | 11.5108 | 3F16+2F20 | 12.315 | 12.0789 | 3F16+2F20 | 12.315 | 0.81 | 0.416 | 1 | 1.7857 | 0.16556 | 5.8558 | 0.56592 | 302.0418 | 286.2413 | 0.81 | 0.416 | 1 | 1.7857 | 0.16556 | 5.8558 | 0.56592 | 302.0418 | 286.2413 | 310 | 17.7765 | 12.8204 | 223.5488 | 4.8089 | 10 | 8 | 2 | Verifica
4 | 17 | 18 | 1 | Mdes | -32.552 | -21.936 | -323.064 | -9.785 | 18.918 | 20.652 | -341.982 | -30.437 | -351.1131 | -133.0316 | -351.1131 | -373.0491 | 329.1771 | -290.9814 | 268.3278 | 70 | 30 | 336.726 | 446.9067 | 11.5443 | 3F16+2F20 | 12.315 | 12.519 | 2F16+3F20 | 13.446 | 0.81 | 0.416 | 1.0918 | 1.9497 | 0.16556 | 5.6872 | 0.52977 | 302.0901 | 286.2413 | 0.81 | 0.416 | 0.91589 | 1.6355 | 0.18077 | 6.1946 | 0.63264 | 329.3573 | 312.5287
4 | 18 | 19 | 1 | Msin | -90.375 | -59.669 | 225.467 | 6.81 | -13.197 | -14.407 | 238.664 | 21.217 | 245.0291 | 92.8162 | 245.0291 | 185.3601 | -304.6981 | 181.4588 | -237.1304 | 70 | 30 | 336.726 | 446.9067 | 7.807 | 4F16 | 8.0425 | 10.2021 | 4F16+1F20 | 11.1841 | 0.81 | 0.416 | 1.3906 | 2.4833 | 0.10812 | 4.8768 | 0.32104 | 198.5493 | 186.9331 | 0.81 | 0.416 | 0.7191 | 1.2841 | 0.15036 | 6.3811 | 0.66633 | 274.3991 | 259.9538 | 415 | 48.3544 | 32.1003 | 168.851 | 3.6323 | 10 | 8 | 2 | Verifica
4 | 18 | 19 | 1 | Mdes | -62.098 | -40.173 | -160.909 | -4.85 | 9.406 | 10.268 | -170.315 | -15.118 | -174.8504 | -66.2125 | -174.8504 | -215.0234 | 134.6774 | -190.9299 | 131.97 | 70 | 30 | 336.726 | 446.9067 | 5.6778 | 3F16 | 6.0319 | 8.2144 | 3F16+1F20 | 9.1735 | 0.81 | 0.416 | 1.5208 | 2.7158 | 0.081092 | 4.5251 | 0.20722 | 149.7593 | 140.1998 | 0.81 | 0.416 | 0.65753 | 1.1742 | 0.12333 | 6.0504 | 0.60515 | 225.7586 | 213.2205
4 | 19 | 20 | 1 | Msin | -31.204 | -19.47 | 9.527 | 0.284 | -0.556 | -0.607 | 10.083 | 0.891 | 10.3503 | 3.9159 | 10.3503 | -9.1197 | -29.8203 | -6.5852 | -26.0305 | 24 | 60 | 61.8413 | 82.0765 | 0.93495 | 3F16 | 6.0319 | 3.6957 | 3F16 | 6.0319 | 0.81 | 0.416 | 1 | 1.7857 | 0.1338 | 3.7303 | -0.12911 | 44.2887 | 42.4848 | 0.81 | 0.416 | 1 | 1.7857 | 0.1338 | 3.7303 | -0.12911 | 44.2887 | 42.4848 | 490 | 12.7934 | 7.9488 | 37.5515 | 2.6657 | 10 | 8 | 2 | Verifica
4 | 19 | 20 | 1 | Mdes | -27.862 | -17.333 | -10.497 | -0.314 | 0.614 | 0.67 | -11.111 | -0.984 | -11.4062 | -4.3173 | -11.4062 | -28.7392 | -5.9268 | -25.0727 | -3.5156 | 24 | 60 | 61.8413 | 82.0765 | 0.49913 | 3F16 | 6.0319 | 3.5597 | 3F16 | 6.0319 | 0.81 | 0.416 | 1 | 1.7857 | 0.1338 | 3.7303 | -0.12911 | 44.2887 | 42.4848 | 0.81 | 0.416 | 1 | 1.7857 | 0.1338 | 3.7303 | -0.12911 | 44.2887 | 42.4848
4 | 20 | 21 | 1 | Msin | -24.848 | -15.824 | 140.204 | 4.234 | -8.188 | -8.938 | 148.392 | 13.172 | 152.3436 | 57.6896 | 152.3436 | 136.5196 | -168.1676 | 128.1781 | -152.6867 | 70 | 30 | 336.726 | 446.9067 | 5.5146 | 3F16 | 6.0319 | 6.5691 | 4F16 | 8.0425 | 0.81 | 0.416 | 1.3333 | 2.381 | 0.081092 | 4.5888 | 0.22914 | 149.7641 | 140.1998 | 0.81 | 0.416 | 0.75 | 1.3393 | 0.10812 | 5.5361 | 0.49548 | 198.4712 | 186.9331 | 360 | 16.8783 | 11.091 | 130.2413 | 2.8017 | 10 | 8 | 2 | Verifica
4 | 20 | 21 | 1 | Mdes | -11.091 | -7.353 | -144.809 | -4.373 | 8.458 | 9.233 | -153.267 | -13.606 | -157.3488 | -59.5861 | -157.3488 | -164.7018 | 149.9958 | -149.8727 | 141.0026 | 70 | 30 | 336.726 | 446.9067 | 6.0664 | 4F16 | 8.0425 | 6.448 | 4F16 | 8.0425 | 0.81 | 0.416 | 1 | 1.7857 | 0.10812 | 5.1938 | 0.41046 | 198.5279 | 186.9331 | 0.81 | 0.416 | 1 | 1.7857 | 0.10812 | 5.1938 | 0.41046 | 198.5279 | 186.9331
5 | 22 | 23 | 1 | Msin | -46.766 | -32.367 | 292.022 | 17.559 | -35.348 | -38.588 | 327.37 | 56.147 | 344.2141 | 154.358 | 344.2141 | 311.8471 | -376.5811 | 275.3136 | -311.8868 | 70 | 30 | 336.726 | 446.9067 | 11.8449 | 3F16+2F20 | 12.315 | 13.4184 | 2F16+3F20 | 13.446 | 0.81 | 0.416 | 1.0918 | 1.9497 | 0.16556 | 5.6872 | 0.52977 | 302.0901 | 286.2413 | 0.81 | 0.416 | 0.91589 | 1.6355 | 0.18077 | 6.1946 | 0.63264 | 329.3573 | 312.5287 | 415 | 17.7765 | 12.8204 | 172.1597 | 3.7034 | 10 | 8 | 2 | Verifica
5 | 22 | 23 | 1 | Mdes | -29.913 | -22.648 | -266.202 | -15.989 | 32.215 | 35.168 | -298.417 | -51.157 | -313.7641 | -140.6821 | -313.7641 | -336.4121 | 291.1161 | -273.213 | 253.0874 | 70 | 30 | 336.726 | 446.9067 | 10.8887 | 4F16+1F20 | 11.1841 | 11.7545 | 3F16+2F20 | 12.315 | 0.81 | 0.416 | 1.1011 | 1.9663 | 0.15036 | 5.5436 | 0.49723 | 274.6865 | 259.9538 | 0.81 | 0.416 | 0.90816 | 1.6217 | 0.16556 | 6.0581 | 0.60665 | 301.9727 | 286.2413
5 | 23 | 24 | 1 | Msin | -6.652 | -6.612 | 316.196 | 19.029 | -38.199 | -41.701 | 354.395 | 60.73 | 372.614 | 167.0485 | 372.614 | 366.002 | -379.226 | 294.3011 | -291.3179 | 70 | 30 | 336.726 | 446.9067 | 12.6618 | 2F16+3F20 | 13.446 | 12.5335 | 2F16+3F20 | 13.446 | 0.81 | 0.416 | 1 | 1.7857 | 0.18077 | 5.9903 | 0.59331 | 329.4353 | 312.5287 | 0.81 | 0.416 | 1 | 1.7857 | 0.18077 | 5.9903 | 0.59331 | 329.4353 | 312.5287 | 285 | 17.7765 | 12.8204 | 268.5982 | 5.778 | 10 | 8 | 2 | Verifica
5 | 23 | 24 | 1 | Mdes | -37.289 | -25.099 | -344.062 | -20.719 | 41.583 | 45.395 | -385.645 | -66.114 | -405.4792 | -181.8075 | -405.4792 | -430.5782 | 380.3802 | -338.8781 | 312.4713 | 70 | 30 | 336.726 | 446.9067 | 13.4435 | 2F16+3F20 | 13.446 | 14.5797 | 5F20 | 15.708 | 0.81 | 0.416 | 1.1682 | 2.0861 | 0.18077 | 5.6719 | 0.52637 | 329.5322 | 312.5287 | 0.81 | 0.416 | 0.856 | 1.5286 | 0.21118 | 6.6725 | 0.71522 | 384.0026 | 365.1036
6 | 1 | 4 | 1 | Msin | -46.582 | -29.653 | -9.692 | 182.063 | -21.267 | -23.217 | -30.959 | 205.28 | -92.543 | 214.5677 | 214.5677 | 184.9147 | -244.2207 | 178.3646 | -221.443 | 70 | 30 | 336.726 | 446.9067 | 7.6738 | 4F16 | 8.0425 | 9.5272 | 4F16+1F20 | 11.1841 | 0.81 | 0.416 | 1.3906 | 2.4833 | 0.10812 | 4.8768 | 0.32104 | 198.5493 | 186.9331 | 0.81 | 0.416 | 0.7191 | 1.2841 | 0.15036 | 6.3811 | 0.66633 | 274.3991 | 259.9538 | 465 | 34.9616 | 22.6243 | 170.6844 | 3.6717 | 10 | 8 | 2 | Verifica
6 | 1 | 4 | 1 | Mdes | -82.375 | -54.063 | 13.165 | -249.384 | 29.061 | 31.725 | 42.226 | -281.109 | 126.5587 | -293.7768 | -293.7768 | -347.8398 | 239.7138 | -283.344 | 226.002 | 70 | 30 | 336.726 | 446.9067 | 9.7234 | 4F16+1F20 | 11.1841 | 12.1904 | 3F16+2F20 | 12.315 | 0.81 | 0.416 | 1.1011 | 1.9663 | 0.15036 | 5.5436 | 0.49723 | 274.6865 | 259.9538 | 0.81 | 0.416 | 0.90816 | 1.6217 | 0.16556 | 6.0581 | 0.60665 | 301.9727 | 286.2413
6 | 4 | 10 | 1 | Msin | -97.131 | -62.123 | -15.7 | 297.693 | -34.711 | -37.893 | -50.411 | 335.586 | -151.0868 | 350.7093 | 350.7093 | 288.5863 | -412.8323 | 265.2903 | -336.1051 | 70 | 30 | 336.726 | 446.9067 | 11.4137 | 3F16+2F20 | 12.315 | 14.4604 | 4F20+1F16 | 14.577 | 0.81 | 0.416 | 1.1837 | 2.1137 | 0.16556 | 5.5451 | 0.49757 | 302.1243 | 286.2413 | 0.81 | 0.416 | 0.84483 | 1.5086 | 0.19597 | 6.5622 | 0.69723 | 356.6238 | 338.8162 | 480 | 37.1097 | 23.8498 | 194.4787 | 4.1836 | 10 | 8 | 2 | Verifica
6 | 4 | 10 | 1 | Mdes | -95.724 | -61.759 | 15.647 | -296.622 | 34.589 | 37.76 | 50.236 | -334.382 | 150.5506 | -349.4528 | -349.4528 | -411.2118 | 287.6938 | -334.5366 | 264.3458 | 70 | 30 | 336.726 | 446.9067 | 11.373 | 3F16+2F20 | 12.315 | 14.3929 | 4F20+1F16 | 14.577 | 0.81 | 0.416 | 1.1837 | 2.1137 | 0.16556 | 5.5451 | 0.49757 | 302.1243 | 286.2413 | 0.81 | 0.416 | 0.84483 | 1.5086 | 0.19597 | 6.5622 | 0.69723 | 356.6238 | 338.8162
6 | 10 | 16 | 1 | Msin | -66.563 | -43.425 | -13.874 | 263.159 | -30.643 | -33.452 | -44.517 | 296.611 | -133.5003 | 309.9661 | 309.9661 | 266.5411 | -353.3911 | 244.8497 | -285.7317 | 70 | 30 | 336.726 | 446.9067 | 10.5342 | 4F16+1F20 | 11.1841 | 12.2931 | 3F16+2F20 | 12.315 | 0.81 | 0.416 | 1.1011 | 1.9663 | 0.15036 | 5.5436 | 0.49723 | 274.6865 | 259.9538 | 0.81 | 0.416 | 0.90816 | 1.6217 | 0.16556 | 6.0581 | 0.60665 | 301.9727 | 286.2413 | 415 | 34.9616 | 22.6243 | 179.2552 | 3.8561 | 10 | 8 | 2 | Verifica
6 | 10 | 16 | 1 | Mdes | -39.771 | -25.559 | 9.956 | -187.159 | 21.851 | 23.853 | 31.807 | -211.012 | 95.1106 | -220.5541 | -220.5541 | -246.1131 | 194.9951 | -221.8691 | 185.7325 | 70 | 30 | 336.726 | 446.9067 | 7.9908 | 4F16 | 8.0425 | 9.5455 | 4F16+1F20 | 11.1841 | 0.81 | 0.416 | 1.3906 | 2.4833 | 0.10812 | 4.8768 | 0.32104 | 198.5493 | 186.9331 | 0.81 | 0.416 | 0.7191 | 1.2841 | 0.15036 | 6.3811 | 0.66633 | 274.3991 | 259.9538
7 | 2 | 5 | 1 | Msin | -76.634 | -46.209 | -4.051 | 140.219 | -9.141 | -9.979 | -13.192 | 150.198 | -58.2514 | 154.1556 | 154.1556 | 107.9466 | -200.3646 | 102.0769 | -179.8943 | 70 | 30 | 336.726 | 446.9067 | 4.3917 | 3F16 | 6.0319 | 7.7396 | 4F16 | 8.0425 | 0.81 | 0.416 | 1.3333 | 2.381 | 0.081092 | 4.5888 | 0.22914 | 149.7641 | 140.1998 | 0.81 | 0.416 | 0.75 | 1.3393 | 0.10812 | 5.5361 | 0.49548 | 198.4712 | 186.9331 | 490 | 60.9854 | 36.8595 | 161.3743 | 3.4714 | 10 | 8 | 2 | Verifica
7 | 2 | 5 | 1 | Mdes | -145.059 | -87.457 | 2.625 | -89.955 | 5.877 | 6.416 | 8.502 | -96.371 | 37.4133 | -98.9216 | -98.9216 | -186.3786 | 11.4646 | -163.5287 | 3.2153 | 70 | 30 | 336.726 | 446.9067 | 0.13833 | 3F16 | 6.0319 | 7.0355 | 4F16 | 8.0425 | 0.81 | 0.416 | 1.3333 | 2.381 | 0.081092 | 4.5888 | 0.22914 | 149.7641 | 140.1998 | 0.81 | 0.416 | 0.75 | 1.3393 | 0.10812 | 5.5361 | 0.49548 | 198.4712 | 186.9331
7 | 5 | 11 | 1 | Msin | -136.752 | -81.898 | -3.808 | 131.092 | -8.572 | -9.358 | -12.38 | 140.45 | -54.515 | 144.164 | 144.164 | 62.266 | -226.062 | 60.1434 | -203.2411 | 70 | 30 | 336.726 | 446.9067 | 2.5876 | 3F16 | 6.0319 | 8.7441 | 3F16+1F20 | 9.1735 | 0.81 | 0.416 | 1.5208 | 2.7158 | 0.081092 | 4.5251 | 0.20722 | 149.7593 | 140.1998 | 0.81 | 0.416 | 0.65753 | 1.1742 | 0.12333 | 6.0504 | 0.60515 | 225.7586 | 213.2205 | 520 | 49.0188 | 29.2537 | 157.6572 | 3.3915 | 10 | 8 | 2 | Verifica
7 | 5 | 11 | 1 | Mdes | -124.639 | -74.457 | 6.328 | -220.326 | 14.359 | 15.675 | 20.687 | -236.001 | 91.4873 | -242.2071 | -242.2071 | -316.6641 | 167.7501 | -256.8715 | 163.1531 | 70 | 30 | 336.726 | 446.9067 | 7.0194 | 4F16 | 8.0425 | 11.0515 | 4F16+1F20 | 11.1841 | 0.81 | 0.416 | 1.3906 | 2.4833 | 0.10812 | 4.8768 | 0.32104 | 198.5493 | 186.9331 | 0.81 | 0.416 | 0.7191 | 1.2841 | 0.15036 | 6.3811 | 0.66633 | 274.3991 | 259.9538
7 | 11 | 17 | 1 | Msin | -118.242 | -71.487 | -7.562 | 265.626 | -17.232 | -18.811 | -24.794 | 284.437 | -110.1251 | 291.8752 | 291.8752 | 220.3882 | -363.3622 | 214.8914 | -285.611 | 70 | 30 | 336.726 | 446.9067 | 9.2453 | 4F16+1F20 | 11.1841 | 12.2879 | 3F16+2F20 | 12.315 | 0.81 | 0.416 | 1.1011 | 1.9663 | 0.15036 | 5.5436 | 0.49723 | 274.6865 | 259.9538 | 0.81 | 0.416 | 0.90816 | 1.6217 | 0.16556 | 6.0581 | 0.60665 | 301.9727 | 286.2413 | 430 | 57.5484 | 34.8988 | 191.4474 | 4.1184 | 10 | 8 | 2 | Verifica
7 | 11 | 17 | 1 | Mdes | -59.024 | -35.855 | 5.298 | -184.149 | 11.981 | 13.08 | 17.279 | -197.229 | 76.4477 | -202.4127 | -202.4127 | -238.2677 | 166.5577 | -211.3614 | 162.2459 | 70 | 30 | 336.726 | 446.9067 | 6.9804 | 4F16 | 8.0425 | 9.0935 | 3F16+1F20 | 9.1735 | 0.81 | 0.416 | 1.1406 | 2.0368 | 0.10812 | 5.0576 | 0.37341 | 198.5408 | 186.9331 | 0.81 | 0.416 | 0.87671 | 1.5656 | 0.12333 | 5.5847 | 0.50672 | 225.8984 | 213.2205
8 | 3 | 6 | 1 | Msin | -42.351 | -27.544 | 1.861 | 176.173 | -4.424 | -4.83 | 6.285 | 181.003 | 60.5859 | 182.8885 | 182.8885 | 155.3445 | -210.4325 | 150.2253 | -190.5488 | 70 | 30 | 336.726 | 446.9067 | 6.4632 | 4F16 | 8.0425 | 8.198 | 3F16+1F20 | 9.1735 | 0.81 | 0.416 | 1.1406 | 2.0368 | 0.10812 | 5.0576 | 0.37341 | 198.5408 | 186.9331 | 0.81 | 0.416 | 0.87671 | 1.5656 | 0.12333 | 5.5847 | 0.50672 | 225.8984 | 213.2205 | 465 | 31.4425 | 20.7712 | 150.0269 | 3.2273 | 10 | 8 | 2 | Verifica
8 | 3 | 6 | 1 | Mdes | -78.846 | -52.299 | -2.531 | -241.315 | 6.049 | 6.603 | -8.58 | -247.918 | -82.9554 | -250.492 | -250.492 | -302.791 | 198.193 | -245.9591 | 188.3507 | 70 | 30 | 336.726 | 446.9067 | 8.1035 | 3F16+1F20 | 9.1735 | 10.582 | 4F16+1F20 | 11.1841 | 0.81 | 0.416 | 1.2192 | 2.1771 | 0.12333 | 5.1532 | 0.39961 | 225.9704 | 213.2205 | 0.81 | 0.416 | 0.82022 | 1.4647 | 0.15036 | 6.0911 | 0.61304 | 274.5222 | 259.9538
8 | 6 | 12 | 1 | Msin | -137.469 | -86.138 | 3.019 | 288.057 | -7.226 | -7.889 | 10.245 | 295.946 | 99.0288 | 299.0195 | 299.0195 | 212.8815 | -385.1575 | 207.6473 | -305.1113 | 70 | 30 | 336.726 | 446.9067 | 8.9337 | 3F16+1F20 | 9.1735 | 13.1269 | 2F16+3F20 | 13.446 | 0.81 | 0.416 | 1.4658 | 2.6174 | 0.12333 | 4.9597 | 0.34552 | 225.9847 | 213.2205 | 0.81 | 0.416 | 0.68224 | 1.2183 | 0.18077 | 7.0157 | 0.76759 | 328.9187 | 312.5287 | 480 | 52.9238 | 33.026 | 194.8673 | 4.1919 | 10 | 8 | 2 | Verifica
8 | 6 | 12 | 1 | Mdes | -127.504 | -79.892 | -3.009 | -287.021 | 7.201 | 7.861 | -10.21 | -294.882 | -98.6746 | -297.945 | -297.945 | -377.837 | 218.053 | -298.6828 | 211.9268 | 70 | 30 | 336.726 | 446.9067 | 9.1178 | 3F16+1F20 | 9.1735 | 12.8503 | 2F16+3F20 | 13.446 | 0.81 | 0.416 | 1.4658 | 2.6174 | 0.12333 | 4.9597 | 0.34552 | 225.9847 | 213.2205 | 0.81 | 0.416 | 0.68224 | 1.2183 | 0.18077 | 7.0157 | 0.76759 | 328.9187 | 312.5287
8 | 12 | 18 | 1 | Msin | -48.865 | -36.883 | 2.668 | 254.645 | -6.378 | -6.963 | 9.046 | 261.608 | 87.5284 | 264.3218 | 264.3218 | 227.4388 | -301.2048 | 207.4403 | -245.0215 | 70 | 30 | 336.726 | 446.9067 | 8.9248 | 3F16+1F20 | 9.1735 | 10.5416 | 4F16+1F20 | 11.1841 | 0.81 | 0.416 | 1.2192 | 2.1771 | 0.12333 | 5.1532 | 0.39961 | 225.9704 | 213.2205 | 0.81 | 0.416 | 0.82022 | 1.4647 | 0.15036 | 6.0911 | 0.61304 | 274.5222 | 259.9538 | 415 | 23.2844 | 15.6957 | 146.5597 | 3.1527 | 10 | 8 | 2 | Verifica
8 | 12 | 18 | 1 | Mdes | -30.022 | -21.715 | -1.912 | -181.105 | 4.546 | 4.962 | -6.458 | -186.067 | -62.2781 | -188.0044 | -188.0044 | -209.7194 | 166.2894 | -189.6087 | 157.8319 | 70 | 30 | 336.726 | 446.9067 | 6.7904 | 4F16 | 8.0425 | 8.1576 | 3F16+1F20 | 9.1735 | 0.81 | 0.416 | 1.1406 | 2.0368 | 0.10812 | 5.0576 | 0.37341 | 198.5408 | 186.9331 | 0.81 | 0.416 | 0.87671 | 1.5656 | 0.12333 | 5.5847 | 0.50672 | 225.8984 | 213.2205
9 | 7 | 13 | 1 | Msin | -83.834 | -51.22 | 2.548 | 168.909 | 4.174 | 4.556 | 6.722 | 173.465 | 58.7615 | 175.4816 | 175.4816 | 124.2616 | -226.7016 | 121.6016 | -202.1798 | 70 | 30 | 336.726 | 446.9067 | 5.2317 | 3F16 | 6.0319 | 8.6984 | 3F16+1F20 | 9.1735 | 0.81 | 0.416 | 1.5208 | 2.7158 | 0.081092 | 4.5251 | 0.20722 | 149.7593 | 140.1998 | 0.81 | 0.416 | 0.65753 | 1.1742 | 0.12333 | 6.0504 | 0.60515 | 225.7586 | 213.2205 | 505 | 58.4484 | 35.4988 | 178.8745 | 3.8479 | 10 | 8 | 2 | Verifica
9 | 7 | 13 | 1 | Mdes | -165.375 | -99.998 | -3.359 | -223.912 | -5.519 | -6.025 | -8.878 | -229.937 | -77.8591 | -232.6004 | -232.6004 | -332.5984 | 132.6024 | -260.2389 | 118.5411 | 70 | 30 | 336.726 | 446.9067 | 5.1 | 3F16 | 6.0319 | 11.1963 | 3F16+2F20 | 12.315 | 0.81 | 0.416 | 2.0417 | 3.6458 | 0.081092 | 4.4029 | 0.16342 | 149.7469 | 140.1998 | 0.81 | 0.416 | 0.4898 | 0.87464 | 0.16556 | 7.7674 | 0.86612 | 300.9033 | 286.2413
9 | 13 | 19 | 1 | Msin | -90.701 | -56.554 | 4.731 | 317.629 | 7.798 | 8.513 | 12.529 | 326.142 | 110.3716 | 329.9007 | 329.9007 | 273.3467 | -386.4547 | 244.5945 | -304.2489 | 70 | 30 | 336.726 | 446.9067 | 10.5233 | 4F16+1F20 | 11.1841 | 13.0898 | 2F16+3F20 | 13.446 | 0.81 | 0.416 | 1.2022 | 2.1469 | 0.15036 | 5.407 | 0.46468 | 274.7136 | 259.9538 | 0.81 | 0.416 | 0.83178 | 1.4853 | 0.18077 | 6.4401 | 0.67659 | 329.2472 | 312.5287 | 390 | 44.7658 | 27.9506 | 209.3654 | 4.5038 | 10 | 8 | 2 | Verifica
9 | 13 | 19 | 1 | Mdes | -86.859 | -54.37 | -4.717 | -316.677 | -7.775 | -8.488 | -12.492 | -325.165 | -110.0415 | -328.9126 | -328.9126 | -383.2826 | 274.5426 | -301.4444 | 245.4228 | 70 | 30 | 336.726 | 446.9067 | 10.5589 | 4F16+1F20 | 11.1841 | 12.9691 | 2F16+3F20 | 13.446 | 0.81 | 0.416 | 1.2022 | 2.1469 | 0.15036 | 5.407 | 0.46468 | 274.7136 | 259.9538 | 0.81 | 0.416 | 0.83178 | 1.4853 | 0.18077 | 6.4401 | 0.67659 | 329.2472 | 312.5287
9 | 19 | 22 | 1 | Msin | -86.547 | -55.598 | 3.517 | 234.576 | 5.779 | 6.309 | 9.296 | 240.885 | 81.5615 | 243.6738 | 243.6738 | 188.0758 | -299.2718 | 181.5885 | -240.5581 | 70 | 30 | 336.726 | 446.9067 | 7.8125 | 4F16 | 8.0425 | 10.3496 | 4F16+1F20 | 11.1841 | 0.81 | 0.416 | 1.3906 | 2.4833 | 0.10812 | 4.8768 | 0.32104 | 198.5493 | 186.9331 | 0.81 | 0.416 | 0.7191 | 1.2841 | 0.15036 | 6.3811 | 0.66633 | 274.3991 | 259.9538 | 465 | 35.7388 | 23.2221 | 155.699 | 3.3493 | 10 | 8 | 2 | Verifica
9 | 19 | 22 | 1 | Mdes | -45.658 | -29.925 | -2.615 | -173.388 | -4.283 | -4.676 | -6.898 | -178.064 | -60.3172 | -180.1334 | -180.1334 | -210.0584 | 150.2084 | -189.5219 | 146.2946 | 70 | 30 | 336.726 | 446.9067 | 6.2941 | 4F16 | 8.0425 | 8.1539 | 3F16+1F20 | 9.1735 | 0.81 | 0.416 | 1.1406 | 2.0368 | 0.10812 | 5.0576 | 0.37341 | 198.5408 | 186.9331 | 0.81 | 0.416 | 0.87671 | 1.5656 | 0.12333 | 5.5847 | 0.50672 | 225.8984 | 213.2205
10 | 8 | 14 | 1 | Msin | -89.42 | -54.296 | 5.832 | 139.973 | 11.443 | 12.492 | 17.275 | 152.465 | 63.0145 | 157.6475 | 157.6475 | 103.3515 | -211.9435 | 97.6562 | -190.0709 | 70 | 30 | 336.726 | 446.9067 | 4.2015 | 3F16 | 6.0319 | 8.1775 | 3F16+1F20 | 9.1735 | 0.81 | 0.416 | 1.5208 | 2.7158 | 0.081092 | 4.5251 | 0.20722 | 149.7593 | 140.1998 | 0.81 | 0.416 | 0.65753 | 1.1742 | 0.12333 | 6.0504 | 0.60515 | 225.7586 | 213.2205 | 530 | 56.6891 | 34.4086 | 162.0352 | 3.4856 | 10 | 8 | 2 | Verifica
10 | 8 | 14 | 1 | Mdes | -130.733 | -78.776 | -5.348 | -128.139 | -10.479 | -11.44 | -15.827 | -139.579 | -57.7007 | -144.3271 | -144.3271 | -223.1031 | 65.5511 | -199.9192 | 58.5445 | 70 | 30 | 336.726 | 446.9067 | 2.5188 | 3F16 | 6.0319 | 8.6012 | 3F16+1F20 | 9.1735 | 0.81 | 0.416 | 1.5208 | 2.7158 | 0.081092 | 4.5251 | 0.20722 | 149.7593 | 140.1998 | 0.81 | 0.416 | 0.65753 | 1.1742 | 0.12333 | 6.0504 | 0.60515 | 225.7586 | 213.2205
10 | 14 | 20 | 1 | Msin | -90.505 | -53.479 | 1.354 | 32.284 | 2.652 | 2.895 | 4.006 | 35.179 | 14.5597 | 36.3808 | 36.3808 | -17.0982 | -89.8598 | 1.0155 | -57.4039 | 24 | 100 | 103.0689 | 136.7942 | 0.14418 | 3F16 | 6.0319 | 8.15 | 3F16+1F20 | 9.1735 | 0.81 | 0.416 | 1.5208 | 2.7158 | 0.080281 | 3.2416 | -0.41775 | 47.9985 | 42.4848 | 0.81 | 0.416 | 0.65753 | 1.1742 | 0.12209 | 3.5095 | -0.24961 | 68.0473 | 64.6123 | 415 | 44.3864 | 26.1172 | 87.0236 | 6.1777 | 10 | 8 | 4 | Verifica
10 | 14 | 20 | 1 | Mdes | -80.938 | -47.549 | -1.8 | -43.305 | -3.545 | -3.87 | -5.345 | -47.175 | -19.4975 | -48.7785 | -48.7785 | -96.3275 | 1.2295 | -84.5311 | -5.1886 | 24 | 100 | 103.0689 | 136.7942 | 0.73666 | 3F16 | 6.0319 | 12.0015 | 3F16+2F20 | 12.315 | 0.81 | 0.416 | 2.0417 | 3.6458 | 0.080281 | 3.3597 | -0.34035 | 48.1747 | 42.4848 | 0.81 | 0.416 | 0.4898 | 0.87464 | 0.16391 | 4.0251 | 0.011117 | 88.2477 | 86.7398
10 | 20 | 23 | 1 | Msin | -140.051 | -83.835 | 10.595 | 258.302 | 20.991 | 22.916 | 31.586 | 281.218 | 115.9514 | 290.6938 | 290.6938 | 206.8588 | -374.5288 | 205.728 | -298.5588 | 70 | 30 | 336.726 | 446.9067 | 8.8511 | 3F16+1F20 | 9.1735 | 12.845 | 2F16+3F20 | 13.446 | 0.81 | 0.416 | 1.4658 | 2.6174 | 0.12333 | 4.9597 | 0.34552 | 225.9847 | 213.2205 | 0.81 | 0.416 | 0.68224 | 1.2183 | 0.18077 | 7.0157 | 0.76759 | 328.9187 | 312.5287 | 465 | 56.5407 | 33.8964 | 192.2412 | 4.1354 | 10 | 8 | 2 | Verifica
10 | 20 | 23 | 1 | Mdes | -67.478 | -40.465 | -7.215 | -173.855 | -14.185 | -15.485 | -21.4 | -189.34 | -78.202 | -195.76 | -195.76 | -236.225 | 155.295 | -210.2382 | 153.217 | 70 | 30 | 336.726 | 446.9067 | 6.5919 | 4F16 | 8.0425 | 9.0451 | 3F16+1F20 | 9.1735 | 0.81 | 0.416 | 1.1406 | 2.0368 | 0.10812 | 5.0576 | 0.37341 | 198.5408 | 186.9331 | 0.81 | 0.416 | 0.87671 | 1.5656 | 0.12333 | 5.5847 | 0.50672 | 225.8984 | 213.2205
11 | 9 | 15 | 1 | Msin | -47.784 | -31.045 | 10.257 | 163.438 | 20.617 | 22.507 | 30.874 | 185.945 | 86.6575 | 195.2072 | 195.2072 | 164.1622 | -226.2522 | 159.8278 | -206.2719 | 70 | 30 | 336.726 | 446.9067 | 6.8763 | 4F16 | 8.0425 | 8.8745 | 3F16+1F20 | 9.1735 | 0.81 | 0.416 | 1.1406 | 2.0368 | 0.10812 | 5.0576 | 0.37341 | 198.5408 | 186.9331 | 0.81 | 0.416 | 0.87671 | 1.5656 | 0.12333 | 5.5847 | 0.50672 | 225.8984 | 213.2205 | 505 | 30.6653 | 20.1733 | 144.6135 | 3.1109 | 10 | 8 | 2 | Verifica
11 | 9 | 15 | 1 | Mdes | -82.881 | -55.099 | -13.509 | -216.656 | -27.275 | -29.775 | -40.784 | -246.431 | -114.7133 | -258.6662 | -258.6662 | -313.7652 | 203.5672 | -257.0485 | 195.4449 | 70 | 30 | 336.726 | 446.9067 | 8.4087 | 3F16+1F20 | 9.1735 | 11.0591 | 4F16+1F20 | 11.1841 | 0.81 | 0.416 | 1.2192 | 2.1771 | 0.12333 | 5.1532 | 0.39961 | 225.9704 | 213.2205 | 0.81 | 0.416 | 0.82022 | 1.4647 | 0.15036 | 6.0911 | 0.61304 | 274.5222 | 259.9538
11 | 15 | 21 | 1 | Msin | -66.429 | -43.186 | 19.001 | 307.335 | 38.557 | 42.091 | 57.558 | 349.426 | 162.3858 | 366.6934 | 366.6934 | 323.5074 | -409.8794 | 282.2263 | -327.8279 | 70 | 30 | 336.726 | 446.9067 | 12.1423 | 3F16+2F20 | 12.315 | 14.1042 | 4F20+1F16 | 14.577 | 0.81 | 0.416 | 1.1837 | 2.1137 | 0.16556 | 5.5451 | 0.49757 | 302.1243 | 286.2413 | 0.81 | 0.416 | 0.84483 | 1.5086 | 0.19597 | 6.5622 | 0.69723 | 356.6238 | 338.8162 | 390 | 32.3838 | 21.1537 | 210.1595 | 4.5209 | 10 | 8 | 2 | Verifica
11 | 15 | 21 | 1 | Mdes | -60.341 | -39.595 | -18.946 | -306.414 | -38.443 | -41.967 | -57.389 | -348.381 | -161.9033 | -365.5977 | -365.5977 | -405.1927 | 326.0027 | -323.7456 | 284.1172 | 70 | 30 | 336.726 | 446.9067 | 12.2237 | 3F16+2F20 | 12.315 | 13.9286 | 4F20+1F16 | 14.577 | 0.81 | 0.416 | 1.1837 | 2.1137 | 0.16556 | 5.5451 | 0.49757 | 302.1243 | 286.2413 | 0.81 | 0.416 | 0.84483 | 1.5086 | 0.19597 | 6.5622 | 0.69723 | 356.6238 | 338.8162
11 | 21 | 24 | 1 | Msin | -73.51 | -48.661 | 14.143 | 226.975 | 28.561 | 31.179 | 42.704 | 258.154 | 120.1502 | 270.9652 | 270.9652 | 222.3042 | -319.6262 | 208.8108 | -260.6056 | 70 | 30 | 336.726 | 446.9067 | 8.9837 | 3F16+1F20 | 9.1735 | 11.2121 | 3F16+2F20 | 12.315 | 0.81 | 0.416 | 1.3425 | 2.3973 | 0.12333 | 5.0479 | 0.37071 | 225.9795 | 213.2205 | 0.81 | 0.416 | 0.7449 | 1.3302 | 0.16556 | 6.5329 | 0.69235 | 301.7628 | 286.2413 | 465 | 30.6653 | 20.1733 | 154.4952 | 3.3234 | 10 | 8 | 2 | Verifica
11 | 21 | 24 | 1 | Mdes | -38.708 | -25.295 | -10.526 | -167.772 | -21.158 | -23.098 | -31.684 | -190.87 | -88.945 | -200.3752 | -200.3752 | -225.6702 | 175.0802 | -204.8854 | 168.6723 | 70 | 30 | 336.726 | 446.9067 | 7.2568 | 4F16 | 8.0425 | 8.8148 | 3F16+1F20 | 9.1735 | 0.81 | 0.416 | 1.1406 | 2.0368 | 0.10812 | 5.0576 | 0.37341 | 198.5408 | 186.9331 | 0.81 | 0.416 | 0.87671 | 1.5656 | 0.12333 | 5.5847 | 0.50672 | 225.8984 | 213.2205

## 17. mom cad
| qmax |  |  | q+F |  |  | q-F
Carico | sin | des | Carico | sin | des | Carico | sin | des
32.2209 | -49.184 | -68.295 | 19.9391 | 12.4599 | -91.7494 | 19.9391 | -73.3999 | 7.3614 | 6
31.3039 | -82.832 | -79.459 | 18.8069 | 9.02 | -106.7316 | 18.8069 | -108.444 | 10.7716
32.2209 | -55.363 | -41.732 | 19.9391 | 16.2997 | -69.2545 | 19.9391 | -84.1857 | 17.1665
33.9866 | -71.455 | -72.022 | 21.8743 | 52.6342 | -153.9848 | 21.8743 | -143.0862 | 60.4208 | 5
55.3551 | -139.533 | -139.23 | 33.897 | 29.1067 | -199.7764 | 33.897 | -199.8487 | 28.6524
33.9866 | -58.078 | -61.958 | 21.8743 | 74.0503 | -140.1119 | 21.8743 | -148.9523 | 61.2099
33.9866 | -65.677 | -67.273 | 21.8743 | 115.0496 | -229.3798 | 21.8743 | -198.1916 | 141.5558 | 4
55.3551 | -139.01 | -138.972 | 33.897 | 123.9587 | -293.9358 | 33.897 | -293.8767 | 122.8518
33.9866 | -51.751 | -58.412 | 21.8743 | 159.5478 | -197.6626 | 21.8743 | -226.4558 | 123.1146
34.9616 | -62.268 | -67.779 | 22.6243 | 160.5989 | -299.5826 | 22.6243 | -239.3609 | 210.1146 | 3
56.3301 | -139.59 | -139.463 | 34.647 | 214.9378 | -386.1048 | 34.647 | -386.2918 | 213.3828
34.9616 | -51.38 | -55.703 | 22.6243 | 231.3492 | -239.3996 | 22.6243 | -298.4392 | 168.2256
34.9616 | -57.333 | -77.342 | 22.6243 | 189.4596 | -340.6375 | 22.6243 | -262.3136 | 239.5635 | 2
56.3301 | -140.452 | -140.73 | 34.647 | 251.8094 | -424.2138 | 34.647 | -424.3014 | 249.9578
34.9616 | -61.047 | -50.512 | 22.6243 | 264.8781 | -264.1623 | 22.6243 | -343.7341 | 199.2963
34.9616 | -46.582 | -82.375 | 22.6243 | 184.9147 | -347.8398 | 22.6243 | -244.2207 | 239.7138 | 1
37.1097 | -97.131 | -95.724 | 23.8498 | 288.5863 | -411.2118 | 23.8498 | -412.8323 | 287.6938
34.9616 | -66.563 | -39.771 | 22.6243 | 266.5411 | -246.1131 | 22.6243 | -353.3911 | 194.9951

## 18. trave da studiare
| Piano | Altezza trave | Base trave | Copriferro [cm] | fyd [N/mm2] | F [mm] | A arm [cm2] | 40 diam [cm]
| 6 | 50 | 30 | 4 | 391.3 | 16 | 2.0106 | 64 |  |  | 1F16 |  | 2.0106 |  | I ORDINE |  | 1 | 4 | 4 | 10 | 10 | 16 |  | II ORDINE |  | 1 | 4 | 4 | 10 | 10 | 16 |  | III ORDINE |  | 1 | 4 | 4 | 10 | 10 | 16 |  | IV ORDINE |  | 1 | 4 | 4 | 10 | 10 | 16 | V ORDINE | 1 | 4 | 4 | 10 | 10 | 16 | VI ORDINE | 1 | 4 | 4 | 10 | 10 | 16
| 5 | 50 | 30 |  |  | 20 | 3.1416 | 80 |  |  | 2F16 |  | 4.0212 |  | M-max (kNm) |  | -221.443 | -283.344 | -336.1051 | -334.5366 | -285.7317 | -221.8691 |  | M-max (kNm) |  | -239.0185 | -276.3467 | -337.3658 | -337.1518 | -276.5258 | -239.4009 |  | M-max (kNm) |  | -217.5772 | -248.0337 | -314.8846 | -314.6122 | -245.2585 | -216.4789 |  | M-max (kNm) |  | -179.8657 | -186.3044 | -234.6387 | -234.625 | -182.5271 | -178.5947 | M-max (kNm) | -128.6903 | -125.0136 | -159.1566 | -159.0639 | -120.1037 | -125.5611 | M-max (kNm) | -63.3015 | -70.1996 | -86.2737 | -84.7467 | -63.5918 | -59.4565
| 4 | 60 | 30 | [7 empty] | 3F16 |  | 6.0319 |  | M+max (kNm) |  | 178.3646 | 226.002 | 265.2903 | 264.3458 | 244.8497 | 185.7325 |  | M+max (kNm) |  | 182.9863 | 224.4719 | 242.2962 | 240.571 | 241.8066 | 190.2027 |  | M+max (kNm) |  | 156.1423 | 200.4362 | 211.3004 | 209.8308 | 215.4568 | 161.5436 |  | M+max (kNm) |  | 242.418 | 138.5806 | 116.8843 | 115.7046 | 151.3982 | 119.8633 | M+max (kNm) | 50.069 | 55.111 | 12.9176 | 12.4429 | 72.0013 | 60.059 | M+max (kNm) | 7.6972 | -3.517 | -0.5623 | 1.3747 | 7.5098 | 13.2704
| 3 | 70 | 30 | [7 empty] | 4F16 |  | 8.0425 |  | As,sup (cm2) |  | 9.5272 | 12.1904 | 14.4604 | 14.3929 | 12.2931 | 9.5455 |  | As,sup (cm2) |  | 10.2834 | 11.8893 | 14.5146 | 14.5054 | 11.8971 | 10.2998 |  | As,sup (cm2) |  | 9.3609 | 10.6712 | 13.5474 | 13.5357 | 10.5518 | 9.3136 |  | As,sup (cm2) |  | 9.1203 | 10.2785 | 11.8976 | 11.8969 | 8.0425 | 9.0558 | As,sup (cm2) | 7.9439 | 7.717 | 9.8246 | 9.8189 | 7.4139 | 7.7508 | As,sup (cm2) | 3.9075 | 4.3334 | 5.3256 | 5.2313 | 3.9255 | 3.6702
| 2 | 70 | 30 | [7 empty] | 1F20 |  | 3.1416 |  | As,inf (cm2) |  | 7.6738 | 9.7234 | 11.4137 | 11.373 | 10.5342 | 7.9908 |  | As,inf (cm2) |  | 7.8727 | 9.6575 | 10.4244 | 10.3502 | 10.4033 | 8.1831 |  | As,inf (cm2) |  | 6.7178 | 8.6234 | 9.0908 | 9.0276 | 9.2697 | 6.9501 |  | As,inf (cm2) |  | 5.7622 | 7.0269 | 5.9267 | 5.8669 | 7.6768 | 6.0778 | As,inf (cm2) | 3.0907 | 3.402 | 0.79739 | 0.76809 | 4.4446 | 3.7074 | As,inf (cm2) | 0.47514 | 0.2171 | 0.03471 | 0.084859 | 0.46357 | 0.81917
| 1 | 70 | 30 | [7 empty] | 2F20 |  | 6.2832 |  | barre sup |  | 3F20 1F16 | 5F20 | 5F20 | 5F20 | 5F20 | 3F20 1F16 |  | barre sup |  | 3F20 1F16 | 5F20 | 5F20 | 5F20 | 4F20 | 3F20 1F16 |  | barre sup |  | 3F20 | 4F20 1F16 | 4F20 1F16 | 4F20 1F16 | 4F20 1F16 | 3F20 |  | barre sup |  | 3F20 | 4F20 | 4F20 | 4F20 | 4F20 | 3F20 | barre sup | 4F16 | 5F16 | 5F16 | 5F16 | 5F16 | 4F16 | barre sup | 3F16 | 3F16 | 3F16 | 3F16 | 3F16 | 3F16
[11 empty] | 3F20 |  | 9.4248
[10 empty] | 2F20+1F16 |  |  | 8.2938 |  | barre sinf |  | 2F20 1F16 | 2F20 2F16 | 2F20 3F16 | 2F20 3F16 | 2F20 3F16 | 2F20 1F16 |  | barre sinf |  | 2F20 1F16 | 3F20 1F16 | 3F20 1F16 | 3F20 1F16 | 3F20 1F16 | 2F20 1F16 |  | barre sinf |  | 2F20 1F16 | 2F20 2F16 | 2F20 2F16 | 2F20 2F16 | 2F20 2F16 | 2F20 1F16 |  | barre sinf |  | 4F16 | 4F16 | 4F16 | 4F16 | 4F16 | 4F16 | barre sinf | 3F16 | 3F16 | 3F16 | 3F16 | 3F16 | 3F16 | barre sinf | 3F16 | 3F16 | 3F16 | 3F16 | 3F16 | 3F16
[15 empty] | M-Rd (kNm) |  | 265.7955 | 365.1036 | 365.1036 | 365.1036 | 365.1036 | 265.7955 |  | M-Rd (kNm) |  | 265.7955 | 365.1036 | 365.1036 | 365.1036 | 292.0829 | 265.7955 |  | M-Rd (kNm) |  | 219.0622 | 338.8162 | 338.8162 | 338.8162 | 338.8162 | 219.0622 |  | M-Rd (kNm) |  | 185.8709 | 247.8279 | 247.8279 | 247.8279 | 247.8279 | 185.8709 | M-Rd (kNm) | 130.2867 | 162.8584 | 162.8584 | 162.8584 | 162.8584 | 130.2867 | M-Rd (kNm) | 97.715 | 97.715 | 97.715 | 97.715 | 97.715 | 97.715
[15 empty] | M+Rd (kNm) |  | 192.7747 | 239.508 | 286.2413 | 286.2413 | 286.2413 | 192.7747 |  | M+Rd (kNm) |  | 192.7747 | 265.7955 | 265.7955 | 265.7955 | 265.7955 | 192.7747 |  | M+Rd (kNm) |  | 192.7747 | 239.508 | 239.508 | 239.508 | 239.508 | 192.7747 |  | M+Rd (kNm) |  | 158.6099 | 158.6099 | 158.6099 | 158.6099 | 158.6099 | 158.6099 | M+Rd (kNm) | 97.715 | 97.715 | 97.715 | 97.715 | 97.715 | 97.715 | M+Rd (kNm) | 97.715 | 97.715 | 97.715 | 97.715 | 97.715 | 97.715
[6 empty] | Amatura Longitudinale | [24 empty] | Amatura Trasversale
| I ORDINE | [12 empty] | sinistra |  |  | destra | [5 empty] | sinistra |  |  | destra |  |  |  |  | β | k | u | u1 | w | x [cm] | s' | MRd [KNm] | MRd sempl | Luce campata [cm] | gd+qd pres.sis | V | Asw/s | s | Staffe F8 | n bracci
| Pilastro | Msin | Mdes | Asin | Ades | Armatura filante |  |  | M1 | Moncone 1 |  |  | M1+M2 | Inters M | Lungh Mres | Lung moncone | Inters M | Lungh Mres | Lung moncone | Moncone 2 |  | M1+M2+M3 | Inters M | Lungh Mres | Lung moncone | Inters M | Lungh Mres | Lung monc
Sup | 1 |  | -221.443 |  | 9.5272 | 3F20 |  | 9.4248 | 219.0622 | 1F16 |  | 2.0106 | 265.7955 |  |  |  | 17 | 52 | 116 |  |  | 265.7955 | [6 empty] | VERIFICATO | VERIFICA | 0.81 | 0.416 | 1.3788 | 2.4621 | 0.1115 | 4.9163 | 0.33281 | 204.6456 | 192.7747 | 465 | 22.6243 | 179.1555 | 3.8539 | 10 | 8 | 2 | Verifica
| 4 | -283.344 | -336.1051 | 12.1904 | 14.4604 | 3F20 |  | 9.4248 | 219.0622 | 1F20 |  | 3.1416 | 292.0829 | 85 | 120 | 200 | 110 | 145 | 225 | 1F20 | 3.1416 | 365.1036 | 36 | 71 | 151 | 66 | 101 | 181 | VERIFICATO | VERIFICA | 0.81 | 0.416 | 1.2755 | 2.2777 | 0.16556 | 5.4239 | 0.46879 | 302.1486 | 286.2413 | 480 | 23.8498 | 200.1518 | 4.3056 | 10 | 8 | 2 | Verifica
| 10 | -334.5366 | -285.7317 | 14.3929 | 12.2931 | 3F20 |  | 9.4248 | 219.0622 | 1F20 |  | 3.1416 | 292.0829 | 107 | 142 | 222 | 85 | 120 | 200 | 1F20 | 3.1416 | 365.1036 | 65 | 100 | 180 | 37 | 72 | 152 | VERIFICATO | VERIFICA | 0.81 | 0.416 | 1.2755 | 2.2777 | 0.16556 | 5.4239 | 0.46879 | 302.1486 | 286.2413 | 415 | 22.6243 | 188.7469 | 4.0603 | 10 | 8 | 2 | Verifica
| 16 | -221.8691 |  | 9.5455 |  | 3F20 |  | 9.4248 | 219.0622 | 1F16 |  | 2.0106 | 265.7955 | 17 | 52 | 116 | [5 empty] | 265.7955 | [6 empty] | VERIFICATO | VERIFICA | 0.81 | 0.416 | 1.3788 | 2.4621 | 0.1115 | 4.9163 | 0.33281 | 204.6456 | 192.7747
Inf | 1 |  | 178.3646 |  | 7.6738 | 2F20+1F16 |  | 8.2938 | 192.7747 |  |  |  | 192.7747 | [17 empty] | 0.81 | 0.416 | 0.72527 | 1.2951 | 0.15374 | 6.4166 | 0.67253 | 280.4797 | 265.7955
| 4 | 226.002 | 265.2903 | 9.7234 | 11.4137 | 2F20+1F16 |  | 8.2938 | 192.7747 | 1F16 |  | 2.0106 | 239.508 | 102 | 137 | 201 | 130 | 165 | 229 | 1F16 | 2.0106 | 286.2413 | 0 | 35 | 64 | 74 | 109 | 173 |  |  | 0.81 | 0.416 | 0.784 | 1.4 | 0.21118 | 6.9606 | 0.75954 | 383.8305 | 365.1036
| 10 | 264.3458 | 244.8497 | 11.373 | 10.5342 | 2F20+1F16 |  | 8.2938 | 192.7747 | 1F16 |  | 2.0106 | 239.508 | 129 | 164 | 228 | 108 | 143 | 207 | 1F16 | 2.0106 | 286.2413 | 74 | 109 | 173 | 47 | 82 | 146 |  |  | 0.81 | 0.416 | 0.784 | 1.4 | 0.21118 | 6.9606 | 0.75954 | 383.8305 | 365.1036
| 16 | 185.7325 |  | 7.9908 |  | 2F20+1F16 |  | 8.2938 | 192.7747 |  |  |  | 192.7747 | [17 empty] | 0.81 | 0.416 | 0.72527 | 1.2951 | 0.15374 | 6.4166 | 0.67253 | 280.4797 | 265.7955
[6 empty] | Amatura Longitudinale | [24 empty] | Amatura Trasversale
| II ORDINE | [12 empty] | sinistra |  |  | destra | [5 empty] | sinistra |  |  | destra |  |  |  |  | β | k | u | u1 | w | x [cm] | s' | MRd [KNm] | MRd sempl | Luce campata [cm] | gd+qd pres.sis | V | Asw/s | s | Staffe F8 | n bracci
| Pilastro | Msin | Mdes | Asin | Ades | Armatura filante |  |  | M1 | Moncone 1 |  |  | M1+M2 | Inters M | Lungh Mres | Lung moncone | Inters M | Lungh Mres | Lung moncone | Moncone 2 |  | M1+M2+M3 | Inters M | Lungh Mres | Lung moncone | Inters M | Lungh Mres | Lung monc
Sup | 1 |  | -239.0185 |  | 10.2834 | 3F20 |  | 9.4248 | 219.0622 | 1F16 |  | 2.0106 | 265.7955 |  |  |  | 30 | 65 | 129 |  |  | 265.7955 | [6 empty] | VERIFICATO | VERIFICA | 0.81 | 0.416 | 1.3788 | 2.4621 | 0.1115 | 4.9163 | 0.33281 | 204.6456 | 192.7747 | 465 | 34.4086 | 206.5155 | 4.4425 | 10 | 8 | 2 | Verifica
| 4 | -276.3467 | -337.3658 | 11.8893 | 14.5146 | 3F20 |  | 9.4248 | 219.0622 | 1F20 |  | 3.1416 | 292.0829 | 80 | 115 | 195 | 100 | 135 | 215 | 1F20 | 3.1416 | 365.1036 | 0 | 35 | 80 | 65 | 100 | 180 | VERIFICATO | VERIFICA | 0.81 | 0.416 | 1.3736 | 2.4529 | 0.15374 | 5.2428 | 0.42331 | 280.8362 | 265.7955 | 480 | 33.8964 | 219.7863 | 4.728 | 10 | 8 | 2 | Verifica
| 10 | -337.1518 | -276.5258 | 14.5054 | 11.8971 | 3F20 |  | 9.4248 | 219.0622 | 1F20 |  | 3.1416 | 292.0829 | 105 | 140 | 220 | 80 | 115 | 195 | 1F20 | 3.1416 | 365.1036 | 65 | 100 | 180 | 0 | 35 | 80 | VERIFICATO | VERIFICA | 0.81 | 0.416 | 1.3736 | 2.4529 | 0.15374 | 5.2428 | 0.42331 | 280.8362 | 265.7955 | 415 | 34.4086 | 213.1562 | 4.5853 | 10 | 8 | 2 | Verifica
| 16 | -239.4009 |  | 10.2998 |  | 3F20 |  | 9.4248 | 219.0622 | 1F16 |  | 2.0106 | 265.7955 | 30 | 65 | 129 | [5 empty] | 265.7955 | [6 empty] | VERIFICATO | VERIFICA | 0.81 | 0.416 | 1.3788 | 2.4621 | 0.1115 | 4.9163 | 0.33281 | 204.6456 | 192.7747
Inf | 1 |  | 182.9863 |  | 7.8727 | 2F20+1F16 |  | 8.2938 | 192.7747 | [21 empty] | 0.81 | 0.416 | 0.72527 | 1.2951 | 0.15374 | 6.4166 | 0.67253 | 280.4797 | 265.7955
| 4 | 224.4719 | 242.2962 | 9.6575 | 10.4244 | 2F20+1F16 |  | 8.2938 | 192.7747 | 1F20 |  | 3.1416 | 265.7955 | 100 | 135 | 215 | 130 | 165 | 245 | [11 empty] | 0.81 | 0.416 | 0.728 | 1.3 | 0.21118 | 7.224 | 0.79694 | 383.6517 | 365.1036
| 10 | 240.571 | 241.8066 | 10.3502 | 10.4033 | 2F20+1F16 |  | 8.2938 | 192.7747 | 1F20 |  | 3.1416 | 265.7955 | 130 | 165 | 245 | 100 | 135 | 215 | [11 empty] | 0.81 | 0.416 | 0.728 | 1.3 | 0.21118 | 7.224 | 0.79694 | 383.6517 | 365.1036
| 16 | 190.2027 |  | 8.1831 |  | 2F20+1F16 |  | 8.2938 | 192.7747 | [21 empty] | 0.81 | 0.416 | 0.72527 | 1.2951 | 0.15374 | 6.4166 | 0.67253 | 280.4797 | 265.7955
[6 empty] | Amatura Longitudinale | [24 empty] | Amatura Trasversale
| III ORDINE | [12 empty] | sinistra |  |  | destra | [5 empty] | sinistra |  |  | destra |  |  |  |  | β | k | u | u1 | w | x [cm] | s' | MRd [KNm] | MRd sempl | Luce campata [cm] | gd+qd pres.sis | V | Asw/s | s | Staffe F8 | n bracci
| Pilastro | Msin | Mdes | Asin | Ades | Armatura filante |  |  | M1 | Moncone 1 |  |  | M1+M2 | Inters M | Lungh Mres | Lung moncone | Inters M | Lungh Mres | Lung moncone | Moncone 2 |  | M1+M2+M3 | Inters M | Lungh Mres | Lung moncone | Inters M | Lungh Mres | Lung monc
Sup | 1 |  | -217.5772 |  | 9.3609 | 3F20 |  | 9.4248 | 219.0622 | [19 empty] | VERIFICATO | VERIFICA | 0.81 | 0.416 | 1.1364 | 2.0292 | 0.1115 | 5.1023 | 0.38579 | 204.6345 | 192.7747 | 465 | 0 | 120.6273 | 2.5949 | 10 | 8 | 2 | Verifica
| 4 | -248.0337 | -314.8846 | 10.6712 | 13.5474 | 3F20 |  | 9.4248 | 219.0622 | 1F16 |  | 2.0106 | 265.7955 | 57 | 92 | 156 | 90 | 125 | 189 | 1F20 | 3.1416 | 338.8162 | 0 | 35 | 80 | 63 | 98 | 178 | VERIFICATO | VERIFICA | 0.81 | 0.416 | 1.4146 | 2.5261 | 0.13853 | 5.107 | 0.38707 | 253.4129 | 239.508 | 480 | 0 | 127.0199 | 2.7324 | 10 | 8 | 2 | Verifica
| 10 | -314.6122 | -245.2585 | 13.5357 | 10.5518 | 3F20 |  | 9.4248 | 219.0622 | 1F16 |  | 2.0106 | 265.7955 | 90 | 125 | 189 | 55 | 90 | 154 | 1F20 | 3.1416 | 338.8162 | 63 | 98 | 178 | 0 | 35 | 80 | VERIFICATO | VERIFICA | 0.81 | 0.416 | 1.4146 | 2.5261 | 0.13853 | 5.107 | 0.38707 | 253.4129 | 239.508 | 415 | 0 | 135.1607 | 2.9075 | 10 | 8 | 2 | Verifica
| 16 | -216.4789 |  | 9.3136 |  | 3F20 |  | 9.4248 | 219.0622 | [19 empty] | VERIFICATO | VERIFICA | 0.81 | 0.416 | 1.1364 | 2.0292 | 0.1115 | 5.1023 | 0.38579 | 204.6345 | 192.7747
Inf | 1 |  | 156.1423 |  | 6.7178 | 2F20+1F16 |  | 8.2938 | 192.7747 | [21 empty] | 0.81 | 0.416 | 0.88 | 1.5714 | 0.12671 | 5.6291 | 0.51679 | 231.9852 | 219.0622
| 4 | 200.4362 | 211.3004 | 8.6234 | 9.0908 | 2F20+1F16 |  | 8.2938 | 192.7747 | 1F16 |  | 2.0106 | 239.508 | 52 | 87 | 151 | 87 | 122 | 186 | [11 empty] | 0.81 | 0.416 | 0.7069 | 1.2623 | 0.19597 | 7.1259 | 0.78334 | 356.2826 | 338.8162
| 10 | 209.8308 | 215.4568 | 9.0276 | 9.2697 | 2F20+1F16 |  | 8.2938 | 192.7747 | 1F16 |  | 2.0106 | 239.508 | 84 | 119 | 183 | 70 | 105 | 169 | [11 empty] | 0.81 | 0.416 | 0.7069 | 1.2623 | 0.19597 | 7.1259 | 0.78334 | 356.2826 | 338.8162
| 16 | 161.5436 |  | 6.9501 |  | 2F20+1F16 |  | 8.2938 | 192.7747 | [21 empty] | 0.81 | 0.416 | 0.88 | 1.5714 | 0.12671 | 5.6291 | 0.51679 | 231.9852 | 219.0622
[6 empty] | Amatura Longitudinale | [24 empty] | Amatura Trasversale
| IV ORDINE | [12 empty] | sinistra |  |  | destra | [5 empty] | sinistra |  |  | destra |  |  |  |  | β | k | u | u1 | w | x [cm] | s' | MRd [KNm] | MRd sempl | Luce campata [cm] | gd+qd pres.sis | V | Asw/s | s | Staffe F8 | n bracci
| Pilastro | Msin | Mdes | Asin | Ades | Armatura filante |  |  | M1 | Moncone 1 |  |  | M1+M2 | Inters M | Lungh Mres | Lung moncone | Inters M | Lungh Mres | Lung moncone | Moncone 2 |  | M1+M2+M3 | Inters M | Lungh Mres | Lung moncone | Inters M | Lungh Mres | Lung monc
Sup | 1 |  | -179.8657 |  | 9.1203 | 3F20 |  | 9.4248 | 185.8709 | [19 empty] | VERIFICATO | VERIFICA | 0.81 | 0.416 | 1.1719 | 2.0926 | 0.10812 | 5.0312 | 0.36601 | 198.5426 | 186.9331 | 465 | 0 | 108.8439 | 2.3414 | 10 | 8 | 2 | Verifica
| 4 | -186.3044 | -234.6387 | 10.2785 | 11.8976 | 3F20 |  | 9.4248 | 185.8709 | 1F20 |  | 3.1416 | 247.8279 | 37 | 67 | 147 | 70 | 100 | 180 | [9 empty] | VERIFICATO | VERIFICA | 0.81 | 0.416 | 1.5625 | 2.7902 | 0.10812 | 4.7835 | 0.2925 | 198.5499 | 186.9331 | 480 | 0 | 105.4441 | 2.2683 | 10 | 8 | 2 | Verifica
| 10 | -234.625 | -182.5271 | 11.8969 | 8.0425 | 3F20 |  | 9.4248 | 185.8709 | 1F20 |  | 3.1416 | 247.8279 | 70 | 100 | 180 | 35 | 65 | 145 | [9 empty] | VERIFICATO | VERIFICA | 0.81 | 0.416 | 1.5625 | 2.7902 | 0.10812 | 4.7835 | 0.2925 | 198.5499 | 186.9331 | 415 | 0 | 121.9576 | 2.6235 | 10 | 8 | 2 | Verifica
| 16 | -178.5947 |  | 9.0558 |  | 3F20 |  | 9.4248 | 185.8709 | [19 empty] | VERIFICATO | VERIFICA | 0.81 | 0.416 | 1.1719 | 2.0926 | 0.10812 | 5.0312 | 0.36601 | 198.5426 | 186.9331
Inf | 1 |  | 242.418 |  | 5.7622 | 3F16 |  | 6.0319 | 118.9574 | 1F16 |  | 2.0106 | 158.6099 | 17 | 47 | 111 | 17 | 47 | 111 | [11 empty] | 0.81 | 0.416 | 0.85333 | 1.5238 | 0.12671 | 5.677 | 0.5275 | 231.9732 | 219.0622
| 4 | 138.5806 | 116.8843 | 7.0269 | 5.9267 | 3F16 |  | 6.0319 | 118.9574 | 1F16 |  | 2.0106 | 158.6099 | 110 | 140 | 204 | 140 | 170 | 234 | [11 empty] | 0.81 | 0.416 | 0.64 | 1.1429 | 0.16894 | 7.0102 | 0.76679 | 307.5815 | 292.0829
| 10 | 115.7046 | 151.3982 | 5.8669 | 7.6768 | 3F16 |  | 6.0319 | 118.9574 | 1F16 |  | 2.0106 | 158.6099 | 137 | 167 | 231 | 110 | 140 | 204 | [11 empty] | 0.81 | 0.416 | 0.64 | 1.1429 | 0.16894 | 7.0102 | 0.76679 | 307.5815 | 292.0829
| 16 | 119.8633 |  | 6.0778 |  | 3F16 |  | 6.0319 | 118.9574 | 1F16 |  | 2.0106 | 158.6099 | 17 | 47 | 111 | 17 | 47 | 111 | [11 empty] | 0.81 | 0.416 | 0.85333 | 1.5238 | 0.12671 | 5.677 | 0.5275 | 231.9732 | 219.0622
[6 empty] | Amatura Longitudinale | [24 empty] | Amatura Trasversale
| V ORDINE | [12 empty] | sinistra |  |  | destra | [5 empty] | sinistra |  |  | destra |  |  |  |  | β | k | u | u1 | w | x [cm] | s' | MRd [KNm] | MRd sempl | Luce campata [cm] | gd+qd pres.sis | V | Asw/s | s | Staffe F8 | n bracci
| Pilastro | Msin | Mdes | Asin | Ades | Armatura filante |  |  | M1 | Moncone 1 |  |  | M1+M2 | Inters M | Lungh Mres | Lung moncone | Inters M | Lungh Mres | Lung moncone | Moncone 2 |  | M1+M2+M3 | Inters M | Lungh Mres | Lung moncone | Inters M | Lungh Mres | Lung monc
Sup | 1 |  | -128.6903 |  | 7.9439 | 3F16 |  | 6.0319 | 97.715 | 1F16 |  | 2.0106 | 130.2867 |  |  |  | 50 | 75 | 139 | [9 empty] | VERIFICATO | VERIFICA | 0.81 | 0.416 | 1.3333 | 2.381 | 0.081092 | 4.5888 | 0.22914 | 149.7641 | 140.1998 | 465 | 0 | 85.3061 | 1.8351 | 10 | 8 | 2 | Verifica
| 4 | -125.0136 | -159.1566 | 7.717 | 9.8246 | 3F16 |  | 6.0319 | 97.715 | 1F16 |  | 2.0106 | 130.2867 | 62 | 87 | 151 | 84 | 109 | 173 | 1F16 | 2.0106 | 162.8584 | 25 | 50 | 114 | 55 | 80 | 144 | VERIFICATO | VERIFICA | 0.81 | 0.416 | 1.6667 | 2.9762 | 0.081092 | 4.4842 | 0.19281 | 149.7557 | 140.1998 | 480 | 0 | 82.6385 | 1.7777 | 10 | 8 | 2 | Verifica
| 10 | -159.0639 | -120.1037 | 9.8189 | 7.4139 | 3F16 |  | 6.0319 | 97.715 | 1F16 |  | 2.0106 | 130.2867 | 84 | 109 | 173 | 57 | 82 | 146 | 1F16 | 2.0106 | 162.8584 | 55 | 80 | 144 | 20 | 45 | 109 | VERIFICATO | VERIFICA | 0.81 | 0.416 | 1.6667 | 2.9762 | 0.081092 | 4.4842 | 0.19281 | 149.7557 | 140.1998 | 415 | 0 | 95.584 | 2.0562 | 10 | 8 | 2 | Verifica
| 16 | -125.5611 |  | 7.7508 |  | 3F16 |  | 6.0319 | 97.715 | 1F16 |  | 2.0106 | 130.2867 | 45 | 70 | 134 | [12 empty] | VERIFICATO | VERIFICA | 0.81 | 0.416 | 1.3333 | 2.381 | 0.081092 | 4.5888 | 0.22914 | 149.7641 | 140.1998
Inf | 1 |  | 50.069 |  | 3.0907 | 3F16 |  | 6.0319 | 97.715 | [21 empty] | 0.81 | 0.416 | 0.75 | 1.3393 | 0.10812 | 5.5361 | 0.49548 | 198.4712 | 186.9331
| 4 | 55.111 | 12.9176 | 3.402 | 0.79739 | 3F16 |  | 6.0319 | 97.715 | [21 empty] | 0.81 | 0.416 | 0.6 | 1.0714 | 0.13515 | 6.4879 | 0.68477 | 246.9093 | 233.6663
| 10 | 12.4429 | 72.0013 | 0.76809 | 4.4446 | 3F16 |  | 6.0319 | 97.715 | [21 empty] | 0.81 | 0.416 | 0.6 | 1.0714 | 0.13515 | 6.4879 | 0.68477 | 246.9093 | 233.6663
| 16 | 60.059 |  | 3.7074 |  | 3F16 |  | 6.0319 | 97.715 | [21 empty] | 0.81 | 0.416 | 0.75 | 1.3393 | 0.10812 | 5.5361 | 0.49548 | 198.4712 | 186.9331
[6 empty] | Amatura Longitudinale | [24 empty] | Amatura Trasversale
| VI ORDINE | [12 empty] | sinistra |  |  | destra | [5 empty] | sinistra |  |  | destra |  |  |  |  | β | k | u | u1 | w | x [cm] | s' | MRd [KNm] | MRd sempl | Luce campata [cm] | gd+qd pres.sis | V | Asw/s | s | Staffe F8 | n bracci
| Pilastro | Msin | Mdes | Asin | Ades | Armatura filante |  |  | M1 | Moncone 1 |  |  | M1+M2 | Inters M | Lungh Mres | Lung moncone | Inters M | Lungh Mres | Lung moncone | Moncone 2 |  | M1+M2+M3 | Inters M | Lungh Mres | Lung moncone | Inters M | Lungh Mres | Lung monc
Sup | 1 |  | -63.3015 |  | 3.9075 | 3F16 |  | 6.0319 | 97.715 | [19 empty] | VERIFICATO | VERIFICA | 0.81 | 0.416 | 1 | 1.7857 | 0.081092 | 4.7482 | 0.28139 | 149.7707 | 140.1998 | 465 | 0 | 64.4175 | 1.3857 | 10 | 8 | 2 | Verifica
| 4 | -70.1996 | -86.2737 | 4.3334 | 5.3256 | 3F16 |  | 6.0319 | 97.715 | [19 empty] | VERIFICATO | VERIFICA | 0.81 | 0.416 | 1 | 1.7857 | 0.081092 | 4.7482 | 0.28139 | 149.7707 | 140.1998 | 480 | 1 | 64.8044 | 1.3941 | 10 | 8 | 2 | Verifica
| 10 | -84.7467 | -63.5918 | 5.2313 | 3.9255 | 3F16 |  | 6.0319 | 97.715 | [19 empty] | VERIFICATO | VERIFICA | 0.81 | 0.416 | 1 | 1.7857 | 0.081092 | 4.7482 | 0.28139 | 149.7707 | 140.1998 | 415 | 0 | 72.1786 | 1.5527 | 10 | 8 | 2 | Verifica
| 16 | -59.4565 |  | 3.6702 |  | 3F16 |  | 6.0319 | 97.715 | [19 empty] | VERIFICATO | VERIFICA | 0.81 | 0.416 | 1 | 1.7857 | 0.081092 | 4.7482 | 0.28139 | 149.7707 | 140.1998
Inf | 1 |  | 7.6972 |  | 0.47514 | 3F16 |  | 6.0319 | 97.715 | [21 empty] | 0.81 | 0.416 | 1 | 1.7857 | 0.081092 | 4.7482 | 0.28139 | 149.7707 | 140.1998
| 4 | -3.517 | -0.5623 | 0.2171 | 0.03471 | 3F16 |  | 6.0319 | 97.715 | [21 empty] | 0.81 | 0.416 | 1 | 1.7857 | 0.081092 | 4.7482 | 0.28139 | 149.7707 | 140.1998
| 10 | 1.3747 | 7.5098 | 0.084859 | 0.46357 | 3F16 |  | 6.0319 | 97.715 | [21 empty] | 0.81 | 0.416 | 1 | 1.7857 | 0.081092 | 4.7482 | 0.28139 | 149.7707 | 140.1998
| 16 | 13.2704 |  | 0.81917 |  | 3F16 |  | 6.0319 | 97.715 | [21 empty] | 0.81 | 0.416 | 1 | 1.7857 | 0.081092 | 4.7482 | 0.28139 | 149.7707 | 140.1998
Note on C18: Momento sollecitante a filo
Note on D18: Momento sollecitante a filo
Note on E18: Area a filo
Note on F18: Area a filo
Note on AD18: b*h*1,4/450<As'< (As+1,4)*b*h
Note on AE18: Armatura filante sup deve essere>ouguale al 25%di quella inf e l' armatura sup nelle zone critiche deve essere >o uguale al 50% di quella inf
Note on C29: Momento sollecitante a filo
Note on D29: Momento sollecitante a filo
Note on E29: Area a filo
Note on F29: Area a filo
Note on AD29: b*h*1,4/450<As'< (As+1,4)*b*h
Note on AE29: Armatura filante sup deve essere>ouguale al 25%di quella inf e l' armatura sup nelle zone critiche deve essere >o uguale al 50% di quella inf
Note on C40: Momento sollecitante a filo
Note on D40: Momento sollecitante a filo
Note on E40: Area a filo
Note on F40: Area a filo
Note on AD40: b*h*1,4/450<As'< (As+1,4)*b*h
Note on AE40: Armatura filante sup deve essere>ouguale al 25%di quella inf e l' armatura sup nelle zone critiche deve essere >o uguale al 50% di quella inf
Note on C51: Momento sollecitante a filo
Note on D51: Momento sollecitante a filo
Note on E51: Area a filo
Note on F51: Area a filo
Note on AD51: b*h*1,4/450<As'< (As+1,4)*b*h
Note on AE51: Armatura filante sup deve essere>ouguale al 25%di quella inf e l' armatura sup nelle zone critiche deve essere >o uguale al 50% di quella inf
Note on C62: Momento sollecitante a filo
Note on D62: Momento sollecitante a filo
Note on E62: Area a filo
Note on F62: Area a filo
Note on AD62: b*h*1,4/450<As'< (As+1,4)*b*h
Note on AE62: Armatura filante sup deve essere>ouguale al 25%di quella inf e l' armatura sup nelle zone critiche deve essere >o uguale al 50% di quella inf
Note on C73: Momento sollecitante a filo
Note on D73: Momento sollecitante a filo
Note on E73: Area a filo
Note on F73: Area a filo
Note on AD73: b*h*1,4/450<As'< (As+1,4)*b*h
Note on AE73: Armatura filante sup deve essere>ouguale al 25%di quella inf e l' armatura sup nelle zone critiche deve essere >o uguale al 50% di quella inf