## stima car. unit.
| Solaio | [5 empty] | Lmax | 5 | Lmax (trav a spess.) | 4.7 | Travi emergenti 30x70 |  |  |  |  | Travi spessore 100x24
| Elementi strutturali | [5 empty] | s | 0.2 | s | 0.235 | H | L | peso trave | peso sol da detrarre | P. proprio [KN/m2] | H | L | peso trave | peso sol da detrarre | P. proprio [KN/m2]
| Altezza [m] | Larghezza [m] | Spessore [m] | n (per metro) | P. specif. [KN/m3] | P. proprio [KN/m2] | S [m] |  | 0.24
[11 empty] | 0.3 | 0.7 | 6.45 | 1.461 | 4.989 | 0.24 | 1 | 6 | 2.9219 | 3.0781
soletta | 0.04 | 1 | 1 |  | 25 | 1 |  |  |  |  | Travi emergenti 30x60 |  |  |  |  | Travi spessore 60x24
travetti | 0.2 | 0.08 | 1 | 3 | 25 | 1.2 |  |  |  |  | H | L | peso trave | peso sol da detrarre | P. proprio [KN/m2] | H | L | peso trave | peso sol da detrarre | P. proprio [KN/m2]
pignatte | 0.2 | 0.33 | 0.35 | 3 |  | 0.72195
somma | [5 empty] | 2.9219 |  |  |  |  | 0.3 | 0.6 | 5.7 | 1.461 | 4.239 | 0.24 | 0.6 | 3.6 | 1.7532 | 1.8468
| Elementi non strutturali | [9 empty] | Travi emergenti 30x50
| Altezza [m] | Larghezza [m] | Spessore [m] |  | P. specif. [KN/m3] | P. proprio [KN/m2] |  |  |  |  | H | L | peso trave | peso sol da detrarre | P. proprio [KN/m2]
massetto | 0.03 | 1 | 1 |  | 18 | 0.54 |  |  |  |  | 0.3 | 0.5 | 4.95 | 1.461 | 3.489
pav. gres | 0.02 | 1 | 1 |  | 22 | 0.44
intonaco | 0.02 | 1 | 1 |  | 20 | 0.4
somma | [5 empty] | 1.38
| Sbalzo | [5 empty] | Lmax | 1.5
| Elementi strutturali | [5 empty] | S [m] | 0.2
| Altezza [m] | Larghezza [m] | Spessore [m] | n (per metro) | P. specif. [KN/m3] | P. proprio [KN/m2]
soletta | 0.04 | 1 | 1 |  | 25 | 1
travetti | 0.16 | 0.08 | 1 | 3 | 25 | 0.96
pignatte | 0.16 | 0.33 | 0.33 | 3 |  | 0.63058 | 0.63058
somma | [5 empty] | 2.5906
Elementi non strutturali
| Altezza [m] | Larghezza [m] | Spessore [m] |  | P. specif. [KN/m3] | P. proprio [KN/m2]
massetto | 0.03 | 1 | 1 |  | 18 | 0.54
pavimento | 0.02 | 1 | 1 |  | 20 | 0.4
intonaco | 0.02 | 1 | 1 |  | 20 | 0.4
somma | [5 empty] | 1.34
Scala
Elementi strutturali
| Altezza [m] | Larghezza [m] | Spessore [m] | n (per metro) | P. specif. [KN/m3] | P. proprio [KN/m2]
soletta | 0.14 | 1 |  |  | 25 | 3.5
Gradino area | 0.024 | 1 |  | 3 | 25 | 1.8
massetto | 0.02 | 1 |  |  | 18 | 0.36
pav. Granito | 0.0032 | 0.009 | 1 | 3 | 27 | 0.9882
intonaco | 0.02 | 1 | 1 |  | 20 | 0.4
somma | [5 empty] | 7.0482
Tramezzo
Elementi non strutturali
| Altezza [m] | Larghezza [m] | Spessore [m] | n (per metro) | P. specif. [KN/m2] | P. proprio [KN/m]
laterizi | 2.89 | 1 | 0.08 |  | 0.654 | 1.8901
intonaco | 2.89 | 0.02 | 1 |  | 20 | 1.156
somma | [5 empty] | 3.0461
Tamponature
Elementi non strutturali
| Altezza [m] | Larghezza [m] | Spessore [m] | n (per metro) | P. specif. [KN/m3] | P. proprio [KN/m]
laterizi | 2.89 | 1 | 0.12 |  | 7.2383 | 2.5102
laterizi | 2.89 | 1 | 0.08 |  | 8.175 | 1.8901
intonaco | 2.89 | 0.06 | 1 |  | 20 | 3.468
somma | [5 empty] | 5.9782
Solaio di copertura
Elementi strutturali
| Altezza [m] | Larghezza [m] | Spessore [m] | n (per metro) | P. specif. [KN/m3] | P. proprio [KN/m2]
soletta | 0.04 | 1 | 1 |  | 25 | 1
travetti | 0.2 | 0.08 | 1 | 3 | 25 | 1.2
pignatte | 0.2 | 0.33 | 0.35 | 3 |  | 0.72195
somma | [5 empty] | 2.9219
Elementi non strutturali
| Altezza [m] | Larghezza [m] | Spessore [m] |  | P. specif. [KN/m3] | P. proprio [KN/m2]
massetto | 0.05 | 1 | 1 |  | 20 | 1
pav. gres | 0.02 | 1 | 1 |  | 22 | 0.44
intonaco | 0.02 | 1 | 1 |  | 20 | 0.4
imperm. | 0.02 | 1 | 1 |  | 10 | 0.2
somma | [5 empty] | 2.04
Note on H51: la normativa essendo compreso tra 2 e 3 prende 1,2 per l' incidenza tramezzi

## Carichi unitari
| Coeff.parz | [8 empty] | Cls |  | Acciaio
| γG1 | γG2,γQ2 |  |  | Categ. | A | C2 | Spes.solaio | 0.24 | fck | 25 | fyd | 391.3
| 1.3 | 1.5 |  |  | y2 | 0.3 | 0.6 | Alt. Pilastri | 3.2 | E [MPa] | 31500 | fyk | 450
[8 empty] | Alt. Pilastri piano int | 3 | εcu | 0.0035 | εyd | 0.00196
[8 empty] | piani | 6 | fcd | 14.7
[8 empty] | Copri ferro | 0.04 | r | 0.0197
[10 empty] | r' | 0.0171
| gk | qk | gd | qd | gd+qd (ass.sisma) | gd+qd (pres.sisma)
Solaio | 4.3019 | 2 | 5.5925 | 3 | 8.5925 | 4.9019 | KN/m2
inc. tramezzi | 1.2 |  | 1.8 |  | 1.8 | 1.8
Sol copertura | 4.9619 | 2 | 6.4505 | 3 | 9.4505 | 4.9619 | KN/m2
Tramezzi | 3.0461 |  | 3.9599 |  | 3.9599 | 3.0461 | KN/m
Sbalzi | 3.9306 | 4 | 5.1098 | 6 | 11.1098 | 6.3306 | KN/m2
Cornicione | 3.5 | 0.5 | 4.55 | 0.75 | 5.3 | 3.8 | KN/m2
Scala | 7.0482 | 4 | 9.1627 | 6 | 15.1627 | 9.4482 | KN/m2
Trave emerg. 30x70 | 4.989 |  | 6.4857 |  | 6.4857 | 4.989 | KN/m
Trave emerg. 30x60 | 4.239 |  | 5.5107 |  | 5.5107 | 4.239 | KN/m
Trave emerg. 30x50 | 3.489 |  | 4.5357 |  | 4.5357 | 3.489 | KN/m
Trave a spes. 100x24 | 3.0781 |  | 4.0015 |  | 4.0015 | 3.0781 | KN/m
Trave a spes. 60x24 | 1.8468 |  | 2.4009 |  | 2.4009 | 1.8468 | KN/m
Tamponature | 5.9782 |  | 7.7717 |  | 7.7717 | 5.9782 | KN/m
Pilastri 30x80 p.i. | 16.8 |  | 21.84 |  | 21.84 | 16.8 | KN
Pilastri 30x80 | 14.4 |  | 18.72 |  | 18.72 | 14.4 | KN
Pilastri 30x70 | 13.125 |  | 17.0625 |  | 17.0625 | 13.125 | KN
Pilastri 30x60 | 11.7 |  | 15.21 |  | 15.21 | 11.7 | KN
Note on C2: Tab.6.2.1
Note on G3: 3.1.II
Note on G4: Tab.2.5.I

## Travi
STIMA DEI MOMENTI FLETTENTI NELLE TRAVI PER EFFETTO DEI CARICHI VERTICALI
Campata 14-20 trave 110 a spessore |  |  | Campata 5-11 trave di spina 107 |  |  | Campata 4-10 trave perimetrale 106 |  |  | Campata 7-13 trave di spina 109 |  |  | Campata 15-21 trave perimetrale 111
Sviluppo | 4.5 | m | Sviluppo | 4.55 | m | Svil. Solaio | 3.025 | m | Sviluppo | 5 | m | Svil. Solaio | 2.31 | m
Luce trav. | 4.7 | m | Luce trav. | 5.6 | m | Svil. Sbalzo | 1.8 | m | Luce trav. | 5.6 | m | Svil. Sbalzo | 1.8 | m
p.p. solaio | 8.5925 | KN/m2 | p.p. solaio + tramezzi | 12.5524 | KN/m2 | luve trav | 5.6 | m | p.p. solaio + tramezzi | 12.5524 | KN/m2 | luve trav | 4.7 | m
p.p.trave | 4.0015 | KN/m | p.p.trave | 6.4857 | KN/m | p.p. solaio + tramezzi | 12.5524 | KN/m2 | p.p.trave | 6.4857 | KN/m | p.p. solaio + tramezzi | 12.5524 | KN/m2
Carico | 42.6679 | KN/m | Carico | 63.5992 | KN/m | p.p. sbalzo | 11.1098 | KN/m2 | Carico | 69.2478 | KN/m | p.p. sbalzo | 11.1098 | KN/m2
Momento ass. sisma | 94.2533 | KNm | Momento ass. sisma | 199.4471 | KNm | p.p.trave | 6.4857 | KN/m | Momento ass. sisma | 217.1611 | KNm | p.p.trave | 6.4857 | KN/m
Momento con sisma | 56.552 | KNm | Momento con sisma | 119.6683 | KNm | p.p. tamp | 7.7717 | KN/m | Momento con sisma | 130.2966 | KNm | p.p. tamp | 7.7717 | KN/m
r' | 0.02 |  | r' | 0.02 |  | Carico | 72.226 | KN/m |  |  |  | Carico | 63.2511 | KN/m
d | 0.2 | m | d | 0.51568 | m | Momento ass. sisma | 226.5008 | KNm |  |  |  | Momento ass. sisma | 139.7216 | KNm
b(largh) | 94.2533 | cm | h | 60 | cm | Momento con sisma | 135.9005 | KNm |  |  |  | Momento con sisma | 83.833 | KNm
[6 empty] | r' | 0.02
[6 empty] | d | 0.1018
[6 empty] | h | 20 | cm

## Carichi sulle travi
|  |  |  | I IMPALCATO |  | II IMPALCATO |  | III IMPALCATO |  | IV IMPALCATO |  | V IMPALCATO |  | VI impalcato
|  |  |  | gd+qd ass.sis | gd+qd pres.sis | gd+qd ass.sis | gd+qd pres.sis | gd+qd ass.sis | gd+qd pres.sis | gd+qd ass.sis | gd+qd pres.sis | gd+qd ass.sis | gd+qd pres.sis | gd+qd ass.sis | gd+qd pres.sis
| Telaio 1 | Campata 1-2, 2-3 |  | 17.7765 | 12.8204 | 49.3653 | 30.6625 | 49.3653 | 30.6625 | 48.3903 | 29.9125 | 48.3903 | 29.9125 | 10.2907 | 7.339
| Telaio 2 | Campata 4-5, 5-6 |  | 12.7934 | 7.9488 | 12.7934 | 7.9488 | 12.7934 | 7.9488 | 12.7934 | 7.9488 | 12.7934 | 7.9488 | 11.8514 | 7.4088
|  | Campata 6-7, 7-8 |  | 17.7765 | 12.8204 | 49.3653 | 30.6625 | 49.3653 | 30.6625 | 48.3903 | 29.9125 | 48.3903 | 29.9125 | 22.0257 | 16.029
|  | Campata 8-9 |  | 17.7765 | 12.8204 | 17.7765 | 12.8204 | 17.7765 | 12.8204 | 16.8015 | 12.0704 | 16.8015 | 12.0704 | 10.2907 | 7.339
| Telaio 3 | Camp 10-11, 11-12 |  | 12.7934 | 7.9488 | 12.7934 | 7.9488 | 12.7934 | 7.9488 | 12.7934 | 7.9488 | 12.7934 | 7.9488 | 11.8514 | 7.4088
|  | Campata 12-13 |  | 58.8483 | 38.2996 | 58.8483 | 38.2996 | 58.8483 | 38.2996 | 57.8733 | 37.5496 | 57.8733 | 37.5496 | 30.1855 | 19.3085
|  | Camp 13-14, 14-15 |  | 22.85 | 15.8692 | 22.85 | 15.8692 | 22.85 | 15.8692 | 21.875 | 15.1192 | 21.875 | 15.1192 | 13.9863 | 9.051
| Telaio 4 | Camp 16-17, 17-18 |  | 17.7765 | 12.8204 | 49.3653 | 30.6625 | 49.3653 | 30.6625 | 48.3903 | 29.9125 | 48.3903 | 29.9125 | 10.2907 | 7.339
|  | Campata 18-19 |  | 48.3544 | 32.1003 | 48.3544 | 32.1003 | 48.3544 | 32.1003 | 47.3794 | 31.3503 | 47.3794 | 31.3503 | 25.2253 | 16.2795
|  | Campata 19-20 |  | 12.7934 | 7.9488 | 12.7934 | 7.9488 | 12.7934 | 7.9488 | 12.7934 | 7.9488 | 12.7934 | 7.9488 | 11.8514 | 7.4088
|  | Campata 20-21 |  | 16.8783 | 11.091 | 16.8783 | 11.091 | 16.8783 | 11.091 | 15.9033 | 10.341 | 15.9033 | 10.341 | 13.9863 | 9.051
| Telaio 5 | Camp 22-23, 23-24 |  | 17.7765 | 12.8204 | 49.3653 | 30.6625 | 49.3653 | 30.6625 | 48.3903 | 29.9125 | 48.3903 | 29.9125 | 10.2907 | 7.339
[16 empty] | 5.2 | 5.5
| Telaio 6 | Campata 1-4, 10-16 |  | 34.9616 | 22.6243 | 34.9616 | 22.6243 | 34.9616 | 22.6243 | 33.9866 | 21.8743 | 33.9866 | 21.8743 | 32.2209 | 19.9391 | 94.5362 | 61.1761 | 94.5362 | 61.1761 | 94.5362 | 61.1761 | 91.8998 | 59.1481 | 91.8998 | 59.1481 | 87.1253 | 53.9154
|  | Campata 4-10 |  | 37.1097 | 23.8498 | 56.3301 | 34.647 | 56.3301 | 34.647 | 55.3551 | 33.897 | 55.3551 | 33.897 | 31.3039 | 18.8069 | 112.2569 | 72.1456 | 170.3986 | 104.8072 | 170.3986 | 104.8072 | 167.4492 | 102.5385 | 167.4492 | 102.5385 | 94.6944 | 56.8908
| Telaio 7 | Campata 2-5 |  | 60.9854 | 36.8595 | 60.9854 | 36.8595 | 60.9854 | 36.8595 | 60.0104 | 36.1095 | 60.0104 | 36.1095 | 53.4422 | 32.2721
|  | Campata 11-17 |  | 57.5484 | 34.8988 | 57.5484 | 34.8988 | 57.5484 | 34.8988 | 56.5734 | 34.1488 | 56.5734 | 34.1488 | 50.6071 | 30.6035
|  | Campata 5-11 |  | 49.0188 | 29.2537 | 49.0188 | 29.2537 | 49.0188 | 29.2537 | 48.0438 | 28.5037 | 48.0438 | 28.5037 | 53.4422 | 32.2721
| Telaio 8 | Campata 3-6 |  | 31.4425 | 20.7712 | 31.4425 | 20.7712 | 31.4425 | 20.7712 | 30.4675 | 20.0212 | 30.4675 | 20.0212 | 24.0819 | 15.1091
|  | Campata 6-12 |  | 52.9238 | 33.026 | 52.9238 | 33.026 | 52.9238 | 33.026 | 51.9488 | 32.276 | 51.9488 | 32.276 | 47.0631 | 28.5178
|  | Campata 12-18 |  | 23.2844 | 15.6957 | 39.7772 | 28.3825 | 39.7772 | 28.3825 | 38.8022 | 27.6325 | 38.8022 | 27.6325 | 19.0438 | 12.4337
| Telaio 9 | Campata 7-13 |  | 58.4484 | 35.4988 | 53.2521 | 32.4478 | 53.2521 | 32.4478 | 52.2771 | 31.6978 | 52.2771 | 31.6978 | 47.0631 | 28.5178
|  | Campata 13-19 |  | 44.7658 | 27.9506 | 56.9623 | 38.1864 | 56.9623 | 38.1864 | 55.9873 | 37.4364 | 55.9873 | 37.4364 | 37.9448 | 23.5576
|  | Campata 19-22 |  | 35.7388 | 23.2221 | 35.7388 | 23.2221 | 35.7388 | 23.2221 | 34.7638 | 22.4721 | 34.7638 | 22.4721 | 32.1071 | 19.8516
| Telaio 10 | Campata 8-14 |  | 56.6891 | 34.4086 | 56.6891 | 34.4086 | 56.6891 | 34.4086 | 55.7141 | 33.6586 | 55.7141 | 33.6586 | 49.8983 | 30.1864 | Luce trave | Mom ass di sisma | r' | d | b (larg)
|  | Campata 20-23 |  | 56.5407 | 33.8964 | 56.5407 | 33.8964 | 56.5407 | 33.8964 | 55.5657 | 33.1464 | 55.5657 | 33.1464 | 53.4422 | 32.2721
|  | Campata 14-20 |  | 44.3864 | 26.1172 | 44.3864 | 26.1172 | 44.3864 | 26.1172 | 44.3864 | 26.1172 | 44.3864 | 26.1172 | 48.419 | 29.2192 | 4.7 | 106.9575 | 0.019 | 0.2 | 96.5291
| Telaio 11 | Camp 9-15, 21-24 |  | 30.6653 | 20.1733 | 30.6653 | 20.1733 | 30.6653 | 20.1733 | 29.6903 | 19.4233 | 29.6903 | 19.4233 | 27.3344 | 17.0341
|  | Campata 15-21 |  | 32.3838 | 21.1537 | 51.6042 | 31.9509 | 51.6042 | 31.9509 | 50.6292 | 31.2009 | 50.6292 | 31.2009 | 26.6918 | 16.1983
|  | Coeff.parz |  | Categ. | A | C2
|  | γG1 | γG2,γQ2 | y2 | 0.3 | 0.6
|  | 1.3 | 1.5
KN/m
|  | Telaio 1 I IMPALCATO | [5 empty] | Telaio 1 II,III IMPALCATO | [5 empty] | Telaio 1 IV, V IMPALCATO | [5 empty] | Telaio 1 VI IMPALCATO
|  | L[m] | a | gk | qk | gd+qd ass.sisma | gd+qd pres.sisma | L[m] | a | gk | qk | gd+qd ass.sisma | gd+qd pres.sisma | L[m] | a | gk | qk | gd+qd ass.sisma | gd+qd pres.sisma | L[m] | a | gk | qk | gd+qd (ass.sisma) | gd+qd (pres.sisma)
Campata 1-2, 2-3 | solaio | 0.5 |  | 2.151 | 1 | 4.2963 | 2.451
| p. proprio |  |  | 4.989 |  | 6.4857 | 4.989 |  |  | 4.989 |  | 6.4857 | 4.989 |  |  | 4.239 |  | 5.5107 | 4.239 |  |  | 3.489 |  | 4.5357 | 3.489
| sbalzo | [6 empty] | 3 | 1.1 | 12.9709 | 13.2 | 36.6622 | 20.8909 | 3 | 1.1 | 12.9709 | 13.2 | 36.6622 | 20.8909 | 1 | 1.1 | 3.85 | 0.5 | 5.755 | 3.85
| tamponatura | 0.9 |  | 5.3804 |  | 6.9945 | 5.3804 | 0.8 |  | 4.7826 |  | 6.2174 | 4.7826 | 0.8 |  | 4.7826 |  | 6.2174 | 4.7826
| TOT [kN/m] |  |  |  |  | 17.7765 | 12.8204 |  |  |  |  | 49.3653 | 30.6625 |  |  |  |  | 48.3903 | 29.9125 |  |  |  |  | 10.2907 | 7.339
|  | Telaio 2 I IMPALCATO | [5 empty] | Telaio 2 II,III IMPALCATO | [5 empty] | Telaio 2 IV, V IMPALCATO | [5 empty] | Telaio 2 VI IMPALCATO
|  | L[m] | a | gk | qk | gd+qd ass.sisma | gd+qd pres.sisma | L[m] | a | gk | qk | gd+qd ass.sisma | gd+qd pres.sisma | L[m] | a | gk | qk | gd+qd ass.sisma | gd+qd pres.sisma | L[m] | a | gk | qk | gd+qd (ass.sisma) | gd+qd (pres.sisma)
Campata 4-5, 5-6 | solaio | 1 |  | 4.3019 | 2 | 8.5925 | 4.9019 | 1 |  | 4.3019 | 2 | 8.5925 | 4.9019 | 1 |  | 4.3019 | 2 | 8.5925 | 4.9019 | 1 |  | 4.9619 | 2 | 9.4505 | 5.5619
| p. proprio |  |  | 1.8468 |  | 2.4009 | 1.8468 |  |  | 1.8468 |  | 2.4009 | 1.8468 |  |  | 1.8468 |  | 2.4009 | 1.8468 |  |  | 1.8468 |  | 2.4009 | 1.8468
| inc. tramezzi | 1 |  | 1.2 |  | 1.8 | 1.2 | 1 |  | 1.2 |  | 1.8 | 1.2 | 1 |  | 1.2 |  | 1.8 | 1.2
| TOT [kN/m] |  |  |  |  | 12.7934 | 7.9488 |  |  |  |  | 12.7934 | 7.9488 |  |  |  |  | 12.7934 | 7.9488 |  |  |  |  | 11.8514 | 7.4088
Campata 6-7, 7-8 | solaio | 0.5 |  | 2.151 | 1 | 4.2963 | 2.451
| p. proprio |  |  | 4.989 |  | 6.4857 | 4.989 |  |  | 4.989 |  | 6.4857 | 4.989 |  |  | 4.239 |  | 5.5107 | 4.239 |  |  | 3.489 |  | 4.5357 | 3.489
| sbalzo | [6 empty] | 3 | 1.1 | 12.9709 | 13.2 | 36.6622 | 20.8909 | 3 | 1.1 | 12.9709 | 13.2 | 36.6622 | 20.8909 | 3 | 1.1 | 11.55 | 1.65 | 17.49 | 12.54
| tamponatura | 0.9 |  | 5.3804 |  | 6.9945 | 5.3804 | 0.8 |  | 4.7826 |  | 6.2174 | 4.7826 | 0.8 |  | 4.7826 |  | 6.2174 | 4.7826
| TOT [kN/m] |  |  |  |  | 17.7765 | 12.8204 |  |  |  |  | 49.3653 | 30.6625 |  |  |  |  | 48.3903 | 29.9125 |  |  |  |  | 22.0257 | 16.029
Campata 8-9 | solaio | 0.5 |  | 2.151 | 1 | 4.2963 | 2.451 | 0.5 |  | 2.151 | 1 | 4.2963 | 2.451 | 0.5 |  | 2.151 | 1 | 4.2963 | 2.451
| p. proprio |  |  | 4.989 |  | 6.4857 | 4.989 |  |  | 4.989 |  | 6.4857 | 4.989 |  |  | 4.239 |  | 5.5107 | 4.239 |  |  | 3.489 |  | 4.5357 | 3.489
| Sb. Cornic. | [18 empty] | 1 | 1.1 | 3.85 | 0.5 | 5.755 | 3.85
| tamponatura | 0.9 |  | 5.3804 |  | 6.9945 | 5.3804 | 0.9 |  | 5.3804 |  | 6.9945 | 5.3804 | 0.9 |  | 5.3804 |  | 6.9945 | 5.3804
| TOT [kN/m] |  |  |  |  | 17.7765 | 12.8204 |  |  |  |  | 17.7765 | 12.8204 |  |  |  |  | 16.8015 | 12.0704 |  |  |  |  | 10.2907 | 7.339
|  | Telaio 3 I IMPALCATO | [5 empty] | Telaio 3 II,III IMPALCATO | [5 empty] | Telaio 3 IV, V IMPALCATO | [5 empty] | Telaio 3 VI IMPALCATO
|  | L[m] | a | gk | qk | gd+qd ass.sisma | gd+qd pres.sisma | L[m] | a | gk | qk | gd+qd ass.sisma | gd+qd pres.sisma | L[m] | a | gk | qk | gd+qd ass.sisma | gd+qd pres.sisma | L[m] | a | gk | qk | gd+qd (ass.sisma) | gd+qd (pres.sisma)
Campata 10-11, 11-12 | solaio | 1 |  | 4.3019 | 2 | 8.5925 | 4.9019 | 1 |  | 4.3019 | 2 | 8.5925 | 4.9019 | 1 |  | 4.3019 | 2 | 8.5925 | 4.9019 | 1 |  | 4.9619 | 2 | 9.4505 | 5.5619
| p. proprio |  |  | 1.8468 |  | 2.4009 | 1.8468 |  |  | 1.8468 |  | 2.4009 | 1.8468 |  |  | 1.8468 |  | 2.4009 | 1.8468 |  |  | 1.8468 |  | 2.4009 | 1.8468
| inc. tramezzi | 1 |  | 1.2 |  | 1.8 | 1.2 | 1 |  | 1.2 |  | 1.8 | 1.2 | 1 |  | 1.2 |  | 1.8 | 1.2
| TOT [kN/m] |  |  |  |  | 12.7934 | 7.9488 |  |  |  |  | 12.7934 | 7.9488 |  |  |  |  | 12.7934 | 7.9488 |  |  |  |  | 11.8514 | 7.4088
Campata 12-13 | solaio | 0.5 |  | 2.151 | 1 | 4.2963 | 2.451 | 0.5 |  | 2.151 | 1 | 4.2963 | 2.451 | 0.5 |  | 2.151 | 1 | 4.2963 | 2.451 | 0.5 |  | 2.481 | 1 | 4.7253 | 2.781
| p. proprio |  |  | 4.989 |  | 6.4857 | 4.989 |  |  | 4.989 |  | 6.4857 | 4.989 |  |  | 4.239 |  | 5.5107 | 4.239 |  |  | 3.489 |  | 4.5357 | 3.489
| scala | 2.3 | 1.2 | 19.453 | 11.04 | 41.8489 | 26.077 | 2.3 | 1.2 | 19.453 | 11.04 | 41.8489 | 26.077 | 2.3 | 1.2 | 19.453 | 11.04 | 41.8489 | 26.077 | 1.15 | 1.2 | 9.7265 | 5.52 | 20.9245 | 13.0385
| tamponatura | 0.8 |  | 4.7826 |  | 6.2174 | 4.7826 | 0.8 |  | 4.7826 |  | 6.2174 | 4.7826 | 0.8 |  | 4.7826 |  | 6.2174 | 4.7826
| TOT [kN/m] |  |  |  |  | 58.8483 | 38.2996 |  |  |  |  | 58.8483 | 38.2996 |  |  |  |  | 57.8733 | 37.5496 |  |  |  |  | 30.1855 | 19.3085
Campata 13-14, 14-15 | solaio | 1 |  | 4.3019 | 2 | 8.5925 | 4.9019 | 1 |  | 4.3019 | 2 | 8.5925 | 4.9019 | 1 |  | 4.3019 | 2 | 8.5925 | 4.9019 | 1 |  | 4.9619 | 2 | 9.4505 | 5.5619
| p. proprio |  |  | 4.989 |  | 6.4857 | 4.989 |  |  | 4.989 |  | 6.4857 | 4.989 |  |  | 4.239 |  | 5.5107 | 4.239 |  |  | 3.489 |  | 4.5357 | 3.489
| tamponatura | 1 |  | 5.9782 |  | 7.7717 | 5.9782 | 1 |  | 5.9782 |  | 7.7717 | 5.9782 | 1 |  | 5.9782 |  | 7.7717 | 5.9782
| TOT [kN/m] |  |  |  |  | 22.85 | 15.8692 |  |  |  |  | 22.85 | 15.8692 |  |  |  |  | 21.875 | 15.1192 |  |  |  |  | 13.9863 | 9.051
|  | Telaio 4 I IMPALCATO | [5 empty] | Telaio 4 II,III IMPALCATO | [5 empty] | Telaio 4 IV, V IMPALCATO | [5 empty] | Telaio 4 VI IMPALCATO
|  | L[m] | a | gk | qk | gd+qd ass.sisma | gd+qd pres.sisma | L[m] | a | gk | qk | gd+qd ass.sisma | gd+qd pres.sisma | L[m] | a | gk | qk | gd+qd ass.sisma | gd+qd pres.sisma | L[m] | a | gk | qk | gd+qd (ass.sisma) | gd+qd (pres.sisma)
Campata 16-17, 17-18 | solaio | 0.5 |  | 2.151 | 1 | 4.2963 | 2.451
| p. proprio |  |  | 4.989 |  | 6.4857 | 4.989 |  |  | 4.989 |  | 6.4857 | 4.989 |  |  | 4.239 |  | 5.5107 | 4.239 |  |  | 3.489 |  | 4.5357 | 3.489
| sbalzo | [6 empty] | 3 | 1.1 | 12.9709 | 13.2 | 36.6622 | 20.8909 | 3 | 1.1 | 12.9709 | 13.2 | 36.6622 | 20.8909 | 1 | 1.1 | 3.85 | 0.5 | 5.755 | 3.85
| tamponatura | 0.9 |  | 5.3804 |  | 6.9945 | 5.3804 | 0.8 |  | 4.7826 |  | 6.2174 | 4.7826 | 0.8 |  | 4.7826 |  | 6.2174 | 4.7826
| TOT [kN/m] |  |  |  |  | 17.7765 | 12.8204 |  |  |  |  | 49.3653 | 30.6625 |  |  |  |  | 48.3903 | 29.9125 |  |  |  |  | 10.2907 | 7.339
Campata 18-19 | p. proprio |  |  | 4.989 |  | 6.4857 | 4.989 |  |  | 4.989 |  | 6.4857 | 4.989 |  |  | 4.239 |  | 5.5107 | 4.239 |  |  | 3.489 |  | 4.5357 | 3.489
| scala | 2.3 | 1 | 16.2109 | 9.2 | 34.8741 | 21.7309 | 2.3 | 1 | 16.2109 | 9.2 | 34.8741 | 21.7309 | 2.3 | 1 | 16.2109 | 9.2 | 34.8741 | 21.7309 | 1.15 | 1 | 8.1054 | 4.6 | 17.4371 | 10.8654
| tamponatura | 0.9 |  | 5.3804 |  | 6.9945 | 5.3804 | 0.9 |  | 5.3804 |  | 6.9945 | 5.3804 | 0.9 |  | 5.3804 |  | 6.9945 | 5.3804 | 0.5 | 1.1 | 1.925 | 0.5 | 3.2525 | 1.925
| TOT |  |  |  |  | 48.3544 | 32.1003 |  |  |  |  | 48.3544 | 32.1003 |  |  |  |  | 47.3794 | 31.3503 |  |  |  |  | 25.2253 | 16.2795
Campata 19-20 | solaio | 1 |  | 4.3019 | 2 | 8.5925 | 4.9019 | 1 |  | 4.3019 | 2 | 8.5925 | 4.9019 | 1 |  | 4.3019 | 2 | 8.5925 | 4.9019 | 1 |  | 4.9619 | 2 | 9.4505 | 5.5619
| p. proprio |  |  | 1.8468 |  | 2.4009 | 1.8468 |  |  | 1.8468 |  | 2.4009 | 1.8468 |  |  | 1.8468 |  | 2.4009 | 1.8468 |  |  | 1.8468 |  | 2.4009 | 1.8468
| inc. tramezzi | 1 |  | 1.2 |  | 1.8 | 1.2 | 1 |  | 1.2 |  | 1.8 | 1.2 | 1 |  | 1.2 |  | 1.8 | 1.2
| TOT |  |  |  |  | 12.7934 | 7.9488 |  |  |  |  | 12.7934 | 7.9488 |  |  |  |  | 12.7934 | 7.9488 |  |  |  |  | 11.8514 | 7.4088
Campata 20-21 | solaio | 1 |  | 4.3019 | 2 | 8.5925 | 4.9019 | 1 |  | 4.3019 | 2 | 8.5925 | 4.9019 | 1 |  | 4.3019 | 2 | 8.5925 | 4.9019 | 1 |  | 4.9619 | 2 | 9.4505 | 5.5619
| p. proprio |  |  | 4.989 |  | 6.4857 | 4.989 |  |  | 4.989 |  | 6.4857 | 4.989 |  |  | 4.239 |  | 5.5107 | 4.239 |  |  | 3.489 |  | 4.5357 | 3.489
| inc. tramezzi | 1 |  | 1.2 |  | 1.8 | 1.2 | 1 |  | 1.2 |  | 1.8 | 1.2 | 1 |  | 1.2 |  | 1.8 | 1.2
| TOT |  |  |  |  | 16.8783 | 11.091 |  |  |  |  | 16.8783 | 11.091 |  |  |  |  | 15.9033 | 10.341 |  |  |  |  | 13.9863 | 9.051
|  | Telaio 5 I IMPALCATO | [5 empty] | Telaio 5 II,III IMPALCATO | [5 empty] | Telaio 5 IV, V IMPALCATO | [5 empty] | Telaio 5 VI IMPALCATO
|  | L[m] | a | gk | qk | gd+qd ass.sisma | gd+qd pres.sisma | L[m] | a | gk | qk | gd+qd ass.sisma | gd+qd pres.sisma | L[m] | a | gk | qk | gd+qd ass.sisma | gd+qd pres.sisma | L[m] | a | gk | qk | gd+qd (ass.sisma) | gd+qd (pres.sisma)
Campata 22-23, 23-24 | solaio | 0.5 |  | 2.151 | 1 | 4.2963 | 2.451
| p. proprio |  |  | 4.989 |  | 6.4857 | 4.989 |  |  | 4.989 |  | 6.4857 | 4.989 |  |  | 4.239 |  | 5.5107 | 4.239 |  |  | 3.489 |  | 4.5357 | 3.489
| sbalzo | [6 empty] | 3 | 1.1 | 12.9709 | 13.2 | 36.6622 | 20.8909 | 3 | 1.1 | 12.9709 | 13.2 | 36.6622 | 20.8909 | 1 | 1.1 | 3.85 | 0.5 | 5.755 | 3.85
| tamponatura | 0.9 |  | 5.3804 |  | 6.9945 | 5.3804 | 0.8 |  | 4.7826 |  | 6.2174 | 4.7826 | 0.8 |  | 4.7826 |  | 6.2174 | 4.7826
| TOT [kN/m] |  |  |  |  | 17.7765 | 12.8204 |  |  |  |  | 49.3653 | 30.6625 |  |  |  |  | 48.3903 | 29.9125 |  |  |  |  | 10.2907 | 7.339
|  | Telaio 6 I IMPALCATO | [5 empty] | Telaio 6 II,III IMPALCATO | [5 empty] | Telaio 6 IV, V IMPALCATO | [5 empty] | Telaio 6 VI IMPALCATO
|  | L[m] | a | gk | qk | gd+qd ass.sisma | gd+qd pres.sisma | L[m] | a | gk | qk | gd+qd ass.sisma | gd+qd pres.sisma | L[m] | a | gk | qk | gd+qd ass.sisma | gd+qd pres.sisma | L[m] | a | gk | qk | gd+qd (ass.sisma) | gd+qd (pres.sisma)
Campata 1-4, 10-16 | solaio | 2.5 | 1 | 10.7549 | 5 | 21.4813 | 12.2549 | 2.5 | 1 | 10.7549 | 5 | 21.4813 | 12.2549 | 2.5 | 1 | 10.7549 | 5 | 21.4813 | 12.2549 | 2.5 | 1.05 | 13.0251 | 5 | 24.4326 | 14.5251
| p. proprio |  |  | 4.989 |  | 6.4857 | 4.989 |  |  | 4.989 |  | 6.4857 | 4.989 |  |  | 4.239 |  | 5.5107 | 4.239 |  |  | 3.489 |  | 4.5357 | 3.489
| sbalzo | [18 empty] | 0.5 | 1.1 | 1.925 | 0.5 | 3.2525 | 1.925
| tamponatura | 0.9 |  | 5.3804 |  | 6.9945 | 5.3804 | 0.9 |  | 5.3804 |  | 6.9945 | 5.3804 | 0.9 |  | 5.3804 |  | 6.9945 | 5.3804
| TOT |  |  |  |  | 34.9616 | 22.6243 |  |  |  |  | 34.9616 | 22.6243 |  |  |  |  | 33.9866 | 21.8743 |  |  |  |  | 32.2209 | 19.9391
Campata 4-10 | solaio | 2.5 | 1.1 | 11.8304 | 5.5 | 23.6295 | 13.4804 | 2.5 | 1.1 | 11.8304 | 5.5 | 23.6295 | 13.4804 | 2.5 | 1.1 | 11.8304 | 5.5 | 23.6295 | 13.4804 | 2.5 | 1.1 | 11.8304 | 5.5 | 23.6295 | 13.4804
| p. proprio |  |  | 4.989 |  | 6.4857 | 4.989 |  |  | 4.989 |  | 6.4857 | 4.989 |  |  | 4.239 |  | 5.5107 | 4.239 |  |  | 3.489 |  | 4.5357 | 3.489
| sbalzo | [6 empty] | 1.5 | 1.2 | 7.075 | 7.2 | 19.9976 | 11.395 | 1.5 | 1.2 | 7.075 | 7.2 | 19.9976 | 11.395 | 0.5 | 1.05 | 1.8375 | 0.5 | 3.1388 | 1.8375
| tamponatura | 0.9 |  | 5.3804 |  | 6.9945 | 5.3804 | 0.8 |  | 4.7826 |  | 6.2174 | 4.7826 | 0.8 |  | 4.7826 |  | 6.2174 | 4.7826
| TOT |  |  |  |  | 37.1097 | 23.8498 |  |  |  |  | 56.3301 | 34.647 |  |  |  |  | 55.3551 | 33.897 |  |  |  |  | 31.3039 | 18.8069
|  | Telaio 7 I IMPALCATO | [5 empty] | Telaio 7 II,III IMPALCATO | [5 empty] | Telaio 7 IV, V IMPALCATO | [5 empty] | Telaio 7 VI IMPALCATO
|  | L[m] | a | gk | qk | gd+qd ass.sisma | gd+qd pres.sisma | L[m] | a | gk | qk | gd+qd ass.sisma | gd+qd pres.sisma | L[m] | a | gk | qk | gd+qd ass.sisma | gd+qd pres.sisma | L[m] | a | gk | qk | gd+qd (ass.sisma) | gd+qd (pres.sisma)
Campata 2-5 | solaio dx | 2 | 1.2 | 10.3247 | 4.8 | 20.6221 | 11.7647 | 2 | 1.2 | 10.3247 | 4.8 | 20.6221 | 11.7647 | 2 | 1.2 | 10.3247 | 4.8 | 20.6221 | 11.7647 | 2 | 1.15 | 11.4125 | 4.6 | 21.7362 | 12.7925
| solaio sx | 2.5 | 1.2 | 12.9058 | 6 | 25.7776 | 14.7058 | 2.5 | 1.2 | 12.9058 | 6 | 25.7776 | 14.7058 | 2.5 | 1.2 | 12.9058 | 6 | 25.7776 | 14.7058 | 2.5 | 1.15 | 14.2656 | 5.75 | 27.1703 | 15.9906
| p. proprio |  |  | 4.989 |  | 6.4857 | 4.989 |  |  | 4.989 |  | 6.4857 | 4.989 |  |  | 4.239 |  | 5.5107 | 4.239 |  |  | 3.489 |  | 4.5357 | 3.489
| inc. tramezzi | 4.5 |  | 5.4 |  | 8.1 | 5.4 | 4.5 |  | 5.4 |  | 8.1 | 5.4 | 4.5 |  | 5.4 |  | 8.1 | 5.4
| TOT |  |  |  |  | 60.9854 | 36.8595 |  |  |  |  | 60.9854 | 36.8595 |  |  |  |  | 60.0104 | 36.1095 |  |  |  |  | 53.4422 | 32.2721
Campata 11-17 | solaio dx | 2 | 1 | 8.6039 | 4 | 17.1851 | 9.8039 | 2 | 1 | 8.6039 | 4 | 17.1851 | 9.8039 | 2 | 1 | 8.6039 | 4 | 17.1851 | 9.8039 | 2 | 1 | 9.9239 | 4 | 18.9011 | 11.1239
| solaio sx | 2.5 | 1.2 | 12.9058 | 6 | 25.7776 | 14.7058 | 2.5 | 1.2 | 12.9058 | 6 | 25.7776 | 14.7058 | 2.5 | 1.2 | 12.9058 | 6 | 25.7776 | 14.7058 | 2.5 | 1.15 | 14.2656 | 5.75 | 27.1703 | 15.9906
| p. proprio |  |  | 4.989 |  | 6.4857 | 4.989 |  |  | 4.989 |  | 6.4857 | 4.989 |  |  | 4.239 |  | 5.5107 | 4.239 |  |  | 3.489 |  | 4.5357 | 3.489
| inc. tramezzi | 4.5 |  | 5.4 |  | 8.1 | 5.4 | 4.5 |  | 5.4 |  | 8.1 | 5.4 | 4.5 |  | 5.4 |  | 8.1 | 5.4
| TOT |  |  |  |  | 57.5484 | 34.8988 |  |  |  |  | 57.5484 | 34.8988 |  |  |  |  | 56.5734 | 34.1488 |  |  |  |  | 50.6071 | 30.6035
Campata 5-11 | solaio dx | 2 | 1.1 | 9.4643 | 4.4 | 18.9036 | 10.7843 | 2 | 1.1 | 9.4643 | 4.4 | 18.9036 | 10.7843 | 2 | 1.1 | 9.4643 | 4.4 | 18.9036 | 10.7843 | 2 | 1.15 | 11.4125 | 4.6 | 21.7362 | 12.7925
| solaio sx | 2.5 | 1.1 | 11.8304 | 5.5 | 23.6295 | 13.4804 | 2.5 | 1.1 | 11.8304 | 5.5 | 23.6295 | 13.4804 | 2.5 | 1.1 | 11.8304 | 5.5 | 23.6295 | 13.4804 | 2.5 | 1.15 | 14.2656 | 5.75 | 27.1703 | 15.9906
| p. proprio |  |  | 4.989 |  | 6.4857 | 4.989 |  |  | 4.989 |  | 6.4857 | 4.989 |  |  | 4.239 |  | 5.5107 | 4.239 |  |  | 3.489 |  | 4.5357 | 3.489
| inc. tramezzi | 4.5 |  | 5.4 |  | 8.1 | 5.4 | 4.5 |  | 5.4 |  | 8.1 | 5.4 | 4.5 |  | 5.4 |  | 8.1 | 5.4
| TOT |  |  |  |  | 49.0188 | 29.2537 |  |  |  |  | 49.0188 | 29.2537 |  |  |  |  | 48.0438 | 28.5037 |  |  |  |  | 53.4422 | 32.2721
|  | Telaio 8 I IMPALCATO | [5 empty] | Telaio 8 II,III IMPALCATO | [5 empty] | Telaio 8 IV, V IMPALCATO | [5 empty] | Telaio 8 VI IMPALCATO
|  | L[m] | a | gk | qk | gd+qd ass.sisma | gd+qd pres.sisma | L[m] | a | gk | qk | gd+qd ass.sisma | gd+qd pres.sisma | L[m] | a | gk | qk | gd+qd ass.sisma | gd+qd pres.sisma | L[m] | a | gk | qk | gd+qd (ass.sisma) | gd+qd (pres.sisma)
Campata 3-6 | solaio sx | 2 | 1 | 8.6039 | 4 | 17.1851 | 9.8039 | 2 | 1 | 8.6039 | 4 | 17.1851 | 9.8039 | 2 | 1 | 8.6039 | 4 | 17.1851 | 9.8039 | 2 | 1.05 | 10.4201 | 4 | 19.5461 | 11.6201
| p. proprio |  |  | 4.989 |  | 6.4857 | 4.989 |  |  | 4.989 |  | 6.4857 | 4.989 |  |  | 4.239 |  | 5.5107 | 4.239 |  |  | 3.489 |  | 4.5357 | 3.489
| sb. corni. | [18 empty] | 0.5 | 1.1 | 1.925 | 0.5 | 3.2525 | 1.925
| tamponatura | 1 |  | 5.9782 |  | 7.7717 | 5.9782 | 1 |  | 5.9782 |  | 7.7717 | 5.9782 | 1 |  | 5.9782 |  | 7.7717 | 5.9782
| TOT |  |  |  |  | 31.4425 | 20.7712 |  |  |  |  | 31.4425 | 20.7712 |  |  |  |  | 30.4675 | 20.0212 |  |  |  |  | 24.0819 | 15.1091
Campata 6-12 | solaio dx | 2.5 | 1 | 10.7549 | 5 | 21.4813 | 12.2549 | 2.5 | 1 | 10.7549 | 5 | 21.4813 | 12.2549 | 2.5 | 1 | 10.7549 | 5 | 21.4813 | 12.2549 | 2.5 | 1 | 12.4049 | 5 | 23.6263 | 13.9049
| solaio sx | 2 | 1 | 8.6039 | 4 | 17.1851 | 9.8039 | 2 | 1 | 8.6039 | 4 | 17.1851 | 9.8039 | 2 | 1 | 8.6039 | 4 | 17.1851 | 9.8039 | 2 | 1 | 9.9239 | 4 | 18.9011 | 11.1239
| p. proprio |  |  | 4.989 |  | 6.4857 | 4.989 |  |  | 4.989 |  | 6.4857 | 4.989 |  |  | 4.239 |  | 5.5107 | 4.239 |  |  | 3.489 |  | 4.5357 | 3.489
| tamponatura | 1 |  | 5.9782 |  | 7.7717 | 5.9782 | 1 |  | 5.9782 |  | 7.7717 | 5.9782 | 1 |  | 5.9782 |  | 7.7717 | 5.9782
| TOT |  |  |  |  | 52.9238 | 33.026 |  |  |  |  | 52.9238 | 33.026 |  |  |  |  | 51.9488 | 32.276 |  |  |  |  | 47.0631 | 28.5178
Campata 12-18 | solaio sx | 2 | 1 | 8.6039 | 4 | 17.1851 | 9.8039 | 2 | 1 | 8.6039 | 4 | 17.1851 | 9.8039 | 2 | 1 | 8.6039 | 4 | 17.1851 | 9.8039 | 2 | 1 | 9.9239 | 4 | 18.9011 | 11.1239
| p. proprio |  |  | 4.989 |  | 6.4857 | 4.989 |  |  | 4.989 |  | 6.4857 | 4.989 |  |  | 4.239 |  | 5.5107 | 4.239 |  |  | 3.489 |  | 4.5357 | 3.489
| scala | 0.5 | 1 | 3.5241 | 4 | 10.5813 | 5.9241 | 2.3 | 1 | 16.2109 | 4 | 27.0741 | 18.6109 | 2.3 | 1 | 16.2109 | 4 | 27.0741 | 18.6109 | 0.25 | 1 | 1.7621 | 4 | 8.2907 | 4.1621
| tamponatura | 0.8 |  | 4.7826 |  | 6.2174 | 4.7826 | 0.8 |  | 4.7826 |  | 6.2174 | 4.7826 | 0.8 |  | 4.7826 |  | 6.2174 | 4.7826 | 0.8 |  | 4.7826 |  | 6.2174 | 4.7826
| TOT |  |  |  |  | 23.2844 | 15.6957 |  |  |  |  | 39.7772 | 28.3825 |  |  |  |  | 38.8022 | 27.6325 |  |  |  |  | 19.0438 | 12.4337
|  | Telaio 9 I IMPALCATO | [5 empty] | Telaio 9 II,III IMPALCATO | [5 empty] | Telaio 9 IV, V IMPALCATO | [5 empty] | Telaio 9 VI IMPALCATO
|  | L[m] | a | gk | qk | gd+qd ass.sisma | gd+qd pres.sisma | L[m] | a | gk | qk | gd+qd ass.sisma | gd+qd pres.sisma | L[m] | a | gk | qk | gd+qd ass.sisma | gd+qd pres.sisma | L[m] | a | gk | qk | gd+qd (ass.sisma) | gd+qd (pres.sisma)
Campata 7-13 | solaio dx | 2.5 | 1 | 10.7549 | 5 | 21.4813 | 12.2549 | 2.5 | 1 | 10.7549 | 5 | 21.4813 | 12.2549 | 2.5 | 1 | 10.7549 | 5 | 21.4813 | 12.2549 | 2.5 | 1 | 12.4049 | 5 | 23.6263 | 13.9049
| solaio sx | 2.5 | 1 | 10.7549 | 5 | 21.4813 | 12.2549 | 2 | 1 | 8.6039 | 4 | 17.1851 | 9.8039 | 2 | 1 | 8.6039 | 4 | 17.1851 | 9.8039 | 2 | 1 | 9.9239 | 4 | 18.9011 | 11.1239
| p. proprio |  |  | 4.989 |  | 6.4857 | 4.989 |  |  | 4.989 |  | 6.4857 | 4.989 |  |  | 4.239 |  | 5.5107 | 4.239 |  |  | 3.489 |  | 4.5357 | 3.489
| inc. tramezzi | 5 |  | 6 |  | 9 | 6 | 4.5 |  | 5.4 |  | 8.1 | 5.4 | 4.5 |  | 5.4 |  | 8.1 | 5.4
| TOT |  |  |  |  | 58.4484 | 35.4988 |  |  |  |  | 53.2521 | 32.4478 |  |  |  |  | 52.2771 | 31.6978 |  |  |  |  | 47.0631 | 28.5178
Campata 13-19 | solaio dx | 2.5 | 1 | 10.7549 | 5 | 21.4813 | 12.2549 | 2 | 1 | 8.6039 | 4 | 17.1851 | 9.8039 | 2 | 1 | 8.6039 | 4 | 17.1851 | 9.8039 | 2 | 1 | 9.9239 | 4 | 18.9011 | 11.1239
| p. proprio |  |  | 4.989 |  | 6.4857 | 4.989 |  |  | 4.989 |  | 6.4857 | 4.989 |  |  | 4.239 |  | 5.5107 | 4.239 |  |  | 3.489 |  | 4.5357 | 3.489
| scala | 0.5 | 1 | 3.5241 | 4 | 10.5813 | 5.9241 | 2.3 | 1 | 16.2109 | 4 | 27.0741 | 18.6109 | 2.3 | 1 | 16.2109 | 4 | 27.0741 | 18.6109 | 0.25 | 1 | 1.7621 | 4 | 8.2907 | 4.1621
| tamponatura | 0.8 |  | 4.7826 |  | 6.2174 | 4.7826 | 0.8 |  | 4.7826 |  | 6.2174 | 4.7826 | 0.8 |  | 4.7826 |  | 6.2174 | 4.7826 | 0.8 |  | 4.7826 |  | 6.2174 | 4.7826
| TOT |  |  |  |  | 44.7658 | 27.9506 |  |  |  |  | 56.9623 | 38.1864 |  |  |  |  | 55.9873 | 37.4364 |  |  |  |  | 37.9448 | 23.5576
Campata 19-22 | solaio | 2.5 | 1 | 10.7549 | 5 | 21.4813 | 12.2549 | 2.5 | 1 | 10.7549 | 5 | 21.4813 | 12.2549 | 2.5 | 1 | 10.7549 | 5 | 21.4813 | 12.2549 | 2.5 | 1.05 | 13.0251 | 5 | 24.4326 | 14.5251
| p. proprio |  |  | 4.989 |  | 6.4857 | 4.989 |  |  | 4.989 |  | 6.4857 | 4.989 |  |  | 4.239 |  | 5.5107 | 4.239 |  |  | 3.489 |  | 4.5357 | 3.489
| sbalzo | [18 empty] | 0.5 | 1.05 | 1.8375 | 0.5 | 3.1388 | 1.8375
| tamponatura | 1 |  | 5.9782 |  | 7.7717 | 5.9782 | 1 |  | 5.9782 |  | 7.7717 | 5.9782 | 1 |  | 5.9782 |  | 7.7717 | 5.9782
| TOT |  |  |  |  | 35.7388 | 23.2221 |  |  |  |  | 35.7388 | 23.2221 |  |  |  |  | 34.7638 | 22.4721 |  |  |  |  | 32.1071 | 19.8516
|  | Telaio 10 I IMPALCATO | [5 empty] | Telaio 10 II,III IMPALCATO | [5 empty] | Telaio 10 IV, V IMPALCATO | [5 empty] | Telaio 10 VI IMPALCATO
|  | L[m] | a | gk | qk | gd+qd ass.sisma | gd+qd pres.sisma | L[m] | a | gk | qk | gd+qd ass.sisma | gd+qd pres.sisma | L[m] | a | gk | qk | gd+qd ass.sisma | gd+qd pres.sisma | L[m] | a | gk | qk | gd+qd (ass.sisma) | gd+qd (pres.sisma)
Campata 8-14 | solaio dx | 2 | 1.2 | 10.3247 | 4.8 | 20.6221 | 11.7647 | 2 | 1.2 | 10.3247 | 4.8 | 20.6221 | 11.7647 | 2 | 1.2 | 10.3247 | 4.8 | 20.6221 | 11.7647 | 2 | 1.15 | 11.4125 | 4.6 | 21.7362 | 12.7925
| solaio sx | 2.5 | 1 | 10.7549 | 5 | 21.4813 | 12.2549 | 2.5 | 1 | 10.7549 | 5 | 21.4813 | 12.2549 | 2.5 | 1 | 10.7549 | 5 | 21.4813 | 12.2549 | 2.5 | 1 | 12.4049 | 5 | 23.6263 | 13.9049
| p. proprio |  |  | 4.989 |  | 6.4857 | 4.989 |  |  | 4.989 |  | 6.4857 | 4.989 |  |  | 4.239 |  | 5.5107 | 4.239 |  |  | 3.489 |  | 4.5357 | 3.489
| inc. tramezzi | 4.5 |  | 5.4 |  | 8.1 | 5.4 | 4.5 |  | 5.4 |  | 8.1 | 5.4 | 4.5 |  | 5.4 |  | 8.1 | 5.4
| TOT |  |  |  |  | 56.6891 | 34.4086 |  |  |  |  | 56.6891 | 34.4086 |  |  |  |  | 55.7141 | 33.6586 |  |  |  |  | 49.8983 | 30.1864
Campata 20-23 | solaio dx | 2 | 1.2 | 10.3247 | 4.8 | 20.6221 | 11.7647 | 2 | 1.2 | 10.3247 | 4.8 | 20.6221 | 11.7647 | 2 | 1.2 | 10.3247 | 4.8 | 20.6221 | 11.7647 | 2 | 1.15 | 11.4125 | 4.6 | 21.7362 | 12.7925
| solaio sx | 2.5 | 1.2 | 12.9058 | 6 | 25.7776 | 14.7058 | 2.5 | 1.2 | 12.9058 | 6 | 25.7776 | 14.7058 | 2.5 | 1.2 | 12.9058 | 6 | 25.7776 | 14.7058 | 2.5 | 1.15 | 14.2656 | 5.75 | 27.1703 | 15.9906
| p. proprio |  |  | 4.989 |  | 6.4857 | 4.989 |  |  | 4.989 |  | 6.4857 | 4.989 |  |  | 4.239 |  | 5.5107 | 4.239 |  |  | 3.489 |  | 4.5357 | 3.489
| tramezzi | 0.8 |  | 2.4368 |  | 3.6553 | 2.4368 | 0.8 |  | 2.4368 |  | 3.6553 | 2.4368 | 0.8 |  | 2.4368 |  | 3.6553 | 2.4368
| TOT |  |  |  |  | 56.5407 | 33.8964 |  |  |  |  | 56.5407 | 33.8964 |  |  |  |  | 55.5657 | 33.1464 |  |  |  |  | 53.4422 | 32.2721
Campata 14-20 | solaio dx | 2 | 1.1 | 9.4643 | 4.4 | 18.9036 | 10.7843 | 2 | 1.1 | 9.4643 | 4.4 | 18.9036 | 10.7843 | 2 | 1.1 | 9.4643 | 4.4 | 18.9036 | 10.7843 | 2 | 1.1 | 10.9163 | 4.4 | 20.7912 | 12.2363 | Momento | 106.9575
| solaio sx | 2.5 | 1 | 10.7549 | 5 | 21.4813 | 12.2549 | 2.5 | 1 | 10.7549 | 5 | 21.4813 | 12.2549 | 2.5 | 1 | 10.7549 | 5 | 21.4813 | 12.2549 | 2.5 | 1 | 12.4049 | 5 | 23.6263 | 13.9049 | Larg nec | 96.5291
| p. proprio |  |  | 3.0781 |  | 4.0015 | 3.0781 |  |  | 3.0781 |  | 4.0015 | 3.0781 |  |  | 3.0781 |  | 4.0015 | 3.0781 |  |  | 3.0781 |  | 4.0015 | 3.0781
| inc. tramezzi | 4.5 |  | 5.4 |  | 8.1 | 5.4 | 4.5 |  | 5.4 |  | 8.1 | 5.4 | 4.5 |  | 5.4 |  | 8.1 | 5.4
| TOT |  |  |  |  | 44.3864 | 26.1172 |  |  |  |  | 44.3864 | 26.1172 |  |  |  |  | 44.3864 | 26.1172 |  |  |  |  | 48.419 | 29.2192
|  | Telaio 11 I IMPALCATO | [5 empty] | Telaio 11 II,III IMPALCATO | [5 empty] | Telaio 11 IV, V IMPALCATO | [5 empty] | Telaio 11 VI IMPALCATO
|  | L[m] | a | gk | qk | gd+qd ass.sisma | gd+qd pres.sisma | L[m] | a | gk | qk | gd+qd ass.sisma | gd+qd pres.sisma | L[m] | a | gk | qk | gd+qd ass.sisma | gd+qd pres.sisma | L[m] | a | gk | qk | gd+qd (ass.sisma) | gd+qd (pres.sisma)
Campata 9-15, 21-24 | solaio | 2 | 1 | 8.6039 | 4 | 17.1851 | 9.8039 | 2 | 1 | 8.6039 | 4 | 17.1851 | 9.8039 | 2 | 1 | 8.6039 | 4 | 17.1851 | 9.8039 | 2 | 1.05 | 10.4201 | 4 | 19.5461 | 11.6201
| p. proprio |  |  | 4.989 |  | 6.4857 | 4.989 |  |  | 4.989 |  | 6.4857 | 4.989 |  |  | 4.239 |  | 5.5107 | 4.239 |  |  | 3.489 |  | 4.5357 | 3.489
| sbalzo | [18 empty] | 0.5 | 1.1 | 1.925 | 0.5 | 3.2525 | 1.925
| tamponatura | 0.9 |  | 5.3804 |  | 6.9945 | 5.3804 | 0.9 |  | 5.3804 |  | 6.9945 | 5.3804 | 0.9 |  | 5.3804 |  | 6.9945 | 5.3804
| TOT |  |  |  |  | 30.6653 | 20.1733 |  |  |  |  | 30.6653 | 20.1733 |  |  |  |  | 29.6903 | 19.4233 |  |  |  |  | 27.3344 | 17.0341
Campata 15-21 | solaio | 2 | 1.1 | 9.4643 | 4.4 | 18.9036 | 10.7843 | 2 | 1.1 | 9.4643 | 4.4 | 18.9036 | 10.7843 | 2 | 1.1 | 9.4643 | 4.4 | 18.9036 | 10.7843 | 2 | 1.1 | 9.4643 | 4.4 | 18.9036 | 10.7843
| p. proprio |  |  | 4.989 |  | 6.4857 | 4.989 |  |  | 4.989 |  | 6.4857 | 4.989 |  |  | 4.239 |  | 5.5107 | 4.239 |  |  | 3.489 |  | 4.5357 | 3.489
| sbalzo | [6 empty] | 1.5 | 1.2 | 7.075 | 7.2 | 19.9976 | 11.395 | 1.5 | 1.2 | 7.075 | 7.2 | 19.9976 | 11.395 | 0.5 | 1.1 | 1.925 | 0.5 | 3.2525 | 1.925
| tamponatura | 0.9 |  | 5.3804 |  | 6.9945 | 5.3804 | 0.8 |  | 4.7826 |  | 6.2174 | 4.7826 | 0.8 |  | 4.7826 |  | 6.2174 | 4.7826
| TOT |  |  |  |  | 32.3838 | 21.1537 |  |  |  |  | 51.6042 | 31.9509 |  |  |  |  | 50.6292 | 31.2009 |  |  |  |  | 26.6918 | 16.1983
Note on C35: Tab.6.2.1
Note on E35: 3.1.II
Note on E36: Tab.2.5.I
Note on C180: per tener conto delle aperture e dello spess delle travi emergenti
Note on I180: per tener conto delle aperture e dello spess delle travi emergenti
Note on O180: per tener conto delle aperture e dello spess delle travi emergenti

## Carichi sui pilastri
|  |  | I ORDINE |  | II ORDINE |  | III ORDINE |  | IV ORDINE |  | V ORDINE |  | VI ORDINE
| Pilastro 1, 3, 16, 22, 24 |  | 156.5805 | 109.7735 | 201.4674 | 134.9269 | 199.8099 | 133.6519 | 194.9349 | 129.9019 | 193.0824 | 128.4769 | 97.7773 | 63.196
| Pilastro 2, 17, 23 |  | 230.1864 | 154.0126 | 282.4339 | 183.5899 | 280.7764 | 182.3149 | 275.9014 | 178.5649 | 274.0489 | 177.1399 | 179.2079 | 114.5214
| Pilastro 4, 10 |  | 241.8804 | 162.5811 | 279.3703 | 183.1118 | 277.7128 | 181.8368 | 272.594 | 177.8993 | 270.7415 | 176.4743 | 185.8834 | 119.2296
| Pilastro 5, 11 |  | 360.6782 | 228.434 | 335.3013 | 212.286 | 333.6438 | 211.011 | 328.525 | 207.0735 | 326.6725 | 205.6485 | 321.5538 | 201.711
| Pilastro 6 |  | 263.4412 | 174.0432 | 253.627 | 167.3477 | 240.0315 | 156.8896 | 247.0457 | 162.2852 | 245.1932 | 160.8602 | 213.1413 | 135.6731
| Pilastro 7 |  | 226.2949 | 153.5807 | 311.9048 | 202.4314 | 310.2473 | 201.1564 | 303.1786 | 195.7189 | 301.3261 | 194.2939 | 176.3476 | 112.612
| Pilastro 8 |  | 226.4992 | 153.3109 | 272.9721 | 179.6843 | 271.3146 | 178.4093 | 264.2459 | 172.9718 | 262.3934 | 171.5468 | 168.8111 | 107.5912
| Pilastro 9 |  | 136.7353 | 96.6426 | 133.6153 | 94.2426 | 131.9578 | 92.9676 | 127.5703 | 89.5926 | 125.7178 | 88.1676 | 79.6377 | 52.6105
| Pilastro 12 |  | 411.2779 | 270.5138 | 391.5807 | 257.1979 | 389.9232 | 255.9229 | 382.8057 | 250.4479 | 380.9532 | 249.0229 | 328.4489 | 208.635
| Pilastro 13 |  | 441.5781 | 289.1255 | 420.0114 | 274.5849 | 418.3539 | 273.3099 | 417.5758 | 271.6441 | 409.3839 | 266.4099 | 363.2191 | 229.8312
| Pilastro 14 |  | 352.4885 | 225.1227 | 335.0367 | 213.6194 | 333.3792 | 212.3444 | 326.1155 | 206.7569 | 324.263 | 205.3319 | 316.9992 | 199.7444
| Pilastro 15, 21 |  | 210.1009 | 142.8315 | 248.7765 | 163.4204 | 247.119 | 162.1454 | 242.0002 | 158.2079 | 240.1477 | 156.7829 | 163.0613 | 105.5164
| Pilastro 18 |  | 251.4388 | 172.1375 | 249.7282 | 169.9678 | 248.0707 | 168.6928 | 241.1969 | 163.4053 | 239.3444 | 161.9803 | 190.1926 | 124.1712
| Pilastro 19 |  | 341.2673 | 226.2941 | 324.5119 | 214.4726 | 322.8544 | 213.1976 | 317.7356 | 209.2601 | 315.8831 | 207.8351 | 265.3776 | 168.9847
| Pilastro 20 |  | 357.4934 | 226.4111 | 332.6879 | 210.4891 | 331.0304 | 209.2141 | 326.2041 | 205.5016 | 324.3516 | 204.0766 | 319.5254 | 200.3641
| Valore massimo |  | 441.5781 | 289.1255 | 420.0114 | 274.5849 | 418.3539 | 273.3099 | 417.5758 | 271.6441 | 409.3839 | 266.4099 | 363.2191 | 229.8312 | 1604.9054
| Valore minimo |  | 136.7353 | 96.6426 | 133.6153 | 94.2426 | 131.9578 | 92.9676 | 127.5703 | 89.5926 | 125.7178 | 88.1676 | 79.6377 | 52.6105 | 514.2233 | 52.61 | 140.7781 | 230.3706 | 323.3382 | 417.5808 | 514.2233
|  |  | Coeff.parz |  | Categ. | A | C2
|  |  | γG1 | γG2,γQ2 | y2 | 0.3 | 0.6
|  |  | 1.3 | 1.5
| I ORDINE | [7 empty] | II ORDINE | [7 empty] | III ORDINE | [7 empty] | IV ORDINE | [7 empty] | V ORDINE | [7 empty] | VI ORDINE
Pilastro 1, 3, 16, 22, 24 | L[m] | a | L[m] | a | gk | qk | gd+qd ass.sisma | gd+qd pres.sisma | L[m] | a | L[m] | a | gk | qk | gd+qd ass.sisma | gd+qd pres.sisma | L[m] | a | L[m] | a | gk | qk | gd+qd ass.sisma | gd+qd pres.sisma | L[m] | a | L[m] | a | gk | qk | gd+qd ass.sisma | gd+qd pres.sisma | L[m] | a | L[m] | a | gk | qk | gd+qd ass.sisma | gd+qd pres.sisma | L[m] | a | L[m] | a | gk | qk | gd+qd ass.sisma | gd+qd pres.sisma
solaio | 2.5 |  | 2.5 | 1 | 34.3872 | 12.5 | 63.4533 | 38.1372 | 2.5 |  | 2.5 | 1.1 | 37.8259 | 13.75 | 69.7987 | 41.9509 | 2.5 |  | 2.5 | 1.1 | 37.8259 | 13.75 | 69.7987 | 41.9509 | 2.5 |  | 2.5 | 1.1 | 37.8259 | 13.75 | 69.7987 | 41.9509 | 2.5 |  | 2.5 | 1.1 | 37.8259 | 13.75 | 69.7987 | 41.9509 | 2.5 |  | 2.5 | 1.1 | 37.8259 | 13.75 | 69.7987 | 41.9509
sbalzo | [8 empty] | 1.5 |  | 2.5 |  | 14.7397 | 15 | 41.6616 | 23.7397 | 1.5 |  | 2.5 |  | 14.7397 | 15 | 41.6616 | 23.7397 | 1.5 |  | 2.5 |  | 14.7397 | 15 | 41.6616 | 23.7397 | 1.5 |  | 2.5 |  | 14.7397 | 15 | 41.6616 | 23.7397 | 0.4 |  | 2.5 |  | 3.5 | 0.5 | 5.3 | 3.8
scala
tamponature | 5 |  |  |  | 29.8912 |  | 38.8585 | 29.8912 | 5 |  |  |  | 29.8912 |  | 38.8585 | 29.8912 | 5 |  |  |  | 29.8912 |  | 38.8585 | 29.8912 | 5 |  |  |  | 29.8912 |  | 38.8585 | 29.8912 | 5 |  |  |  | 29.8912 |  | 38.8585 | 29.8912
trave emer. | 5 |  |  |  | 24.9451 |  | 32.4287 | 24.9451 | 5 |  |  |  | 24.9451 |  | 32.4287 | 24.9451 | 5 |  |  |  | 24.9451 |  | 32.4287 | 24.9451 | 5 |  |  |  | 21.1951 |  | 27.5537 | 21.1951 | 5 |  |  |  | 21.1951 |  | 27.5537 | 21.1951 | 5 |  |  |  | 17.4451 |  | 22.6787 | 17.4451
trave spes.
p. proprio |  |  |  |  | 16.8 |  | 21.84 | 16.8 |  |  |  |  | 14.4 |  | 18.72 | 14.4 |  |  |  |  | 13.125 |  | 17.0625 | 13.125 |  |  |  |  | 13.125 |  | 17.0625 | 13.125 |  |  |  |  | 11.7 |  | 15.21 | 11.7
TOT [kN] | [6 empty] | 156.5805 | 109.7735 | [6 empty] | 201.4674 | 134.9269 | [6 empty] | 199.8099 | 133.6519 | [6 empty] | 194.9349 | 129.9019 | [6 empty] | 193.0824 | 128.4769 | [6 empty] | 97.7773 | 63.196
| I ORDINE | [7 empty] | II ORDINE | [7 empty] | III ORDINE | [7 empty] | IV ORDINE | [7 empty] | V ORDINE | [7 empty] | VI ORDINE
Pilastro 2, 17, 23 | L[m] | a | L[m] | a | gk | qk | gd+qd ass.sisma | gd+qd pres.sisma | L[m] | a | L[m] | a | gk | qk | gd+qd ass.sisma | gd+qd pres.sisma | L[m] | a | L[m] | a | gk | qk | gd+qd ass.sisma | gd+qd pres.sisma | L[m] | a | L[m] | a | gk | qk | gd+qd ass.sisma | gd+qd pres.sisma | L[m] | a | L[m] | a | gk | qk | gd+qd ass.sisma | gd+qd pres.sisma | L[m] | a | L[m] | a | gk | qk | gd+qd ass.sisma | gd+qd pres.sisma
solaio | 4.5 | 1.2 | 2.5 | 1 | 74.2763 | 27 | 137.0592 | 82.3763 | 4.5 | 1.2 | 2.5 | 1.1 | 81.7039 | 29.7 | 150.7651 | 90.6139 | 4.5 | 1.2 | 2.5 | 1.1 | 81.7039 | 29.7 | 150.7651 | 90.6139 | 4.5 | 1.2 | 2.5 | 1.1 | 81.7039 | 29.7 | 150.7651 | 90.6139 | 4.5 | 1.2 | 2.5 | 1.1 | 81.7039 | 29.7 | 150.7651 | 90.6139 | 4.5 | 1.2 | 2.5 | 1 | 74.2763 | 27 | 137.0592 | 82.3763
sbalzo | [8 empty] | 1.5 |  | 2.5 |  | 14.7397 | 15 | 41.6616 | 23.7397 | 1.5 |  | 2.5 |  | 14.7397 | 15 | 41.6616 | 23.7397 | 1.5 |  | 2.5 |  | 14.7397 | 15 | 41.6616 | 23.7397 | 1.5 |  | 2.5 |  | 14.7397 | 15 | 41.6616 | 23.7397 | 0.4 |  | 2.5 |  | 14.4 | 0.5 | 19.47 | 14.7
scala
tamponature | 5 |  |  |  | 29.8912 |  | 38.8585 | 29.8912 | 5 |  |  |  | 29.8912 |  | 38.8585 | 29.8912 | 5 |  |  |  | 29.8912 |  | 38.8585 | 29.8912 | 5 |  |  |  | 29.8912 |  | 38.8585 | 29.8912 | 5 |  |  |  | 29.8912 |  | 38.8585 | 29.8912
trave emer. | 5 |  |  |  | 24.9451 |  | 32.4287 | 24.9451 | 5 |  |  |  | 24.9451 |  | 32.4287 | 24.9451 | 5 |  |  |  | 24.9451 |  | 32.4287 | 24.9451 | 5 |  |  |  | 21.1951 |  | 27.5537 | 21.1951 | 5 |  |  |  | 21.1951 |  | 27.5537 | 21.1951 | 5 |  |  |  | 17.4451 |  | 22.6787 | 17.4451
trave spes.
p. proprio |  |  |  |  | 16.8 |  | 21.84 | 16.8 |  |  |  |  | 14.4 |  | 18.72 | 14.4 |  |  |  |  | 13.125 |  | 17.0625 | 13.125 |  |  |  |  | 13.125 |  | 17.0625 | 13.125 |  |  |  |  | 11.7 |  | 15.21 | 11.7
TOT [kN] | [6 empty] | 230.1864 | 154.0126 | [6 empty] | 282.4339 | 183.5899 | [6 empty] | 280.7764 | 182.3149 | [6 empty] | 275.9014 | 178.5649 | [6 empty] | 274.0489 | 177.1399 | [6 empty] | 179.2079 | 114.5214
| I ORDINE | [7 empty] | II ORDINE | [7 empty] | III ORDINE | [7 empty] | IV ORDINE | [7 empty] | V ORDINE | [7 empty] | VI ORDINE
Pilastro 4, 10 | L[m] | a | L[m] | a | gk | qk | gd+qd ass.sisma | gd+qd pres.sisma | L[m] | a | L[m] | a | gk | qk | gd+qd ass.sisma | gd+qd pres.sisma | L[m] | a | L[m] | a | gk | qk | gd+qd ass.sisma | gd+qd pres.sisma | L[m] | a | L[m] | a | gk | qk | gd+qd ass.sisma | gd+qd pres.sisma | L[m] | a | L[m] | a | gk | qk | gd+qd ass.sisma | gd+qd pres.sisma | L[m] | a | L[m] | a | gk | qk | gd+qd ass.sisma | gd+qd pres.sisma
solaio | 2.5 | 1 | 2.5 | 1 | 34.3872 | 12.5 | 63.4533 | 38.1372 | 2.5 | 1.1 | 2.5 | 1 | 37.8259 | 13.75 | 69.7987 | 41.9509 | 2.5 | 1.1 | 2.5 | 1 | 37.8259 | 13.75 | 69.7987 | 41.9509 | 2.5 | 1.1 | 2.5 | 1 | 37.8259 | 13.75 | 69.7987 | 41.9509 | 2.5 | 1.1 | 2.5 | 1 | 37.8259 | 13.75 | 69.7987 | 41.9509 | 2.5 | 1.1 | 2.5 | 1 | 37.8259 | 13.75 | 69.7987 | 41.9509
solaio | 2.5 | 1.2 | 2.5 | 1 | 41.2646 | 15 | 76.144 | 45.7646 | 2.5 | 1.1 | 2.5 | 1 | 37.8259 | 13.75 | 69.7987 | 41.9509 | 2.5 | 1.1 | 2.5 | 1 | 37.8259 | 13.75 | 69.7987 | 41.9509 | 2.5 | 1.1 | 2.5 | 1 | 37.8259 | 13.75 | 69.7987 | 41.9509 | 2.5 | 1.1 | 2.5 | 1 | 37.8259 | 13.75 | 69.7987 | 41.9509 | 2.5 | 1.1 | 2.5 | 1 | 37.8259 | 13.75 | 69.7987 | 41.9509
sbalzo | [8 empty] | 1.5 |  | 2.5 |  | 14.7397 | 15 | 41.6616 | 23.7397 | 1.5 |  | 2.5 |  | 14.7397 | 15 | 41.6616 | 23.7397 | 1.5 |  | 2.5 |  | 14.7397 | 15 | 41.6616 | 23.7397 | 1.5 |  | 2.5 |  | 14.7397 | 15 | 41.6616 | 23.7397 | 0.4 |  | 2.5 |  | 0 | 0.5 | 0.75 | 0.3
trave emer. | 2.5 | 1 | 2.5 | 1.2 | 27.4396 |  | 35.6715 | 27.4396 | 2.5 | 1 | 2.5 | 1.1 | 26.1924 |  | 34.0501 | 26.1924 | 2.5 | 1 | 2.5 | 1.1 | 26.1924 |  | 34.0501 | 26.1924 | 2.5 | 1 | 2.5 | 1.1 | 22.2549 |  | 28.9314 | 22.2549 | 2.5 | 1 | 2.5 | 1.1 | 22.2549 |  | 28.9314 | 22.2549 | 2.5 | 1 | 2.5 | 1.1 | 18.3174 |  | 23.8126 | 18.3174
trave spes. | 2.5 | 1 |  |  | 4.6171 |  | 6.0022 | 4.6171 | 2.5 | 1.1 |  |  | 5.0788 |  | 6.6024 | 5.0788 | 2.5 | 1.1 |  |  | 5.0788 |  | 6.6024 | 5.0788 | 2.5 | 1.1 |  |  | 5.0788 |  | 6.6024 | 5.0788 | 2.5 | 1.1 |  |  | 5.0788 |  | 6.6024 | 5.0788 | 2.5 | 1.1 |  |  | 5.0788 |  | 6.6024 | 5.0788
tamponature | 5 |  |  |  | 29.8912 |  | 38.8585 | 29.8912 | 5 |  |  |  | 29.8912 |  | 38.8585 | 29.8912 | 5 |  |  |  | 29.8912 |  | 38.8585 | 29.8912 | 5 |  |  |  | 29.8912 |  | 38.8585 | 29.8912 | 5 |  |  |  | 29.8912 |  | 38.8585 | 29.8912
p. proprio |  |  |  |  | 16.8 |  | 21.84 | 16.8 |  |  |  |  | 14.4 |  | 18.72 | 14.4 |  |  |  |  | 13.125 |  | 17.0625 | 13.125 |  |  |  |  | 13.125 |  | 17.0625 | 13.125 |  |  |  |  | 11.7 |  | 15.21 | 11.7 |  |  |  |  | 11.7 |  | 15.21 | 11.7
TOT [kN] | [6 empty] | 241.9696 | 162.6497 | [6 empty] | 279.4899 | 183.2038 | [6 empty] | 277.8324 | 181.9288 | [6 empty] | 272.7137 | 177.9913 | [6 empty] | 270.8612 | 176.5663 | [6 empty] | 185.9723 | 119.298
| I ORDINE | [7 empty] | II ORDINE | [7 empty] | III ORDINE | [7 empty] | IV ORDINE | [7 empty] | V ORDINE | [7 empty] | VI ORDINE
Pilastro 5, 11 | L[m] | a | L[m] | a | gk | qk | gd+qd ass.sisma | gd+qd pres.sisma | L[m] | a | L[m] | a | gk | qk | gd+qd ass.sisma | gd+qd pres.sisma | L[m] | a | L[m] | a | gk | qk | gd+qd ass.sisma | gd+qd pres.sisma | L[m] | a | L[m] | a | gk | qk | gd+qd ass.sisma | gd+qd pres.sisma | L[m] | a | L[m] | a | gk | qk | gd+qd ass.sisma | gd+qd pres.sisma | L[m] | a | L[m] | a | gk | qk | gd+qd ass.sisma | gd+qd pres.sisma
solaio | 2 | 1 | 2.5 | 1 | 27.5097 | 10 | 50.7627 | 30.5097 | 2 | 1 | 2.5 | 1 | 27.5097 | 10 | 50.7627 | 30.5097 | 2 | 1 | 2.5 | 1 | 27.5097 | 10 | 50.7627 | 30.5097 | 2 | 1 | 2.5 | 1 | 27.5097 | 10 | 50.7627 | 30.5097 | 2 | 1 | 2.5 | 1 | 27.5097 | 10 | 50.7627 | 30.5097 | 2 | 1 | 2.5 | 1 | 27.5097 | 10 | 50.7627 | 30.5097
solaio | 2 | 1.2 | 2.5 | 1.2 | 39.614 | 14.4 | 73.0982 | 43.934 | 2 | 1.2 | 2.5 | 1.1 | 36.3129 | 13.2 | 67.0067 | 40.2729 | 2 | 1.2 | 2.5 | 1.1 | 36.3129 | 13.2 | 67.0067 | 40.2729 | 2 | 1.2 | 2.5 | 1.1 | 36.3129 | 13.2 | 67.0067 | 40.2729 | 2 | 1.2 | 2.5 | 1.1 | 36.3129 | 13.2 | 67.0067 | 40.2729 | 2 | 1.2 | 2.5 | 1.1 | 36.3129 | 13.2 | 67.0067 | 40.2729
solaio | 2.5 | 1.2 | 2.5 | 1.2 | 49.5175 | 18 | 91.3728 | 54.9175 | 2.5 | 1.2 | 2.5 | 1.1 | 45.3911 | 16.5 | 83.7584 | 50.3411 | 2.5 | 1.2 | 2.5 | 1.1 | 45.3911 | 16.5 | 83.7584 | 50.3411 | 2.5 | 1.2 | 2.5 | 1.1 | 45.3911 | 16.5 | 83.7584 | 50.3411 | 2.5 | 1.2 | 2.5 | 1.1 | 45.3911 | 16.5 | 83.7584 | 50.3411 | 2.5 | 1.2 | 2.5 | 1.1 | 45.3911 | 16.5 | 83.7584 | 50.3411
solaio | 2.5 | 1 | 2.5 | 1.2 | 41.2646 | 15 | 76.144 | 45.7646 | 2.5 | 1 | 2.5 | 1.1 | 37.8259 | 13.75 | 69.7987 | 41.9509 | 2.5 | 1 | 2.5 | 1.1 | 37.8259 | 13.75 | 69.7987 | 41.9509 | 2.5 | 1 | 2.5 | 1.1 | 37.8259 | 13.75 | 69.7987 | 41.9509 | 2.5 | 1 | 2.5 | 1.1 | 37.8259 | 13.75 | 69.7987 | 41.9509 | 2.5 | 1 | 2.5 | 1.1 | 37.8259 | 13.75 | 69.7987 | 41.9509
trave emer. | 2.5 | 1.2 | 2.5 | 1 | 27.4396 |  | 35.6715 | 27.4396 | 2.5 | 1.1 | 2.5 | 1 | 26.1924 |  | 34.0501 | 26.1924 | 2.5 | 1.1 | 2.5 | 1 | 26.1924 |  | 34.0501 | 26.1924 | 2.5 | 1.1 | 2.5 | 1 | 22.2549 |  | 28.9314 | 22.2549 | 2.5 | 1.1 | 2.5 | 1 | 22.2549 |  | 28.9314 | 22.2549 | 2.5 | 1.1 | 2.5 | 1 | 18.3174 |  | 23.8126 | 18.3174
trave spes. | 2 | 1 | 2.5 | 1.2 | 9.2342 |  | 12.0044 | 9.2342 | 2 | 1 | 2.5 | 1.1 | 8.7724 |  | 11.4042 | 8.7724 | 2 | 1 | 2.5 | 1.1 | 8.7724 |  | 11.4042 | 8.7724 | 2 | 1 | 2.5 | 1.1 | 8.7724 |  | 11.4042 | 8.7724 | 2 | 1 | 2.5 | 1.1 | 8.7724 |  | 11.4042 | 8.7724 | 2 | 1 | 2.5 | 1.1 | 8.7724 |  | 11.4042 | 8.7724
p. proprio |  |  |  |  | 16.8 |  | 21.84 | 16.8 |  |  |  |  | 14.4 |  | 18.72 | 14.4 |  |  |  |  | 13.125 |  | 17.0625 | 13.125 |  |  |  |  | 13.125 |  | 17.0625 | 13.125 |  |  |  |  | 11.7 |  | 15.21 | 11.7 |  |  |  |  | 11.7 |  | 15.21 | 11.7
TOT [kN] | [6 empty] | 360.8936 | 228.5997 | [6 empty] | 335.5007 | 212.4394 | [6 empty] | 333.8432 | 211.1644 | [6 empty] | 328.7245 | 207.2269 | [6 empty] | 326.872 | 205.8019 | [6 empty] | 321.7532 | 201.8644
| I ORDINE | [7 empty] | II ORDINE | [7 empty] | III ORDINE | [7 empty] | IV ORDINE | [7 empty] | V ORDINE | [7 empty] | VI ORDINE
Pilastro 6 | L[m] | a | L[m] | a | gk | qk | gd+qd ass.sisma | gd+qd pres.sisma | L[m] | a | L[m] | a | gk | qk | gd+qd ass.sisma | gd+qd pres.sisma | L[m] | a | L[m] | a | gk | qk | gd+qd ass.sisma | gd+qd pres.sisma | L[m] | a | L[m] | a | gk | qk | gd+qd ass.sisma | gd+qd pres.sisma | L[m] | a | L[m] | a | gk | qk | gd+qd ass.sisma | gd+qd pres.sisma | L[m] | a | L[m] | a | gk | qk | gd+qd ass.sisma | gd+qd pres.sisma
solaio | 2.3 | 1 | 2.5 | 1 | 31.6362 | 11.5 | 58.3771 | 35.0862 | 2.3 | 1 | 2.5 | 1 | 31.6362 | 11.5 | 58.3771 | 35.0862 | 2.3 | 1 | 2.5 | 1 | 31.6362 | 11.5 | 58.3771 | 35.0862 | 2.3 | 1 | 2.5 | 1 | 31.6362 | 11.5 | 58.3771 | 35.0862 | 2.3 | 1 | 2.5 | 1 | 31.6362 | 11.5 | 58.3771 | 35.0862 | 2.3 | 1 | 2.5 | 1 | 31.6362 | 11.5 | 58.3771 | 35.0862
solaio | 2 | 1 | 2.5 | 1 | 27.5097 | 10 | 50.7627 | 30.5097 | 2 | 1 | 2.5 | 1 | 27.5097 | 10 | 50.7627 | 30.5097 | 2 | 1 | 2.5 | 1 | 27.5097 | 10 | 50.7627 | 30.5097 | 2 | 1 | 2.5 | 1 | 27.5097 | 10 | 50.7627 | 30.5097 | 2 | 1 | 2.5 | 1 | 27.5097 | 10 | 50.7627 | 30.5097 | 2 | 1 | 2.5 | 1 | 27.5097 | 10 | 50.7627 | 30.5097
solaio | 2.5 | 1.2 | 2 | 1 | 33.0117 | 12 | 60.9152 | 36.6117 | 2.5 | 1.1 | 2 | 1 | 30.2607 | 11 | 55.8389 | 33.5607 | 2.5 | 1.1 | 2 | 1 | 30.2607 | 11 | 55.8389 | 33.5607 | 2.5 | 1.1 | 2 | 1 | 30.2607 | 11 | 55.8389 | 33.5607 | 2.5 | 1.1 | 2 | 1 | 30.2607 | 11 | 55.8389 | 33.5607 | 2.5 | 1.1 | 2 | 1 | 30.2607 | 11 | 55.8389 | 33.5607
tamponature | 4.8 |  |  |  | 28.6955 |  | 37.3042 | 28.6955 | 4.8 |  |  |  | 28.6955 |  | 37.3042 | 28.6955 | 4.8 |  |  |  | 28.6955 |  | 37.3042 | 28.6955 | 4.8 |  |  |  | 28.6955 |  | 37.3042 | 28.6955 | 4.8 |  |  |  | 28.6955 |  | 37.3042 | 28.6955
trave emer. | 2.3 | 1 | 2.5 | 1.2 | 26.4418 |  | 34.3744 | 26.4418 | 2.3 | 1 | 2.5 | 1.1 | 25.1946 |  | 32.753 | 25.1946 | 2.3 | 1 | 2.5 | 1.1 | 16.0198 |  | 20.8258 | 16.0198 | 2.3 | 1 | 2.5 | 1.1 | 21.4071 |  | 27.8292 | 21.4071 | 2.3 | 1 | 2.5 | 1.1 | 21.4071 |  | 27.8292 | 21.4071 | 2.3 | 1 | 2.5 | 1.1 | 17.6196 |  | 22.9055 | 17.6196
sbalzo | [40 empty] | 0.4 |  | 4.8 |  | 6.72 | 0.96 | 10.176 | 7.296
p. proprio |  |  |  |  | 16.8 |  | 21.84 | 16.8 |  |  |  |  | 14.4 |  | 18.72 | 14.4 |  |  |  |  | 13.125 |  | 17.0625 | 13.125 |  |  |  |  | 13.125 |  | 17.0625 | 13.125 |  |  |  |  | 11.7 |  | 15.21 | 11.7 |  |  |  |  | 11.7 |  | 15.21 | 11.7
TOT [kN] | [6 empty] | 263.5735 | 174.145 | [6 empty] | 253.7558 | 167.4468 | [6 empty] | 240.1711 | 156.997 | [6 empty] | 247.1746 | 162.3843 | [6 empty] | 245.3221 | 160.9593 | [6 empty] | 213.2701 | 135.7722
| I ORDINE | [7 empty] | II ORDINE | [7 empty] | III ORDINE | [7 empty] | IV ORDINE | [7 empty] | V ORDINE | [7 empty] | VI ORDINE
Pilastro 7 | L[m] | a | L[m] | a | gk | qk | gd+qd ass.sisma | gd+qd pres.sisma | L[m] | a | L[m] | a | gk | qk | gd+qd ass.sisma | gd+qd pres.sisma | L[m] | a | L[m] | a | gk | qk | gd+qd ass.sisma | gd+qd pres.sisma | L[m] | a | L[m] | a | gk | qk | gd+qd ass.sisma | gd+qd pres.sisma | L[m] | a | L[m] | a | gk | qk | gd+qd ass.sisma | gd+qd pres.sisma | L[m] | a | L[m] | a | gk | qk | gd+qd ass.sisma | gd+qd pres.sisma
solaio | 2.5 | 1 | 2.5 | 1 | 34.3872 | 12.5 | 63.4533 | 38.1372 | 2.5 | 1 | 2.5 | 1.1 | 37.8259 | 13.75 | 69.7987 | 41.9509 | 2.5 | 1 | 2.5 | 1.1 | 37.8259 | 13.75 | 69.7987 | 41.9509 | 2.5 | 1 | 2.5 | 1.1 | 37.8259 | 13.75 | 69.7987 | 41.9509 | 2.5 | 1 | 2.5 | 1.1 | 37.8259 | 13.75 | 69.7987 | 41.9509 | 2.5 | 1 | 2.5 | 1.1 | 37.8259 | 13.75 | 69.7987 | 41.9509
solaio | 2.3 | 1 | 2.5 | 1 | 31.6362 | 11.5 | 58.3771 | 35.0862 | 2.3 | 1 | 2.5 | 1.1 | 34.7998 | 12.65 | 64.2148 | 38.5948 | 2.3 | 1 | 2.5 | 1.1 | 34.7998 | 12.65 | 64.2148 | 38.5948 | 2.3 | 1 | 2.5 | 1.1 | 34.7998 | 12.65 | 64.2148 | 38.5948 | 2.3 | 1 | 2.5 | 1.1 | 34.7998 | 12.65 | 64.2148 | 38.5948 | 2.3 | 1 | 2.5 | 1.1 | 34.7998 | 12.65 | 64.2148 | 38.5948
sbalzo | [8 empty] | 1.5 |  | 4.5 |  | 26.5314 | 27 | 74.9908 | 42.7314 | 1.5 |  | 4.5 |  | 26.5314 | 27 | 74.9908 | 42.7314 | 1.5 |  | 4.5 |  | 26.5314 | 27 | 74.9908 | 42.7314 | 1.5 |  | 4.5 |  | 26.5314 | 27 | 74.9908 | 42.7314 | 0.4 |  | 4.5 |  | 6.3 | 0.9 | 9.54 | 6.84
tamponature | 4.8 |  |  |  | 28.6955 |  | 37.3042 | 28.6955 | 4.8 |  |  |  | 28.6955 |  | 37.3042 | 28.6955 | 4.8 |  |  |  | 28.6955 |  | 37.3042 | 28.6955 | 4.8 |  |  |  | 28.6955 |  | 37.3042 | 28.6955 | 4.8 |  |  |  | 28.6955 |  | 37.3042 | 28.6955
trave emer. | 4.5 | 1 | 2.5 | 1 | 34.9232 |  | 45.4001 | 34.9232 | 4.5 | 1 | 2.5 | 1.1 | 36.1704 |  | 47.0216 | 36.1704 | 4.5 | 1 | 2.5 | 1.1 | 36.1704 |  | 47.0216 | 36.1704 | 4.5 | 1 | 2.5 | 1.1 | 30.7329 |  | 39.9528 | 30.7329 | 4.5 | 1 | 2.5 | 1.1 | 30.7329 |  | 39.9528 | 30.7329 | 4.5 | 1 | 2.5 | 1.1 | 25.2954 |  | 32.8841 | 25.2954
trave spes.
p. proprio |  |  |  |  | 16.8 |  | 21.84 | 16.8 |  |  |  |  | 14.4 |  | 18.72 | 14.4 |  |  |  |  | 13.125 |  | 17.0625 | 13.125 |  |  |  |  | 13.125 |  | 17.0625 | 13.125 |  |  |  |  | 11.7 |  | 15.21 | 11.7
TOT [kN] | [6 empty] | 226.3747 | 153.6421 | [6 empty] | 312.05 | 202.5431 | [6 empty] | 310.3925 | 201.2681 | [6 empty] | 303.3238 | 195.8306 | [6 empty] | 301.4713 | 194.4056 | [6 empty] | 176.4375 | 112.6812
| I ORDINE | [7 empty] | II ORDINE | [7 empty] | III ORDINE | [7 empty] | IV ORDINE | [7 empty] | V ORDINE | [7 empty] | VI ORDINE
Pilastro 8 | L[m] | a | L[m] | a | gk | qk | gd+qd ass.sisma | gd+qd pres.sisma | L[m] | a | L[m] | a | gk | qk | gd+qd ass.sisma | gd+qd pres.sisma | L[m] | a | L[m] | a | gk | qk | gd+qd ass.sisma | gd+qd pres.sisma | L[m] | a | L[m] | a | gk | qk | gd+qd ass.sisma | gd+qd pres.sisma | L[m] | a | L[m] | a | gk | qk | gd+qd ass.sisma | gd+qd pres.sisma | L[m] | a | L[m] | a | gk | qk | gd+qd ass.sisma | gd+qd pres.sisma
solaio | 2 | 1.2 | 2.5 | 1 | 33.0117 | 12 | 60.9152 | 36.6117 | 2 | 1.2 | 2.5 | 1 | 33.0117 | 12 | 60.9152 | 36.6117 | 2 | 1.2 | 2.5 | 1 | 33.0117 | 12 | 60.9152 | 36.6117 | 2 | 1.2 | 2.5 | 1 | 33.0117 | 12 | 60.9152 | 36.6117 | 2 | 1.2 | 2.5 | 1 | 33.0117 | 12 | 60.9152 | 36.6117 | 2 | 1.2 | 2.5 | 1 | 33.0117 | 12 | 60.9152 | 36.6117
solaio | 2.5 | 1 | 2.5 | 1 | 34.3872 | 12.5 | 63.4533 | 38.1372 | 2.5 | 1 | 2.5 | 1.1 | 37.8259 | 13.75 | 69.7987 | 41.9509 | 2.5 | 1 | 2.5 | 1.1 | 37.8259 | 13.75 | 69.7987 | 41.9509 | 2.5 | 1 | 2.5 | 1.1 | 37.8259 | 13.75 | 69.7987 | 41.9509 | 2.5 | 1 | 2.5 | 1.1 | 37.8259 | 13.75 | 69.7987 | 41.9509 | 2.5 | 1 | 2.5 | 1.1 | 37.8259 | 13.75 | 69.7987 | 41.9509
sbalzo | [8 empty] | 1.5 |  | 2.5 |  | 14.7397 | 15 | 41.6616 | 23.7397 | 1.5 |  | 2.5 |  | 14.7397 | 15 | 41.6616 | 23.7397 | 1.5 |  | 2.5 |  | 14.7397 | 15 | 41.6616 | 23.7397 | 1.5 |  | 2.5 |  | 14.7397 | 15 | 41.6616 | 23.7397 | 0.4 |  | 2.5 |  | 3.5 | 0.5 | 5.3 | 3.8
tamponature | 4.5 |  |  |  | 26.9021 |  | 34.9727 | 26.9021 | 4.5 |  |  |  | 26.9021 |  | 34.9727 | 26.9021 | 4.5 |  |  |  | 26.9021 |  | 34.9727 | 26.9021 | 4.5 |  |  |  | 26.9021 |  | 34.9727 | 26.9021 | 4.5 |  |  |  | 26.9021 |  | 34.9727 | 26.9021
trave emer. | 2 | 1 | 2.5 | 1 | 22.4506 |  | 29.1858 | 22.4506 | 2 | 1 | 2.5 | 1 | 22.4506 |  | 29.1858 | 22.4506 | 2 | 1 | 2.5 | 1 | 22.4506 |  | 29.1858 | 22.4506 | 2 | 1 | 2.5 | 1 | 19.0756 |  | 24.7983 | 19.0756 | 2 | 1 | 2.5 | 1 | 19.0756 |  | 24.7983 | 19.0756 | 2 | 1 | 2.5 | 1 | 15.7006 |  | 20.4108 | 15.7006
trave emer. | 2.5 | 1 |  |  | 12.4726 |  | 16.2143 | 12.4726 | 2.5 | 1.1 |  |  | 13.7198 |  | 17.8358 | 13.7198 | 2.5 | 1.1 |  |  | 13.7198 |  | 17.8358 | 13.7198 | 2.5 | 1.1 |  |  | 11.6573 |  | 15.1545 | 11.6573 | 2.5 | 1.1 |  |  | 11.6573 |  | 15.1545 | 11.6573 | 2.5 | 1.1 |  |  | 9.5948 |  | 12.4733 | 9.5948
p. proprio |  |  |  |  | 16.8 |  | 21.84 | 16.8 |  |  |  |  | 14.4 |  | 18.72 | 14.4 |  |  |  |  | 13.125 |  | 17.0625 | 13.125 |  |  |  |  | 13.125 |  | 17.0625 | 13.125 |  |  |  |  | 11.7 |  | 15.21 | 11.7
TOT [kN] | [6 empty] | 226.5813 | 153.3741 | [6 empty] | 273.0897 | 179.7748 | [6 empty] | 271.4322 | 178.4998 | [6 empty] | 264.3634 | 173.0623 | [6 empty] | 262.5109 | 171.6373 | [6 empty] | 168.8979 | 107.658
| I ORDINE | [7 empty] | II ORDINE | [7 empty] | III ORDINE | [7 empty] | IV ORDINE | [7 empty] | V ORDINE | [7 empty] | VI ORDINE
Pilastro 9 | L[m] | a | L[m] | a | gk | qk | gd+qd ass.sisma | gd+qd pres.sisma | L[m] | a | L[m] | a | gk | qk | gd+qd ass.sisma | gd+qd pres.sisma | L[m] | a | L[m] | a | gk | qk | gd+qd ass.sisma | gd+qd pres.sisma | L[m] | a | L[m] | a | gk | qk | gd+qd ass.sisma | gd+qd pres.sisma | L[m] | a | L[m] | a | gk | qk | gd+qd ass.sisma | gd+qd pres.sisma | L[m] | a | L[m] | a | gk | qk | gd+qd ass.sisma | gd+qd pres.sisma
solaio | 2.5 | 1 | 2 | 1 | 27.5097 | 10 | 50.7627 | 30.5097 | 2.5 | 1 | 2 | 1 | 27.5097 | 10 | 50.7627 | 30.5097 | 2.5 | 1 | 2 | 1 | 27.5097 | 10 | 50.7627 | 30.5097 | 2.5 | 1 | 2 | 1 | 27.5097 | 10 | 50.7627 | 30.5097 | 2.5 | 1 | 2 | 1 | 27.5097 | 10 | 50.7627 | 30.5097 | 2.5 | 1 | 2 | 1 | 27.5097 | 10 | 50.7627 | 30.5097
sbalzo | [40 empty] | 0.4 |  | 4.5 |  | 6.3 | 0.2 | 8.49 | 6.42
scala
tamponature | 4.5 |  |  |  | 26.9021 |  | 34.9727 | 26.9021 | 4.5 |  |  |  | 26.9021 |  | 34.9727 | 26.9021 | 4.5 |  |  |  | 26.9021 |  | 34.9727 | 26.9021 | 4.5 |  |  |  | 26.9021 |  | 34.9727 | 26.9021 | 4.5 |  |  |  | 26.9021 |  | 34.9727 | 26.9021
trave emer. | 4.5 | 1 |  |  | 22.4506 |  | 29.1858 | 22.4506 | 4.5 | 1 |  |  | 22.4506 |  | 29.1858 | 22.4506 | 4.5 |  |  |  | 22.4506 |  | 29.1858 | 22.4506 | 4.5 |  |  |  | 19.0756 |  | 24.7983 | 19.0756 | 4.5 |  |  |  | 19.0756 |  | 24.7983 | 19.0756 | 4.5 |  |  |  | 15.7006 |  | 20.4108 | 15.7006
trave spes.
p. proprio |  |  |  |  | 16.8 |  | 21.84 | 16.8 |  |  |  |  | 14.4 |  | 18.72 | 14.4 |  |  |  |  | 13.125 |  | 17.0625 | 13.125 |  |  |  |  | 13.125 |  | 17.0625 | 13.125 |  |  |  |  | 11.7 |  | 15.21 | 11.7
TOT [kN] | [6 empty] | 136.7611 | 96.6624 | [6 empty] | 133.6411 | 94.2624 | [6 empty] | 131.9836 | 92.9874 | [6 empty] | 127.5961 | 89.6124 | [6 empty] | 125.7436 | 88.1874 | [6 empty] | 79.6635 | 52.6304
| I ORDINE | [7 empty] | II ORDINE | [7 empty] | III ORDINE | [7 empty] | IV ORDINE | [7 empty] | V ORDINE | [7 empty] | VI ORDINE
Pilastro 12 | L[m] | a | L[m] | a | gk | qk | gd+qd ass.sisma | gd+qd pres.sisma | L[m] | a | L[m] | a | gk | qk | gd+qd ass.sisma | gd+qd pres.sisma | L[m] | a | L[m] | a | gk | qk | gd+qd ass.sisma | gd+qd pres.sisma | L[m] | a | L[m] | a | gk | qk | gd+qd ass.sisma | gd+qd pres.sisma | L[m] | a | L[m] | a | gk | qk | gd+qd ass.sisma | gd+qd pres.sisma | L[m] | a | L[m] | a | gk | qk | gd+qd ass.sisma | gd+qd pres.sisma
solaio | 2 | 1 | 2.5 | 1.2 | 33.0117 | 12 | 60.9152 | 36.6117 | 2 | 1 | 2.5 | 1.1 | 30.2607 | 11 | 55.8389 | 33.5607 | 2 | 1 | 2.5 | 1.1 | 30.2607 | 11 | 55.8389 | 33.5607 | 2 | 1 | 2.5 | 1.1 | 30.2607 | 11 | 55.8389 | 33.5607 | 2 | 1 | 2.5 | 1.1 | 30.2607 | 11 | 55.8389 | 33.5607 | 2 | 1 | 2.5 | 1.1 | 30.2607 | 11 | 55.8389 | 33.5607
solaio | 2 | 1 | 2.5 | 1 | 27.5097 | 10 | 50.7627 | 30.5097 | 2 | 1 | 2.5 | 1 | 27.5097 | 10 | 50.7627 | 30.5097 | 2 | 1 | 2.5 | 1 | 27.5097 | 10 | 50.7627 | 30.5097 | 2 | 1 | 2.5 | 1 | 27.5097 | 10 | 50.7627 | 30.5097 | 2 | 1 | 2.5 | 1 | 27.5097 | 10 | 50.7627 | 30.5097 | 2 | 1 | 2.5 | 1 | 27.5097 | 10 | 50.7627 | 30.5097
solaio | 2.3 | 1 | 2.5 | 1.2 | 37.9634 | 13.8 | 70.0525 | 42.1034 | 2.3 | 1 | 2.5 | 1.1 | 34.7998 | 12.65 | 64.2148 | 38.5948 | 2.3 | 1 | 2.5 | 1.1 | 34.7998 | 12.65 | 64.2148 | 38.5948 | 2.3 | 1 | 2.5 | 1.1 | 34.7998 | 12.65 | 64.2148 | 38.5948 | 2.3 | 1 | 2.5 | 1.1 | 34.7998 | 12.65 | 64.2148 | 38.5948 | 2.3 | 1 | 2.5 | 1.1 | 34.7998 | 12.65 | 64.2148 | 38.5948
Scala | 2.3 | 1 | 2.5 | 1.2 | 48.6326 | 27.6 | 104.6224 | 65.1926 | 2.3 | 1 | 2.5 | 1.2 | 48.6326 | 27.6 | 104.6224 | 65.1926 | 2.3 | 1 | 2.5 | 1.2 | 48.6326 | 27.6 | 104.6224 | 65.1926 | 2.3 | 1 | 2.5 | 1.2 | 48.6326 | 27.6 | 104.6224 | 65.1926 | 2.3 | 1 | 2.5 | 1.2 | 48.6326 | 27.6 | 104.6224 | 65.1926 | 2.3 | 1 | 2.5 | 1.2 | 48.6326 | 27.6 | 104.6224 | 65.1926
trave emer. | 2.3 | 1 | 5 | 1 | 36.4199 |  | 47.3459 | 36.4199 | 2.3 | 1 | 5 | 1 | 36.4199 |  | 47.3459 | 36.4199 | 2.3 | 1 | 5 | 1 | 36.4199 |  | 47.3459 | 36.4199 | 2.3 | 1 | 5 | 1 | 30.9449 |  | 40.2284 | 30.9449 | 2.3 | 1 | 5 | 1 | 30.9449 |  | 40.2284 | 30.9449 | 2.3 | 1 | 5 | 1 | 25.4699 |  | 33.1109 | 25.4699
trave spes. | 2 | 1 |  |  | 3.6937 |  | 4.8018 | 3.6937 | 2 | 1 |  |  | 3.6937 |  | 4.8018 | 3.6937 | 2 | 1 |  |  | 3.6937 |  | 4.8018 | 3.6937 | 2 | 1 |  |  | 3.6937 |  | 4.8018 | 3.6937 | 2 | 1 |  |  | 3.6937 |  | 4.8018 | 3.6937 | 2 | 1 |  |  | 3.6937 |  | 4.8018 | 3.6937
tamponature | 7.3 | 0.9 |  |  | 39.277 |  | 51.0601 | 39.277 | 7.3 | 0.8 |  |  | 34.9129 |  | 45.3868 | 34.9129 | 7.3 | 0.8 |  |  | 34.9129 |  | 45.3868 | 34.9129 | 7.3 | 0.8 |  |  | 34.9129 |  | 45.3868 | 34.9129 | 7.3 | 0.8 |  |  | 34.9129 |  | 45.3868 | 34.9129
p. proprio |  |  |  |  | 16.8 |  | 21.84 | 16.8 |  |  |  |  | 14.4 |  | 18.72 | 14.4 |  |  |  |  | 13.125 |  | 17.0625 | 13.125 |  |  |  |  | 13.125 |  | 17.0625 | 13.125 |  |  |  |  | 11.7 |  | 15.21 | 11.7 |  |  |  |  | 11.7 |  | 15.21 | 11.7
TOT [kN] | [6 empty] | 411.4004 | 270.608 | [6 empty] | 391.6931 | 257.2843 | [6 empty] | 390.0356 | 256.0093 | [6 empty] | 382.9181 | 250.5343 | [6 empty] | 381.0656 | 249.1093 | [6 empty] | 328.5613 | 208.7214
| I ORDINE | [7 empty] | II ORDINE | [7 empty] | III ORDINE | [7 empty] | IV ORDINE | [7 empty] | V ORDINE | [7 empty] | VI ORDINE
Pilastro 13 | L[m] | a | L[m] | a | gk | qk | gd+qd ass.sisma | gd+qd pres.sisma | L[m] | a | L[m] | a | gk | qk | gd+qd ass.sisma | gd+qd pres.sisma | L[m] | a | L[m] | a | gk | qk | gd+qd ass.sisma | gd+qd pres.sisma | L[m] | a | L[m] | a | gk | qk | gd+qd ass.sisma | gd+qd pres.sisma | L[m] | a | L[m] | a | gk | qk | gd+qd ass.sisma | gd+qd pres.sisma | L[m] | a | L[m] | a | gk | qk | gd+qd ass.sisma | gd+qd pres.sisma
solaio | 2.5 | 1 | 2.5 | 1 | 34.3872 | 12.5 | 63.4533 | 38.1372 | 2.5 | 1 | 2.5 | 1 | 34.3872 | 12.5 | 63.4533 | 38.1372 | 2.5 | 1 | 2.5 | 1 | 34.3872 | 12.5 | 63.4533 | 38.1372 | 2.5 | 1 | 2.5 | 1.1 | 37.8259 | 13.75 | 69.7987 | 41.9509 | 2.5 | 1 | 2.5 | 1 | 34.3872 | 12.5 | 63.4533 | 38.1372 | 2.5 | 1 | 2.5 | 1.1 | 37.8259 | 13.75 | 69.7987 | 41.9509
solaio | 2.5 | 1 | 2.5 | 1.2 | 41.2646 | 15 | 76.144 | 45.7646 | 2.5 | 1 | 2.5 | 1.1 | 37.8259 | 13.75 | 69.7987 | 41.9509 | 2.5 | 1 | 2.5 | 1.1 | 37.8259 | 13.75 | 69.7987 | 41.9509 | 2.5 | 1 | 2.5 | 1.1 | 37.8259 | 13.75 | 69.7987 | 41.9509 | 2.5 | 1 | 2.5 | 1.1 | 37.8259 | 13.75 | 69.7987 | 41.9509 | 2.5 | 1 | 2.5 | 1.1 | 37.8259 | 13.75 | 69.7987 | 41.9509
solaio | 2.3 | 1 | 2.5 | 1.2 | 37.9634 | 13.8 | 70.0525 | 42.1034 | 2.3 | 1 | 2.5 | 1.1 | 34.7998 | 12.65 | 64.2148 | 38.5948 | 2.3 | 1 | 2.5 | 1.1 | 34.7998 | 12.65 | 64.2148 | 38.5948 | 2.3 | 1 | 2.5 | 1.1 | 34.7998 | 12.65 | 64.2148 | 38.5948 | 2.3 | 1 | 2.5 | 1.1 | 34.7998 | 12.65 | 64.2148 | 38.5948 | 2.3 | 1 | 2.5 | 1.1 | 34.7998 | 12.65 | 64.2148 | 38.5948
Scala | 2.3 | 1 | 2.5 | 1.2 | 48.6326 | 27.6 | 104.6224 | 65.1926 | 2.3 | 1 | 2.5 | 1.2 | 48.6326 | 27.6 | 104.6224 | 65.1926 | 2.3 | 1 | 2.5 | 1.2 | 48.6326 | 27.6 | 104.6224 | 65.1926 | 2.3 | 1 | 2.5 | 1.2 | 48.6326 | 27.6 | 104.6224 | 65.1926 | 2.3 | 1 | 2.5 | 1.2 | 48.6326 | 27.6 | 104.6224 | 65.1926 | 2.3 | 1 | 2.5 | 1.2 | 48.6326 | 27.6 | 104.6224 | 65.1926
trave emer. | 4.8 | 1 | 2.5 | 1 | 36.4199 |  | 47.3459 | 36.4199 | 4.8 | 1 | 2.5 | 1 | 36.4199 |  | 47.3459 | 36.4199 | 4.8 | 1 | 2.5 | 1 | 36.4199 |  | 47.3459 | 36.4199 | 4.8 | 1 | 2.5 | 1 | 30.9449 |  | 40.2284 | 30.9449 | 4.8 | 1 | 2.5 | 1 | 30.9449 |  | 40.2284 | 30.9449 | 4.8 | 1 | 2.5 | 1 | 25.4699 |  | 33.1109 | 25.4699
trave spes. | 2.5 | 1.2 |  |  | 5.5405 |  | 7.2026 | 5.5405 | 2.5 | 1.1 |  |  | 5.0788 |  | 6.6024 | 5.0788 | 2.5 | 1.1 |  |  | 5.0788 |  | 6.6024 | 5.0788 | 2.5 | 1.1 |  |  | 5.0788 |  | 6.6024 | 5.0788 | 2.5 | 1.1 |  |  | 5.0788 |  | 6.6024 | 5.0788 | 2.5 | 1.1 |  |  | 5.0788 |  | 6.6024 | 5.0788
tamponature | 7.3 | 0.9 |  |  | 39.277 |  | 51.0601 | 39.277 | 7.3 | 0.8 |  |  | 34.9129 |  | 45.3868 | 34.9129 | 7.3 | 0.8 |  |  | 34.9129 |  | 45.3868 | 34.9129 | 7.3 | 0.8 |  |  | 34.9129 |  | 45.3868 | 34.9129 | 7.3 | 0.8 |  |  | 34.9129 |  | 45.3868 | 34.9129
p. proprio |  |  |  |  | 16.8 |  | 21.84 | 16.8 |  |  |  |  | 14.4 |  | 18.72 | 14.4 |  |  |  |  | 13.125 |  | 17.0625 | 13.125 |  |  |  |  | 13.125 |  | 17.0625 | 13.125 |  |  |  |  | 11.7 |  | 15.21 | 11.7 |  |  |  |  | 11.7 |  | 15.21 | 11.7
TOT [kN] | [6 empty] | 441.7208 | 289.2352 | [6 empty] | 420.1442 | 274.687 | [6 empty] | 418.4867 | 273.412 | [6 empty] | 417.7145 | 271.7508 | [6 empty] | 409.5167 | 266.512 | [6 empty] | 363.3577 | 229.9379
| I ORDINE | [7 empty] | II ORDINE | [7 empty] | III ORDINE | [7 empty] | IV ORDINE | [7 empty] | V ORDINE | [7 empty] | VI ORDINE
Pilastro 14 | L[m] | a | L[m] | a | gk | qk | gd+qd ass.sisma | gd+qd pres.sisma | L[m] | a | L[m] | a | gk | qk | gd+qd ass.sisma | gd+qd pres.sisma | L[m] | a | L[m] | a | gk | qk | gd+qd ass.sisma | gd+qd pres.sisma | L[m] | a | L[m] | a | gk | qk | gd+qd ass.sisma | gd+qd pres.sisma | L[m] | a | L[m] | a | gk | qk | gd+qd ass.sisma | gd+qd pres.sisma | L[m] | a | L[m] | a | gk | qk | gd+qd ass.sisma | gd+qd pres.sisma
solaio | 2 | 1.2 | 2.5 | 1 | 33.0117 | 12 | 60.9152 | 36.6117 | 2 | 1.1 | 2.5 | 1 | 30.2607 | 11 | 55.8389 | 33.5607 | 2 | 1.1 | 2.5 | 1 | 30.2607 | 11 | 55.8389 | 33.5607 | 2 | 1.1 | 2.5 | 1 | 30.2607 | 11 | 55.8389 | 33.5607 | 2 | 1.1 | 2.5 | 1 | 30.2607 | 11 | 55.8389 | 33.5607 | 2 | 1.1 | 2.5 | 1 | 30.2607 | 11 | 55.8389 | 33.5607
solaio | 2.5 | 1.2 | 2 | 1.2 | 39.614 | 14.4 | 73.0982 | 43.934 | 2.5 | 1.2 | 2 | 1.2 | 39.614 | 14.4 | 73.0982 | 43.934 | 2.5 | 1.2 | 2 | 1.2 | 39.614 | 14.4 | 73.0982 | 43.934 | 2.5 | 1.2 | 2 | 1.2 | 39.614 | 14.4 | 73.0982 | 43.934 | 2.5 | 1.2 | 2 | 1.2 | 39.614 | 14.4 | 73.0982 | 43.934 | 2.5 | 1.2 | 2 | 1.2 | 39.614 | 14.4 | 73.0982 | 43.934
solaio | 2.5 | 1 | 2.5 | 1.2 | 41.2646 | 15 | 76.144 | 45.7646 | 2.5 | 1 | 2.5 | 1.1 | 37.8259 | 13.75 | 69.7987 | 41.9509 | 2.5 | 1 | 2.5 | 1.1 | 37.8259 | 13.75 | 69.7987 | 41.9509 | 2.5 | 1 | 2.5 | 1.1 | 37.8259 | 13.75 | 69.7987 | 41.9509 | 2.5 | 1 | 2.5 | 1.1 | 37.8259 | 13.75 | 69.7987 | 41.9509 | 2.5 | 1 | 2.5 | 1.1 | 37.8259 | 13.75 | 69.7987 | 41.9509
solaio | 2.5 | 1 | 2.5 | 1 | 34.3872 | 12.5 | 63.4533 | 38.1372 | 2.5 | 1 | 2.5 | 1 | 34.3872 | 12.5 | 63.4533 | 38.1372 | 2.5 | 1 | 2.5 | 1 | 34.3872 | 12.5 | 63.4533 | 38.1372 | 2.5 | 1 | 2.5 | 1 | 34.3872 | 12.5 | 63.4533 | 38.1372 | 2.5 | 1 | 2.5 | 1 | 34.3872 | 12.5 | 63.4533 | 38.1372 | 2.5 | 1 | 2.5 | 1 | 34.3872 | 12.5 | 63.4533 | 38.1372
trave emer. | 2.5 | 1 | 4.5 | 1.2 | 39.4133 |  | 51.2373 | 39.4133 | 2.5 | 1 | 4.5 | 1.1 | 37.1682 |  | 48.3187 | 37.1682 | 2.5 | 1 | 4.5 | 1.1 | 37.1682 |  | 48.3187 | 37.1682 | 2.5 | 1 | 4.5 | 1.1 | 31.5807 |  | 41.055 | 31.5807 | 2.5 | 1 | 4.5 | 1.1 | 31.5807 |  | 41.055 | 31.5807 | 2.5 | 1 | 4.5 | 1.1 | 25.9932 |  | 33.7912 | 25.9932
trave spes. | 2.5 | 1 |  |  | 4.6171 |  | 6.0022 | 4.6171 | 2.5 | 1 |  |  | 4.6171 |  | 6.0022 | 4.6171 | 2.5 | 1 |  |  | 4.6171 |  | 6.0022 | 4.6171 | 2.5 | 1 |  |  | 4.6171 |  | 6.0022 | 4.6171 | 2.5 | 1 |  |  | 4.6171 |  | 6.0022 | 4.6171 | 2.5 | 1 |  |  | 4.6171 |  | 6.0022 | 4.6171
p. proprio |  |  |  |  | 16.8 |  | 21.84 | 16.8 |  |  |  |  | 14.4 |  | 18.72 | 14.4 |  |  |  |  | 13.125 |  | 17.0625 | 13.125 |  |  |  |  | 13.125 |  | 17.0625 | 13.125 |  |  |  |  | 11.7 |  | 15.21 | 11.7 |  |  |  |  | 11.7 |  | 15.21 | 11.7
TOT [kN] | [6 empty] | 352.6902 | 225.2779 | [6 empty] | 335.2301 | 213.7681 | [6 empty] | 333.5726 | 212.4931 | [6 empty] | 326.3088 | 206.9056 | [6 empty] | 324.4563 | 205.4806 | [6 empty] | 317.1926 | 199.8931
| I ORDINE | [7 empty] | II ORDINE | [7 empty] | III ORDINE | [7 empty] | IV ORDINE | [7 empty] | V ORDINE | [7 empty] | VI ORDINE
Pilastro 15, 21 | L[m] | a | L[m] | a | gk | qk | gd+qd ass.sisma | gd+qd pres.sisma | L[m] | a | L[m] | a | gk | qk | gd+qd ass.sisma | gd+qd pres.sisma | L[m] | a | L[m] | a | gk | qk | gd+qd ass.sisma | gd+qd pres.sisma | L[m] | a | L[m] | a | gk | qk | gd+qd ass.sisma | gd+qd pres.sisma | L[m] | a | L[m] | a | gk | qk | gd+qd ass.sisma | gd+qd pres.sisma | L[m] | a | L[m] | a | gk | qk | gd+qd ass.sisma | gd+qd pres.sisma
solaio | 2 | 1 | 2.5 | 1 | 27.5097 | 10 | 50.7627 | 30.5097 | 2 | 1.1 | 2.5 | 1 | 30.2607 | 11 | 55.8389 | 33.5607 | 2 | 1.1 | 2.5 | 1 | 30.2607 | 11 | 55.8389 | 33.5607 | 2 | 1.1 | 2.5 | 1 | 30.2607 | 11 | 55.8389 | 33.5607 | 2 | 1.1 | 2.5 | 1 | 30.2607 | 11 | 55.8389 | 33.5607 | 2 | 1.1 | 2.5 | 1 | 30.2607 | 11 | 55.8389 | 33.5607
solaio | 2.5 | 1.2 | 2 | 1 | 33.0117 | 12 | 60.9152 | 36.6117 | 2.5 | 1.2 | 2 | 1 | 33.0117 | 12 | 60.9152 | 36.6117 | 2.5 | 1.2 | 2 | 1 | 33.0117 | 12 | 60.9152 | 36.6117 | 2.5 | 1.2 | 2 | 1 | 33.0117 | 12 | 60.9152 | 36.6117 | 2.5 | 1.2 | 2 | 1 | 33.0117 | 12 | 60.9152 | 36.6117 | 2.5 | 1.2 | 2 | 1 | 33.0117 | 12 | 60.9152 | 36.6117
sbalzo | [8 empty] | 1.5 |  | 2.5 |  | 14.7397 | 15 | 41.6616 | 23.7397 | 1.5 |  | 2.5 |  | 14.7397 | 15 | 41.6616 | 23.7397 | 1.5 |  | 2.5 |  | 14.7397 | 15 | 41.6616 | 23.7397 | 1.5 |  | 2.5 |  | 14.7397 | 15 | 41.6616 | 23.7397 | 0.4 |  | 2.5 |  | 0 | 0.5 | 0.75 | 0.3
trave emer. | 2.5 | 1 | 2.5 | 1.2 | 27.4396 |  | 35.6715 | 27.4396 | 2.5 | 1 | 2.5 | 1.1 | 26.1924 |  | 34.0501 | 26.1924 | 2.5 | 1 | 2.5 | 1.1 | 26.1924 |  | 34.0501 | 26.1924 | 2.5 | 1 | 2.5 | 1.1 | 22.2549 |  | 28.9314 | 22.2549 | 2.5 | 1 | 2.5 | 1.1 | 22.2549 |  | 28.9314 | 22.2549 | 2.5 | 1 | 2.5 | 1.1 | 18.3174 |  | 23.8126 | 18.3174
trave spes. | 2.5 | 1 |  |  | 4.6171 |  | 6.0022 | 4.6171 | 2.5 | 1.1 |  |  | 5.0788 |  | 6.6024 | 5.0788 | 2.5 | 1.1 |  |  | 5.0788 |  | 6.6024 | 5.0788 | 2.5 | 1.1 |  |  | 5.0788 |  | 6.6024 | 5.0788 | 2.5 | 1.1 |  |  | 5.0788 |  | 6.6024 | 5.0788 | 2.5 | 1.1 |  |  | 5.0788 |  | 6.6024 | 5.0788
tamponature | 5 | 0.9 |  |  | 26.9021 |  | 34.9727 | 26.9021 | 5 | 0.8 |  |  | 23.9129 |  | 31.0868 | 23.9129 | 5 | 0.8 |  |  | 23.9129 |  | 31.0868 | 23.9129 | 5 | 0.8 |  |  | 23.9129 |  | 31.0868 | 23.9129 | 5 | 0.8 |  |  | 23.9129 |  | 31.0868 | 23.9129
p. proprio |  |  |  |  | 16.8 |  | 21.84 | 16.8 |  |  |  |  | 14.4 |  | 18.72 | 14.4 |  |  |  |  | 13.125 |  | 17.0625 | 13.125 |  |  |  |  | 13.125 |  | 17.0625 | 13.125 |  |  |  |  | 11.7 |  | 15.21 | 11.7 |  |  |  |  | 11.7 |  | 15.21 | 11.7
TOT [kN] | [6 empty] | 210.1643 | 142.8802 | [6 empty] | 248.875 | 163.4962 | [6 empty] | 247.2175 | 162.2212 | [6 empty] | 242.0988 | 158.2837 | [6 empty] | 240.2463 | 156.8587 | [6 empty] | 163.1291 | 105.5686
| I ORDINE | [7 empty] | II ORDINE | [7 empty] | III ORDINE | [7 empty] | IV ORDINE | [7 empty] | V ORDINE | [7 empty] | VI ORDINE
Pilastro 18 | L[m] | a | L[m] | a | gk | qk | gd+qd ass.sisma | gd+qd pres.sisma | L[m] | a | L[m] | a | gk | qk | gd+qd ass.sisma | gd+qd pres.sisma | L[m] | a | L[m] | a | gk | qk | gd+qd ass.sisma | gd+qd pres.sisma | L[m] | a | L[m] | a | gk | qk | gd+qd ass.sisma | gd+qd pres.sisma | L[m] | a | L[m] | a | gk | qk | gd+qd ass.sisma | gd+qd pres.sisma | L[m] | a | L[m] | a | gk | qk | gd+qd ass.sisma | gd+qd pres.sisma
solaio | 2.5 | 1 | 2 | 1 | 27.5097 | 10 | 50.7627 | 30.5097 | 2.5 | 1.1 | 2 | 1 | 30.2607 | 11 | 55.8389 | 33.5607 | 2.5 | 1.1 | 2 | 1 | 30.2607 | 11 | 55.8389 | 33.5607 | 2.5 | 1.1 | 2 | 1 | 30.2607 | 11 | 55.8389 | 33.5607 | 2.5 | 1.1 | 2 | 1 | 30.2607 | 11 | 55.8389 | 33.5607 | 2.5 | 1.1 | 2 | 1 | 30.2607 | 11 | 55.8389 | 33.5607
Scala | 2.3 | 1 | 2.5 | 1 | 40.5272 | 23 | 87.1853 | 54.3272 | 2.3 | 1 | 2.5 | 1 | 40.5272 | 23 | 87.1853 | 54.3272 | 2.3 | 1 | 2.5 | 1 | 40.5272 | 23 | 87.1853 | 54.3272 | 2.3 | 1 | 2.5 | 1 | 40.5272 | 23 | 87.1853 | 54.3272 | 2.3 | 1 | 2.5 | 1 | 40.5272 | 23 | 87.1853 | 54.3272 | 2.3 | 1 | 2.5 | 1 | 40.5272 | 23 | 87.1853 | 54.3272
sbalzo | [12 empty] | 0 | 0 | 0 | 0 |  |  |  |  | 0 | 0 | 0 | 0 |  |  |  |  | 0 | 0 | 0 | 0 |  |  |  |  | 0 | 0 | 0 | 0 |  |  |  |  | 0 | 0 | 0 | 0
trave emer. | 4.3 | 1 | 2.5 | 1 | 33.9254 |  | 44.103 | 33.9254 | 4.3 | 1 | 2.5 | 1.1 | 35.1726 |  | 45.7244 | 35.1726 | 4.3 | 1 | 2.5 | 1.1 | 35.1726 |  | 45.7244 | 35.1726 | 4.3 | 1 | 2.5 | 1.1 | 29.8851 |  | 38.8507 | 29.8851 | 4.3 | 1 | 2.5 | 1.1 | 29.8851 |  | 38.8507 | 29.8851 | 4.3 | 1 | 2.5 | 1.1 | 24.5976 |  | 31.9769 | 24.5976
trave spes.
tamponature | 6.8 | 0.9 |  |  | 36.5868 |  | 47.5628 | 36.5868 | 6.8 | 0.8 |  |  | 32.5216 |  | 42.2781 | 32.5216 | 6.8 | 0.8 |  |  | 32.5216 |  | 42.2781 | 32.5216 | 6.8 | 0.8 |  |  | 32.5216 |  | 42.2781 | 32.5216 | 6.8 | 0.8 |  |  | 32.5216 |  | 42.2781 | 32.5216
p. proprio |  |  |  |  | 16.8 |  | 21.84 | 16.8 |  |  |  |  | 14.4 |  | 18.72 | 14.4 |  |  |  |  | 13.125 |  | 17.0625 | 13.125 |  |  |  |  | 13.125 |  | 17.0625 | 13.125 |  |  |  |  | 11.7 |  | 15.21 | 11.7 |  |  |  |  | 11.7 |  | 15.21 | 11.7
TOT [kN] | [6 empty] | 251.4538 | 172.1491 | [6 empty] | 249.7467 | 169.9821 | [6 empty] | 248.0892 | 168.7071 | [6 empty] | 241.2155 | 163.4196 | [6 empty] | 239.363 | 161.9946 | [6 empty] | 190.2111 | 124.1855
| I ORDINE | [7 empty] | II ORDINE | [7 empty] | III ORDINE | [7 empty] | IV ORDINE | [7 empty] | V ORDINE | [7 empty] | VI ORDINE
Pilastro 19 | L[m] | a | L[m] | a | gk | qk | gd+qd ass.sisma | gd+qd pres.sisma | L[m] | a | L[m] | a | gk | qk | gd+qd ass.sisma | gd+qd pres.sisma | L[m] | a | L[m] | a | gk | qk | gd+qd ass.sisma | gd+qd pres.sisma | L[m] | a | L[m] | a | gk | qk | gd+qd ass.sisma | gd+qd pres.sisma | L[m] | a | L[m] | a | gk | qk | gd+qd ass.sisma | gd+qd pres.sisma | L[m] | a | L[m] | a | gk | qk | gd+qd ass.sisma | gd+qd pres.sisma
solaio | 2.5 | 1 | 2.5 | 1.2 | 41.2646 | 15 | 76.144 | 45.7646 | 2.5 | 1 | 2.5 | 1.1 | 37.8259 | 13.75 | 69.7987 | 41.9509 | 2.5 | 1 | 2.5 | 1.1 | 37.8259 | 13.75 | 69.7987 | 41.9509 | 2.5 | 1 | 2.5 | 1.1 | 37.8259 | 13.75 | 69.7987 | 41.9509 | 2.5 | 1 | 2.5 | 1.1 | 37.8259 | 13.75 | 69.7987 | 41.9509 | 2.5 | 1 | 2.5 | 1.1 | 37.8259 | 13.75 | 69.7987 | 41.9509
solaio | 2.5 | 1 | 2.5 | 1 | 34.3872 | 12.5 | 63.4533 | 38.1372 | 2.5 | 1 | 2.5 | 1 | 34.3872 | 12.5 | 63.4533 | 38.1372 | 2.5 | 1 | 2.5 | 1 | 34.3872 | 12.5 | 63.4533 | 38.1372 | 2.5 | 1 | 2.5 | 1 | 34.3872 | 12.5 | 63.4533 | 38.1372 | 2.5 | 1 | 2.5 | 1 | 34.3872 | 12.5 | 63.4533 | 38.1372 | 2.5 | 1 | 2.5 | 1 | 34.3872 | 12.5 | 63.4533 | 38.1372
Scala | 2.3 | 1 | 2.5 | 1 | 40.5272 | 23 | 87.1853 | 54.3272 | 2.3 | 1 | 2.5 | 1 | 40.5272 | 23 | 87.1853 | 54.3272 | 2.3 | 1 | 2.5 | 1 | 40.5272 | 23 | 87.1853 | 54.3272 | 2.3 | 1 | 2.5 | 1 | 40.5272 | 23 | 87.1853 | 54.3272 | 2.3 | 1 | 2.5 | 1 | 40.5272 | 23 | 87.1853 | 54.3272 | 2.3 | 1 | 2.5 | 1 | 40.5272 | 23 | 87.1853 | 54.3272
trave emer. | 2.5 | 1 | 2.5 | 1.2 | 27.4396 |  | 35.6715 | 27.4396 | 2.5 | 1 | 2.5 | 1.1 | 26.1924 |  | 34.0501 | 26.1924 | 2.5 | 1 | 2.5 | 1.1 | 26.1924 |  | 34.0501 | 26.1924 | 2.5 | 1 | 2.5 | 1.1 | 22.2549 |  | 28.9314 | 22.2549 | 2.5 | 1 | 2.5 | 1.1 | 22.2549 |  | 28.9314 | 22.2549 | 2.5 | 1 | 2.5 | 1.1 | 18.3174 |  | 23.8126 | 18.3174
trave spes. | 2.5 | 1 |  |  | 4.6171 |  | 6.0022 | 4.6171 | 2.5 | 1 |  |  | 4.6171 |  | 6.0022 | 4.6171 | 2.5 | 1 |  |  | 4.6171 |  | 6.0022 | 4.6171 | 2.5 | 1 |  |  | 4.6171 |  | 6.0022 | 4.6171 | 2.5 | 1 |  |  | 4.6171 |  | 6.0022 | 4.6171 | 2.5 | 1 |  |  | 4.6171 |  | 6.0022 | 4.6171
tamponature | 7.3 | 0.9 |  |  | 39.277 |  | 51.0601 | 39.277 | 7.3 | 0.8 |  |  | 34.9129 |  | 45.3868 | 34.9129 | 7.3 | 0.8 |  |  | 34.9129 |  | 45.3868 | 34.9129 | 7.3 | 0.8 |  |  | 34.9129 |  | 45.3868 | 34.9129 | 7.3 | 0.8 |  |  | 34.9129 |  | 45.3868 | 34.9129
p. proprio |  |  |  |  | 16.8 |  | 21.84 | 16.8 |  |  |  |  | 14.4 |  | 18.72 | 14.4 |  |  |  |  | 13.125 |  | 17.0625 | 13.125 |  |  |  |  | 13.125 |  | 17.0625 | 13.125 |  |  |  |  | 11.7 |  | 15.21 | 11.7 |  |  |  |  | 11.7 |  | 15.21 | 11.7
TOT [kN] | [6 empty] | 341.3565 | 226.3627 | [6 empty] | 324.5964 | 214.5376 | [6 empty] | 322.9389 | 213.2626 | [6 empty] | 317.8201 | 209.3251 | [6 empty] | 315.9676 | 207.9001 | [6 empty] | 265.4621 | 169.0497
| I ORDINE | [7 empty] | II ORDINE | [7 empty] | III ORDINE | [7 empty] | IV ORDINE | [7 empty] | V ORDINE | [7 empty] | VI ORDINE
Pilastro 20 | L[m] | a | L[m] | a | gk | qk | gd+qd ass.sisma | gd+qd pres.sisma | L[m] | a | L[m] | a | gk | qk | gd+qd ass.sisma | gd+qd pres.sisma | L[m] | a | L[m] | a | gk | qk | gd+qd ass.sisma | gd+qd pres.sisma | L[m] | a | L[m] | a | gk | qk | gd+qd ass.sisma | gd+qd pres.sisma | L[m] | a | L[m] | a | gk | qk | gd+qd ass.sisma | gd+qd pres.sisma | L[m] | a | L[m] | a | gk | qk | gd+qd ass.sisma | gd+qd pres.sisma
solaio | 2 | 1.2 | 2.5 | 1.2 | 39.614 | 14.4 | 73.0982 | 43.934 | 2 | 1.2 | 2.5 | 1.1 | 36.3129 | 13.2 | 67.0067 | 40.2729 | 2 | 1.2 | 2.5 | 1.1 | 36.3129 | 13.2 | 67.0067 | 40.2729 | 2 | 1.2 | 2.5 | 1.1 | 36.3129 | 13.2 | 67.0067 | 40.2729 | 2 | 1.2 | 2.5 | 1.1 | 36.3129 | 13.2 | 67.0067 | 40.2729 | 2 | 1.2 | 2.5 | 1.1 | 36.3129 | 13.2 | 67.0067 | 40.2729
solaio | 2.5 | 1 | 2 | 1.2 | 33.0117 | 12 | 60.9152 | 36.6117 | 2.5 | 1 | 2 | 1.1 | 30.2607 | 11 | 55.8389 | 33.5607 | 2.5 | 1 | 2 | 1.1 | 30.2607 | 11 | 55.8389 | 33.5607 | 2.5 | 1 | 2 | 1.1 | 30.2607 | 11 | 55.8389 | 33.5607 | 2.5 | 1 | 2 | 1.1 | 30.2607 | 11 | 55.8389 | 33.5607 | 2.5 | 1 | 2 | 1.1 | 30.2607 | 11 | 55.8389 | 33.5607
solaio | 2.5 | 1 | 2.5 | 1 | 34.3872 | 12.5 | 63.4533 | 38.1372 | 2.5 | 1 | 2.5 | 1 | 34.3872 | 12.5 | 63.4533 | 38.1372 | 2.5 | 1 | 2.5 | 1 | 34.3872 | 12.5 | 63.4533 | 38.1372 | 2.5 | 1 | 2.5 | 1 | 34.3872 | 12.5 | 63.4533 | 38.1372 | 2.5 | 1 | 2.5 | 1 | 34.3872 | 12.5 | 63.4533 | 38.1372 | 2.5 | 1 | 2.5 | 1 | 34.3872 | 12.5 | 63.4533 | 38.1372
solaio | 2.5 | 1.2 | 2.5 | 1.2 | 49.5175 | 18 | 91.3728 | 54.9175 | 2.5 | 1.1 | 2.5 | 1.2 | 45.3911 | 16.5 | 83.7584 | 50.3411 | 2.5 | 1.1 | 2.5 | 1.2 | 45.3911 | 16.5 | 83.7584 | 50.3411 | 2.5 | 1.1 | 2.5 | 1.2 | 45.3911 | 16.5 | 83.7584 | 50.3411 | 2.5 | 1.1 | 2.5 | 1.2 | 45.3911 | 16.5 | 83.7584 | 50.3411 | 2.5 | 1.1 | 2.5 | 1.2 | 45.3911 | 16.5 | 83.7584 | 50.3411
trave emer. | 2 | 1.2 | 2.5 | 1.2 | 26.9407 |  | 35.023 | 26.9407 | 2 | 1.1 | 2.5 | 1.1 | 24.6957 |  | 32.1044 | 24.6957 | 2 | 1.1 | 2.5 | 1.1 | 24.6957 |  | 32.1044 | 24.6957 | 2 | 1.1 | 2.5 | 1.1 | 20.9832 |  | 27.2781 | 20.9832 | 2 | 1.1 | 2.5 | 1.1 | 20.9832 |  | 27.2781 | 20.9832 | 2 | 1.1 | 2.5 | 1.1 | 17.2707 |  | 22.4519 | 17.2707
trave spes. | 2.5 | 1 | 2.5 | 1 | 9.2342 |  | 12.0044 | 9.2342 | 2.5 | 1 | 2.5 | 1 | 9.2342 |  | 12.0044 | 9.2342 | 2.5 | 1 | 2.5 | 1 | 9.2342 |  | 12.0044 | 9.2342 | 2.5 | 1 | 2.5 | 1 | 9.2342 |  | 12.0044 | 9.2342 | 2.5 | 1 | 2.5 | 1 | 9.2342 |  | 12.0044 | 9.2342 | 2.5 | 1 | 2.5 | 1 | 9.2342 |  | 12.0044 | 9.2342
p. proprio |  |  |  |  | 16.8 |  | 21.84 | 16.8 |  |  |  |  | 14.4 |  | 18.72 | 14.4 |  |  |  |  | 13.125 |  | 17.0625 | 13.125 |  |  |  |  | 13.125 |  | 17.0625 | 13.125 |  |  |  |  | 11.7 |  | 15.21 | 11.7 |  |  |  |  | 11.7 |  | 15.21 | 11.7
TOT [kN] | [6 empty] | 357.7069 | 226.5753 | [6 empty] | 332.8861 | 210.6417 | [6 empty] | 331.2286 | 209.3667 | [6 empty] | 326.4024 | 205.6542 | [6 empty] | 324.5499 | 204.2292 | [6 empty] | 319.7236 | 200.5167
Note on E23: Tab.6.2.1
Note on G23: 3.1.II
Note on G24: Tab.2.5.I

## Masse di piano
| Impalcato I |  | Impalcato II |  | Impalcato III |  | Impalcato IV |  | Impalcato V |  | Impalcato VI+ Torrinino
| q.ta [m2] | peso [kN] | q.ta [m2] | peso [kN] | q.ta [m2] | peso [kN] | q.ta [m2] | peso [kN] | q.ta [m2] | peso [kN] | q.ta [m2] | peso [kN]
Solaio del piano tipo | 319 | 1563.7214 | 319 | 1563.7214 | 319 | 1563.7214 | 319 | 1563.7214 | 319 | 1563.7214
Solaio di copertura | [10 empty] | 319 | 1582.8614
Tramezzi | 112 | 341.1587 | 112 | 341.1587 | 112 | 341.1587 | 112 | 341.1587 | 112 | 341.1587 | 56 | 170.5794
Sbalzo |  |  | 71 | 449.4711 | 71 | 449.4711 | 71 | 449.4711 | 71 | 449.4711
Cornicione | [10 empty] | 36 | 136.8
Scala | 25 | 236.205 | 25 | 236.205 | 25 | 236.205 | 25 | 236.205 | 25 | 236.205 | 25 | 236.205
Trave emergente 30x70 | 143.8 | 717.4219 | 143.8 | 717.4219 | 143.8 | 717.4219
Trave emergente 30x60 | [6 empty] | 143.8 | 609.5719 | 143.8 | 609.5719
Trave emergente 30x50 | [10 empty] | 143.8 | 501.7219
Trave a spessore 100x24 | 4.7 | 14.4668 | 4.7 | 14.4668 | 4.7 | 14.4668 | 4.7 | 14.4668 | 4.7 | 14.4668 | 4.7 | 14.4668
Trave a spessore 60x24 | 23.2 | 1.8468 | 23.2 | 1.8468 | 23.2 | 1.8468 | 23.2 | 1.8468 | 23.2 | 1.8468 | 23.2 | 1.8468
Tamponature | 116 | 693.4754 | 115 | 687.4971 | 115 | 687.4971 | 115 | 687.4971 | 115 | 687.4971 | 61.2 | 365.868
Pilastri 30x80 p.i. | 12 | 201.6
Pilastri 30x80 | 12 | 172.8 | 12 | 172.8 | [8 empty] | Peso tot. Impalcato | 3942.6961 | 4342.089 | 4326.789 | 4201.839 | 4184.739 | 3197.5494
Pilastri 30x70 |  |  | 12 | 157.5 | 24 | 315 | 12 | 157.5 |  |  |  |  | Massa | 401.9058 | 442.6187 | 441.059 | 428.322 | 426.5789 | 325.948
Pilastri 30x60 | [6 empty] | 12 | 140.4 | 24 | 280.8 | 16 | 187.2 | Area impalcato | 344 | 415 | 415 | 415 | 415 | 380
Peso tot. Impalcato |  | 3942.6961 |  | 4342.089 |  | 4326.789 |  | 4201.839 |  | 4184.739 |  | 3197.5494 | Peso medio | 11.4613 | 10.4629 | 10.426 | 10.1249 | 10.0837 | 8.4146
Massa |  | 401.9058 |  | 442.6187 |  | 441.059 |  | 428.322 |  | 426.5789 |  | 325.948
Area impalcato |  | 344 |  | 415 |  | 415 |  | 415 |  | 415 |  | 380
Peso medio |  | 11.4613 |  | 10.4629 |  | 10.426 |  | 10.1249 |  | 10.0837 |  | 8.4146
| Impalcato | Peso W [kN] | Massa [kN/m] | Area [m2] | Peso unit. [KN/m2]
| 6+torrino | 3197.5494 | 325.948 | 380 | 8.4146
| 5 | 4184.739 | 426.5789 | 415 | 10.0837
| 4 | 4201.839 | 428.322 | 415 | 10.1249
| 3 | 4326.789 | 441.059 | 415 | 10.426
| 2 | 4342.089 | 442.6187 | 415 | 10.4629
| 1 | 3942.6961 | 401.9058 | 344 | 11.4613
Note on O2: per il torrino ho considerato tamponature e pilastri

## Pilastri
Pilastro 5 interno |  |  |  | Pilastro 10 laterale con sbalzo |  |  |  | Pilastro 13 in corispond. della scala |  |  |  | Pilastro 9 d'angolo
| Sviluppo [m2],[m] | carico ass. sisma [KN] | carico prs. Sisma [KN] |  | Sviluppo [m2],[m] | carico ass. sisma [KN] | carico prs. Sisma [KN] |  | Sviluppo [m2],[m] | carico ass. sisma [KN] | carico prs. Sisma [KN] |  | Sviluppo [m2],[m] | carico ass. sisma [KN] | carico prs. Sisma [KN]
solaio | 26 | 326.3627 | 206.6482 | solaio | 16 | 137.4805 | 78.4312 | solaio | 21 | 180.4432 | 102.9409 | solaio | 5.5 | 47.2589 | 26.9607
trave emerg | 8.5 | 55.1287 | 42.4067 | sbalzo | 4 | 44.439 | 25.3223 | scala | 7 | 106.1386 | 66.1374 | sbalzo |  | 0 | 0
trave a spess | 2 | 4.8018 | 3.6937 | tamponatura | 5 | 38.8585 | 29.8912 | tamponatura | 7 | 54.4019 | 41.8477 | tamponatura | 4 | 31.0868 | 31.0868
p.p. pilastro | 3.2 | 69.888 | 53.76 | trave emerg | 5 | 32.4287 | 24.9451 | trave emerg. | 10 | 64.8573 | 49.8903 | trave | 5 | 32.4287 | 24.9451
Carico al piano |  | 456.1812 | 306.5086 | p.p. pilastro | 3.2 | 69.888 | 53.76 | p.p. pilastro |  | 21.84 | 16.8 | p.p. pilastro | 3.2 | 69.888 | 53.76
|  |  |  | Carico al piano |  | 323.0947 | 212.3498 | Carico al piano |  | 427.6811 | 277.6162 | Carico al piano |  | 180.6624 | 136.7527
Sforzo norm al piede |  | 2737.087 | 1839.0516
|  |  |  | Sforzo norm al piede |  | 1938.5684 | 1274.0988 | Sforzo norm al piede |  | 2566.0865 | 1665.6973 | Sforzo norm al piede |  | 1083.9745 | 820.516
fck | 25 |  |  | fck | 25 |  |  | fck | 25 |  |  | fck | 25
fcd | 14.1667 |  |  | fcd | 14.1667 |  |  | fcd | 14.1667 |  |  | fcd | 14.1667
σ | 0.56667 |  |  | σ | 0.56667 |  |  | σ | 0.56667 |  |  | σ | 0.49583
Area nec | 3245.3851 |  |  | Area nec | 2248.4096 |  |  | Area nec | 2939.4659 |  |  | Area nec | 1654.8222
h | 108.1795 |  |  | h | 74.947 |  |  | h | 97.9822 |  |  | h | 55.1607
Note on R5: dubbi coeff di cont

## Masse e forze
| Area piano interrato | Area II impal. | Area piano tipo | Area terrazza | Area torrino |  | Parametri dinamici |  | Classe di duttilità
[7 empty] | Alt.edific | T1 |  | Sd(T1) | Vb
| 344 | 344 | 415 | 380 | 25 |  | 19.6 | 0.706 | B | 0.134 | 2755.8904
[12 empty] | 6 | sup | 0.3231
[13 empty] | inf | 0.6769
| Impalcato | Quota z [m] | Superficie [m2] | Peso unit. [KN/m2] | Peso imp. [KN] | Massa [KNm] | Wz [KNm] | Forza F [KN] | Taglio V [KN] |  |  | 5 | sup | 0.3231
[13 empty] | inf | 0.6769
| 6+torrino | 19.6 | 380 | 8.4146 | 3197.5494 | 325.948 | 62671.969 | 630.9213 | 630.9213 |  |  | 4 | sup | 0.41281
| 5 | 16.4 | 415 | 10.0837 | 4184.739 | 426.5789 | 68629.719 | 690.8982 | 1321.8195 |  |  |  | inf | 0.58719
| 4 | 13.2 | 415 | 10.1249 | 4201.839 | 428.322 | 55464.2744 | 558.3611 | 1880.1806 |  |  | 3 | sup | 0.4481
| 3 | 10 | 415 | 10.426 | 4326.789 | 441.059 | 43267.8897 | 435.5796 | 2315.7603 |  |  |  | inf | 0.5519
| 2 | 6.8 | 415 | 10.4629 | 4342.089 | 442.6187 | 29526.205 | 297.2415 | 2613.0018 |  |  | 2 | sup | 0.46985
| 1 | 3.6 | 344 | 11.4613 | 3942.6961 | 401.9058 | 14193.7061 | 142.8886 | 2755.8904 |  |  |  | inf | 0.53015
| somma |  |  |  | 24195.7014 | 2466.4324 | 273753.7631 |  | 11517.5738 |  |  | 1 | sup | 0.48669
[13 empty] | inf | 0.51331
Ix | 5 |  | 5.6 | 5.26
Iy | 6.9 |  | 7.2 | 7.09
raggio di inerzia | 8.5212 |  | 9.1214 | 8.8281
Note on E4: con cornicione da 40cm
Note on H4: Dalla fondazione senza torrino
Note on G7: Massa impalcato
Note on I7: forze al piano

## Car. sol
[8 empty] | Pilastri nella direxione x |  | 12.1
Impalcato | Vglobale [KN] | Vpilastro [KN] | Mpilastro [KNm] | Mtrave [KNm] | ∆Npilastri [KN]
[8 empty] | Pilastri nella direxione y |  | 11.3
6+torrino | 630.9213 | 55.8337 | 71.4672 | 35.7336 | 17.8668
5 | 1321.8195 | 116.9752 | 187.1603 | 129.3137 | 82.5237 |  |  | Luce trave |  | 4
4 | 1880.1806 | 166.3877 | 266.2203 | 226.6903 | 195.8688
3 | 2315.7603 | 204.9345 | 327.8953 | 297.0578 | 344.3977
2 | 2613.0018 | 231.2391 | 369.9826 | 348.9389 | 518.8671
1 testa | 2755.8904 | 243.8841 | 351.1931 | 360.5878 | 699.1611
1 piede |  |  | 526.7897
Incremento per eccentricità +20% (per travi perimetrali) | [5 empty] | Incremento per gerarchia delle resistenze (1,5 per classe di duttilità A, 1,3 per classe di duttilità B)
Impalcato | Vglobale [KN] | Vpilastro [KN] | Mpilastro [KNm] | Mtrave [KNm] |  | Impalcato | Vglobale [KN] | Vpilastro [KN] | Mpilastro [KNm] | Mtrave [KNm]
6+torrino | 630.9213 | 67.0005 | 85.7606 | 42.8803 |  | 6+torrino | 630.9213 | 67.0005 | 111.4888 | 42.8803
5 | 1321.8195 | 140.3702 | 224.5923 | 155.1765 |  | 5 | 1321.8195 | 140.3702 | 291.97 | 155.1765
4 | 1880.1806 | 199.6652 | 319.4643 | 272.0283 |  | 4 | 1880.1806 | 199.6652 | 415.3036 | 272.0283
3 | 2315.7603 | 245.9214 | 393.4743 | 356.4693 |  | 3 | 2315.7603 | 245.9214 | 511.5166 | 356.4693
2 | 2613.0018 | 277.4869 | 443.9791 | 418.7267 |  | 2 | 2613.0018 | 277.4869 | 577.1728 | 418.7267
1 testa | 2755.8904 | 292.6609 | 421.4317 | 432.7054 |  | 1 testa | 2755.8904 | 292.6609 | 547.8613 | 432.7054
1 piede |  |  | 632.1476 |  |  | 1 piede |  |  | 632.1476
Dimensionamento travi emergenti |  |  |  |  | L Trave | 5
Impalcato | Maz. sismica | Carico sulla trave 4-10 | M carichi vert | Mmax [KN] | Altez. utile [m] | Sezione travi |  | Travi a spessore
[11 empty] | Maz. sismica | Carico sulla trave 2-5 | M carichi vert | Mmax [KN] | Altez. utile [m]
6+torrino | 42.8803 | 18.8069 | 47.0172 | 89.8975 | 0.29428 | 30 | 50 | 100 | 24 | [6 empty] | 19.3085
5 | 155.1765 | 33.897 | 84.7425 | 239.919 | 0.48075 | 30 | 50 | 60 | 24 |  | 35.7336 | 32 | 80 | 115.7336 | 0.35354
4 | 272.0283 | 33.897 | 84.7425 | 356.7709 | 0.58625 | 30 | 60 |  |  |  | 129.3137 | 36 | 90 | 219.3137 | 0.48668
3 | 356.4693 | 34.647 | 86.6175 | 443.0868 | 0.65333 | 30 | 70 |  |  |  | 226.6903 | 36 | 90 | 316.6903 | 0.58483
2 | 418.7267 | 34.647 | 86.6175 | 505.3442 | 0.69772 | 30 | 70 |  |  |  | 297.0578 | 36.8 | 92 | 389.0578 | 0.64821
1 | 432.7054 | 23.8498 | 59.6245 | 492.3299 | 0.68868 | 30 | 70 |  |  |  | 348.9389 | 36.8 | 92 | 440.9389 | 0.69008
[11 empty] | 360.5878 | 37 | 92.5 | 453.0878 | 0.69952
Dimensionamento pilastri
Impalcato | Mpilastro | ∆Npilastri [KN] | Nminore | Nmaggiore | Sezione pilastri
6+torrino | 111.4888 | 17.8668 | 52.6105 | 229.8312 | 30 | 60
5 | 291.97 | 82.5237 | 140.7781 | 496.2411 | 30 | 60
4 | 415.3036 | 195.8688 | 230.3706 | 767.8852 | 30 | 70
3 | 511.5166 | 344.3977 | 323.3382 | 1041.1951 | 30 | 70
2 | 577.1728 | 518.8671 | 417.5808 | 1315.7799 | 30 | 80
1 testa | 547.8613 | 699.1611 | 514.2233 | 1604.9054 | 30 | 80
1 piede | 632.1476
Coppie M-N più gravose |  | Sezione pilastri |  | Armatura pilastri
M | 547.8613 | 30x80 |  | 6fi20
Nmax | 1213.3844
M | 442.5033 | 30x80 |  | 6fi20
Nmin | -101.2864
Note on L6: Corto con balcone
Note on D26: Prendo quella di bordo perché eccentrica
Note on M26: considero una trave di spina molto caricata ma non considero l' eccentricità. Si può notare che il dimensionamento non cambia
Note on E36: pilastro 9
Note on F36: pilastro 13

## Ap. globale
|  | Approccio globale semplificato | [9 empty] | Piani | Sezione travi |  | Sezione pilastri
| Piano 6 | [10 empty] | 6 | 30 | 50 | 30 | 60
| Dati |  |  | Direzione x |  |  |  | Direzione y |  |  |  | 5 | 30 | 50 | 30 | 60
| b [cm] | h [cm] | Ι [cm4] | n | luce [m] | SΙ | K [KN/mm2] | n | luce [m] | SΙ | K [KN/mm2] | 4 | 30 | 60 | 30 | 70
pilastro | 30 | 60 | 540000 | 12.1 | 3.2 | 6534000 | 239.519 | 11.4 | 3.2 | 6156000 | 246.3168 | 3 | 30 | 70 | 30 | 70
trave sup | 30 | 50 | 312500 | 14 | 4.6 | 4375000 |  | 17 | 5.2 | 5312500 |  | 2 | 30 | 70 | 30 | 80
trave inf | 30 | 50 | 312500 | 14 | 4.6 | 4375000 |  | 17 | 5.2 | 5312500 |  | 1 | 30 | 70 | 30 | 80
Piano 5
| Dati |  |  | Direzione x |  |  |  | Direzione y
| b [cm] | h [cm] | Ι [cm4] | n | luce [m] | SΙ | K [KN/mm2] | n | luce [m] | SΙ | K [KN/mm2]
pilastro | 30 | 60 | 540000 | 12.1 | 3.2 | 6534000 | 279.717 | 11.4 | 3.2 | 6156000 | 285.6121
trave sup | 30 | 50 | 312500 | 14 | 4.6 | 4375000 |  | 17 | 5.2 | 5312500
trave inf | 30 | 60 | 540000 | 14 | 4.6 | 7560000 |  | 17 | 5.2 | 9180000
Piano 4
| Dati |  |  | Direzione x |  |  |  | Direzione y
| b [cm] | h [cm] | Ι [cm4] | n | luce [m] | SΙ | K [KN/mm2] | n | luce [m] | SΙ | K [KN/mm2]
pilastro | 30 | 70 | 857500 | 12.1 | 3.2 | 10375750 | 458.9982 | 11.4 | 3.2 | 9775500 | 467.9001
trave sup | 30 | 60 | 540000 | 14 | 4.6 | 7560000 |  | 17 | 5.2 | 9180000
trave inf | 30 | 70 | 857500 | 14 | 4.6 | 12005000 |  | 17 | 5.2 | 14577500
Piano 3
| Dati |  |  | Direzione x |  |  |  | Direzione y
| b [cm] | h [cm] | Ι [cm4] | n | luce [m] | SΙ | K [KN/mm2] | n | luce [m] | SΙ | K [KN/mm2]
pilastro | 30 | 70 | 857500 | 12.1 | 3.2 | 10375750 | 533.7602 | 11.4 | 3.2 | 9775500 | 539.6295
trave sup | 30 | 70 | 857500 | 14 | 4.6 | 12005000 |  | 17 | 5.2 | 14577500
trave inf | 30 | 70 | 857500 | 14 | 4.6 | 12005000 |  | 17 | 5.2 | 14577500
Piano 2
| Dati |  |  | Direzione x |  |  |  | Direzione y
| b [cm] | h [cm] | Ι [cm4] | n | luce [m] | SΙ | K [KN/mm2] | n | luce [m] | SΙ | K [KN/mm2]
pilastro | 30 | 80 | 1280000 | 12.1 | 3.2 | 15488000 | 625.8899 | 11.4 | 3.2 | 14592000 | 640.8554
trave sup | 30 | 70 | 857500 | 14 | 4.6 | 12005000 |  | 17 | 5.2 | 14577500
trave inf | 30 | 70 | 857500 | 14 | 4.6 | 12005000 |  | 17 | 5.2 | 14577500
Piano 1 - interrato
| Dati |  |  | Direzione x |  |  |  | Direzione y
| b [cm] | h [cm] | Ι [cm4] | n | luce [m] | SΙ | K [KN/mm2] | n | luce [m] | SΙ | K [KN/mm2]
pilastro | 30 | 80 | 1280000 | 12.1 | 3.6 | 15488000 | 687.8261 | 11.4 | 3.6 | 14592000 | 686.1407
trave sup | 30 | 70 | 857500 | 14 | 4.6 | 12005000 |  | 17 | 5.2 | 14577500
trave inf |  |  | 9999999999 | 14 | 4.6 | 139999999986 |  | 17 | 5.2 | 169999999983
Impalcato | Kx [KN/mm] | Ky [KN/mm]
6+torrino | 239.519 | 246.3168
5 | 279.717 | 285.6121
4 | 458.9982 | 467.9001
3 | 533.7602 | 539.6295
2 | 625.8899 | 640.8554
1 | 687.8261 | 686.1407
Direzione x
Impalcato | Forza F [KN] | Taglio V [KN] | Kx [KN/mm] | dr [mm] | u [mm] | Massa [KNm] | Fu [KN mm] | mu2 [KN mm s2] | T
6+torrino | 630.9213 | 630.9213 | 239.519 | 2.6341 | 23.9761 | 325.948 | 15127.0009 | 187.3715 | 0.70803
5 | 690.8982 | 1321.8195 | 279.717 | 4.7256 | 21.3419 | 426.5789 | 14745.1034 | 194.2974
4 | 558.3611 | 1880.1806 | 458.9982 | 4.0963 | 16.6164 | 428.322 | 9277.9373 | 118.2614
3 | 435.5796 | 2315.7603 | 533.7602 | 4.3386 | 12.5201 | 441.059 | 5453.5021 | 69.1373
2 | 297.2415 | 2613.0018 | 625.8899 | 4.1749 | 8.1815 | 442.6187 | 2431.8892 | 29.6277
1 | 142.8886 | 2755.8904 | 687.8261 | 4.0067 | 4.0067 | 401.9058 | 572.5072 | 6.4519
Somma | [6 empty] | 47607.94 | 605.1472
Direzione y
Impalcato | Forza F [KN] | Taglio V [KN] | Ky [KN/mm] | dr [mm] | u [mm] | Massa [KNm] | Fu [KN mm] | mu2 [KN mm s2] | T
6+torrino | 630.9213 | 630.9213 | 246.3168 | 2.5614 | 23.593 | 325.948 | 14885.3553 | 181.433 | 0.7031
5 | 690.8982 | 1321.8195 | 285.6121 | 4.628 | 21.0316 | 426.5789 | 14530.7117 | 188.6883
4 | 558.3611 | 1880.1806 | 467.9001 | 4.0183 | 16.4036 | 428.322 | 9159.1337 | 115.2521
3 | 435.5796 | 2315.7603 | 539.6295 | 4.2914 | 12.3853 | 441.059 | 5394.7687 | 67.6561
2 | 297.2415 | 2613.0018 | 640.8554 | 4.0774 | 8.0939 | 442.6187 | 2405.8356 | 28.9963
1 | 142.8886 | 2755.8904 | 686.1407 | 4.0165 | 4.0165 | 401.9058 | 573.9135 | 6.4837
Somma | [6 empty] | 46949.7185 | 588.5096

## Ap. tipologi di pila
| Piano 6 | [10 empty] | Direzione x |  | Direzione y |  |  |  | Piani | Sezione travi |  | Sezione pilastri |  | Trave a spessore
| b [cm] | h [cm] | Ι [cm4] | luce [m] | Ι /l |  | K [KN/mm2] | luce [m] | Ι /l |  | K [KN/mm2] | n | Ktot | n | Ktot
| pilastro con due travi emergenti | [16 empty] | 6 | 30 | 50 | 30 | 60 | 100 | 24
pilastro | 30 | 60 | 540000 | 3.2 | 1687.5 |  | 17.8796 | 3.2 | 1687.5 |  | 16.3583 | 7 | 256.0574 | 9 | 253.5613 |  |  | 5 | 30 | 50 | 30 | 60 | 60 | 24
trave sup | 30 | 50 | 312500 | 4.6 | 679.3478 | 679.3478 | 1 | 5.2 | 600.9615 | 600.9615 | 1 |  | 14.3212 |  | 15.5005 |  |  | 4 | 30 | 60 | 30 | 70
trave inf | 30 | 50 | 312500 | 4.6 | 679.3478 | 679.3478 |  | 5.2 | 600.9615 | 600.9615 | [7 empty] | 3 | 30 | 70 | 30 | 70
pilastro | 60 | 30 | 135000 | 3.2 | 421.875 |  | 9.6071 | 3.2 | 421.875 |  | 9.1499 | 1 |  | 1 |  |  |  | 2 | 30 | 70 | 30 | 80
trave sup | 30 | 50 | 312500 | 4.6 | 679.3478 | 679.3478 | 0.53732 | 5.2 | 600.9615 | 600.9615 | 0.55934 | [6 empty] | 1 | 30 | 70 | 30 | 80
trave inf | 30 | 50 | 312500 | 4.6 | 679.3478 | 679.3478 |  | 5.2 | 600.9615 | 600.9615
pilastro con due travi a spessore
pilastro | 30 | 60 | 540000 | 3.2 | 1687.5 |  | 5.0932 | 3.2 | 1687.5 |  | 4.5485 | 1 |  | 0
trave sup | 60 | 24 | 69120 | 4.6 | 150.2609 | 150.2609 | 0.28486 | 5.2 | 132.9231 | 132.9231 | 0.27805
trave inf | 60 | 24 | 69120 | 4.6 | 150.2609 | 150.2609 |  | 5.2 | 132.9231 | 132.9231
pilastro | 60 | 30 | 135000 | 3.2 | 421.875 |  | 4.09 | 3.2 | 421.875 |  | 3.7311 | 1 |  | 0
trave sup | 60 | 24 | 69120 | 4.6 | 150.2609 | 150.2609 | 0.22875 | 5.2 | 132.9231 | 132.9231 | 0.22809
trave inf | 60 | 24 | 69120 | 4.6 | 150.2609 | 150.2609 |  | 5.2 | 132.9231 | 132.9231
pilastro con una trave emergente
pilastro | 30 | 60 | 540000 | 3.2 | 1687.5 |  | 10.4377 | 3.2 | 1687.5 |  | 9.4154 | 6 |  | 0
trave sup | 30 | 50 | 312500 | 4.6 | 679.3478 | 339.6739 | 0.58378 | 5.2 | 600.9615 | 300.4808 | 0.57557
trave inf | 30 | 50 | 312500 | 4.6 | 679.3478 | 339.6739 |  | 5.2 | 600.9615 | 300.4808
pilastro | 60 | 30 | 135000 | 3.2 | 421.875 |  | 6.9461 | 3.2 | 421.875 |  | 6.478 | 2 |  | 12
trave sup | 30 | 50 | 312500 | 4.6 | 679.3478 | 339.6739 | 0.38849 | 5.2 | 600.9615 | 300.4808 | 0.39601
trave inf | 30 | 50 | 312500 | 4.6 | 679.3478 | 339.6739 |  | 5.2 | 600.9615 | 300.4808
pilastro con una trave a spessore
pilastro | 30 | 60 | 540000 | 3.2 | 1687.5 |  | 2.6552 | 3.2 | 1687.5 |  | 2.3604 | 0 |  | 0
trave sup | 60 | 24 | 69120 | 4.6 | 150.2609 | 75.1304 | 0.1485 | 5.2 | 132.9231 | 66.4615 | 0.14429
trave inf | 60 | 24 | 69120 | 4.6 | 150.2609 | 75.1304 |  | 5.2 | 132.9231 | 66.4615
pilastro | 60 | 30 | 135000 | 3.2 | 421.875 |  | 2.3541 | 3.2 | 421.875 |  | 2.1195 | 2 |  | 0
trave sup | 60 | 24 | 69120 | 4.6 | 150.2609 | 75.1304 | 0.13167 | 5.2 | 132.9231 | 66.4615 | 0.12957
trave inf | 60 | 24 | 69120 | 4.6 | 150.2609 | 75.1304 |  | 5.2 | 132.9231 | 66.4615
pilastro con una trave emergente e una a spessore
pilastro | 30 | 60 | 540000 | 3.2 | 1687.5 |  | 13.4544 | 3.2 | 1687.5 |  | 12.2062 | 0 |  | 1
trave sup | 100 | 24 | 115200 | 4.6 | 250.4348 | 464.8913 | 0.7525 | 5.2 | 221.5385 | 411.25 | 0.74618
| 30 | 50 | 312500 | 4.6 | 679.3478 |  |  | 5.2 | 600.9615
trave inf | 100 | 24 | 115200 | 4.6 | 250.4348 | 464.8913 |  | 5.2 | 221.5385 | 411.25
| 30 | 50 | 312500 | 4.6 | 679.3478 |  |  | 5.2 | 600.9615
pilastro | 60 | 30 | 135000 | 3.2 | 421.875 |  | 7.7208 | 3.2 | 421.875 |  | 7.2443 | 4 |  | 1
trave sup | 60 | 24 | 69120 | 4.6 | 150.2609 | 414.8043 | 0.43182 | 5.2 | 132.9231 | 366.9423 | 0.44285
| 30 | 50 | 312500 | 4.6 | 679.3478 |  |  | 5.2 | 600.9615
trave inf | 60 | 24 | 69120 | 4.6 | 150.2609 | 414.8043 |  | 5.2 | 132.9231 | 366.9423
| 30 | 50 | 312500 | 4.6 | 679.3478 |  |  | 5.2 | 600.9615
| Piano 5 | [10 empty] | Direzione x |  | Direzione y
| b [cm] | h [cm] | Ι [cm4] | luce [m] | Ι /l |  | K [KN/mm2] | luce [m] | Ι /l |  | K [KN/mm2] | n | Ktot | n | Ktot
pilastro con due travi emergenti
pilastro | 30 | 60 | 540000 | 3.2 | 1687.5 |  | 21.0394 | 3.2 | 1687.5 |  | 19.3665 | 7 | 297.3819 | 9 | 295.1951
trave sup | 30 | 50 | 312500 | 4.6 | 679.3478 | 679.3478 | 1 | 5.2 | 600.9615 | 600.9615 | 1 |  | 14.1345 |  | 15.2425
trave inf | 30 | 60 | 540000 | 4.6 | 1173.913 | 1173.913 |  | 5.2 | 1038.4615 | 1038.4615
pilastro | 60 | 30 | 135000 | 3.2 | 421.875 |  | 10.4504 | 3.2 | 421.875 |  | 10.0205 | 1 |  | 1
trave sup | 30 | 50 | 312500 | 4.6 | 679.3478 | 679.3478 | 10.4504 | 5.2 | 600.9615 | 600.9615 | 0.51741
trave inf | 30 | 60 | 540000 | 4.6 | 1173.913 | 1173.913 |  | 5.2 | 1038.4615 | 1038.4615
pilastro con due travi a spessore
pilastro | 30 | 60 | 540000 | 3.2 | 1687.5 |  | 5.0932 | 3.2 | 1687.5 |  | 4.5485 | 1 |  | 0
trave sup | 60 | 24 | 69120 | 4.6 | 150.2609 | 150.2609 |  | 5.2 | 132.9231 | 132.9231 | 0.23486
trave inf | 60 | 24 | 69120 | 4.6 | 150.2609 | 150.2609 |  | 5.2 | 132.9231 | 132.9231
pilastro | 60 | 30 | 135000 | 3.2 | 421.875 |  | 4.09 | 3.2 | 421.875 |  | 3.7311 | 1 |  | 0
trave sup | 60 | 24 | 69120 | 4.6 | 150.2609 | 150.2609 |  | 5.2 | 132.9231 | 132.9231 | 0.19266
trave inf | 60 | 24 | 69120 | 4.6 | 150.2609 | 150.2609 |  | 5.2 | 132.9231 | 132.9231
pilastro con una trave emergente
pilastro | 30 | 60 | 540000 | 3.2 | 1687.5 |  | 12.6572 | 3.2 | 1687.5 |  | 11.4656 | 6 |  | 0
trave sup | 30 | 50 | 312500 | 4.6 | 679.3478 | 339.6739 |  | 5.2 | 600.9615 | 300.4808 | 0.59203
trave inf | 30 | 60 | 540000 | 4.6 | 1173.913 | 586.9565 |  | 5.2 | 1038.4615 | 519.2308
pilastro | 60 | 30 | 135000 | 3.2 | 421.875 |  | 7.8637 | 3.2 | 421.875 |  | 7.3868 | 2 |  | 12
trave sup | 30 | 50 | 312500 | 4.6 | 679.3478 | 339.6739 |  | 5.2 | 600.9615 | 300.4808 | 0.38142
trave inf | 30 | 60 | 540000 | 4.6 | 1173.913 | 586.9565 |  | 5.2 | 1038.4615 | 519.2308
pilastro con una trave a spessore
pilastro | 30 | 60 | 540000 | 3.2 | 1687.5 |  | 2.6552 | 3.2 | 1687.5 |  | 2.3604 | 0 |  | 0
trave sup | 60 | 24 | 69120 | 4.6 | 150.2609 | 75.1304 |  | 5.2 | 132.9231 | 66.4615 | 0.12188
trave inf | 60 | 24 | 69120 | 4.6 | 150.2609 | 75.1304 |  | 5.2 | 132.9231 | 66.4615
pilastro | 60 | 30 | 135000 | 3.2 | 421.875 |  | 2.3541 | 3.2 | 421.875 |  | 2.1195 | 2 |  | 0
trave sup | 60 | 24 | 69120 | 4.6 | 150.2609 | 75.1304 |  | 5.2 | 132.9231 | 66.4615 | 0.10944
trave inf | 60 | 24 | 69120 | 4.6 | 150.2609 | 75.1304 |  | 5.2 | 132.9231 | 66.4615
pilastro con una trave emergente e una a spessore
pilastro | 30 | 60 | 540000 | 3.2 | 1687.5 |  | 15.5743 | 3.2 | 1687.5 |  | 14.1865 | 0 |  | 1
trave sup | 100 | 24 | 115200 | 4.6 | 250.4348 | 464.8913 |  | 5.2 | 221.5385 | 411.25 | 0.73253
| 30 | 50 | 312500 | 4.6 | 679.3478 |  |  | 5.2 | 600.9615
trave inf | 100 | 24 | 115200 | 4.6 | 250.4348 | 712.1739 |  | 5.2 | 221.5385 | 630
| 30 | 60 | 540000 | 4.6 | 1173.913 |  |  | 5.2 | 1038.4615
pilastro | 60 | 30 | 135000 | 3.2 | 421.875 |  | 8.5233 | 3.2 | 421.875 |  | 8.0481 | 4 |  | 1
trave sup | 60 | 24 | 69120 | 4.6 | 150.2609 | 414.8043 |  | 5.2 | 132.9231 | 366.9423 | 0.41557
| 30 | 50 | 312500 | 4.6 | 679.3478 |  |  | 5.2 | 600.9615
trave inf | 60 | 24 | 69120 | 4.6 | 150.2609 | 662.087 |  | 5.2 | 132.9231 | 585.6923
| 30 | 60 | 540000 | 4.6 | 1173.913 |  |  | 5.2 | 1038.4615
| Piano 4 | [10 empty] | Direzione x |  | Direzione y
| b [cm] | h [cm] | Ι [cm4] | luce [m] | Ι /l |  | K [KN/mm2] | luce [m] | Ι /l |  | K [KN/mm2] | n | Ktot | n | Ktot
pilastro con due travi emergenti
pilastro | 30 | 70 | 857500 | 3.2 | 2679.6875 |  | 34.5856 | 3.2 | 2679.6875 |  | 31.8811 | 7 | 462.251 | 9 | 455.4514
trave sup | 30 | 60 | 540000 | 4.6 | 1173.913 | 1173.913 |  | 5.2 | 1038.4615 | 1038.4615 | 1 |  | 13.3654 |  | 14.2859
trave inf | 30 | 70 | 857500 | 4.6 | 1864.1304 | 1864.1304 |  | 5.2 | 1649.0385 | 1649.0385
pilastro | 70 | 30 | 157500 | 3.2 | 492.1875 |  | 13.542 | 3.2 | 492.1875 |  | 13.1067 | 1 |  | 1
trave sup | 30 | 60 | 540000 | 4.6 | 1173.913 | 1173.913 |  | 5.2 | 1038.4615 | 1038.4615
trave inf | 30 | 70 | 857500 | 4.6 | 1864.1304 | 1864.1304 |  | 5.2 | 1649.0385 | 1649.0385
pilastro con due travi a spessore
pilastro | 30 | 70 | 857500 | 3.2 | 2679.6875 |  | 5.2522 | 3.2 | 2679.6875 |  | 4.6748 | 1 |  | 0
trave sup | 60 | 24 | 69120 | 4.6 | 150.2609 | 150.2609 |  | 5.2 | 132.9231 | 132.9231 | 0.14663
trave inf | 60 | 24 | 69120 | 4.6 | 150.2609 | 150.2609 |  | 5.2 | 132.9231 | 132.9231
pilastro | 70 | 30 | 157500 | 3.2 | 492.1875 |  | 4.2494 | 3.2 | 492.1875 |  | 3.8634 | 1 |  | 0
trave sup | 60 | 24 | 69120 | 4.6 | 150.2609 | 150.2609 |  | 5.2 | 132.9231 | 132.9231 | 0.12118
trave inf | 60 | 24 | 69120 | 4.6 | 150.2609 | 150.2609 |  | 5.2 | 132.9231 | 132.9231
pilastro con una trave emergente
pilastro | 30 | 70 | 857500 | 3.2 | 2679.6875 |  | 20.9564 | 3.2 | 2679.6875 |  | 19.0028 | 6 |  | 0
trave sup | 30 | 60 | 540000 | 4.6 | 1173.913 | 586.9565 |  | 5.2 | 1038.4615 | 519.2308 | 0.59605
trave inf | 30 | 70 | 857500 | 4.6 | 1864.1304 | 932.0652 |  | 5.2 | 1649.0385 | 824.5192
pilastro | 70 | 30 | 157500 | 3.2 | 492.1875 |  | 10.7935 | 3.2 | 492.1875 |  | 10.2507 | 2 |  | 12
trave sup | 30 | 60 | 540000 | 4.6 | 1173.913 | 586.9565 |  | 5.2 | 1038.4615 | 519.2308
trave inf | 30 | 70 | 857500 | 4.6 | 1864.1304 | 932.0652 |  | 5.2 | 1649.0385 | 824.5192
pilastro con una trave a spessore
pilastro | 30 | 70 | 857500 | 3.2 | 2679.6875 |  | 2.6977 | 3.2 | 2679.6875 |  | 2.394 | 0 |  | 0
trave sup | 60 | 24 | 69120 | 4.6 | 150.2609 | 75.1304 |  | 5.2 | 132.9231 | 66.4615 | 0.075091
trave inf | 60 | 24 | 69120 | 4.6 | 150.2609 | 75.1304 |  | 5.2 | 132.9231 | 66.4615
pilastro | 70 | 30 | 157500 | 3.2 | 492.1875 |  | 2.4061 | 3.2 | 492.1875 |  | 2.1615 | 2 |  | 0
trave sup | 60 | 24 | 69120 | 4.6 | 150.2609 | 75.1304 |  | 5.2 | 132.9231 | 66.4615 | 0.067799
trave inf | 60 | 24 | 69120 | 4.6 | 150.2609 | 75.1304 |  | 5.2 | 132.9231 | 66.4615
pilastro con una trave emergente e una a spessore
pilastro | 30 | 70 | 857500 | 3.2 | 2679.6875 |  | 23.8438 | 3.2 | 2679.6875 |  | 21.696 | 0 |  | 1
trave sup | 100 | 24 | 115200 | 4.6 | 250.4348 | 712.1739 |  | 5.2 | 221.5385 | 630 | 0.68053
| 30 | 60 | 540000 | 4.6 | 1173.913 |  |  | 5.2 | 1038.4615
trave inf | 100 | 24 | 115200 | 4.6 | 250.4348 | 1057.2826 |  | 5.2 | 221.5385 | 935.2885
| 30 | 70 | 857500 | 4.6 | 1864.1304 |  |  | 5.2 | 1649.0385
pilastro | 70 | 30 | 157500 | 3.2 | 492.1875 |  | 11.2428 | 3.2 | 492.1875 |  | 10.7102 | 4 |  | 1
trave sup | 60 | 24 | 69120 | 4.6 | 150.2609 | 662.087 |  | 5.2 | 132.9231 | 585.6923 | 0.33594
| 30 | 60 | 540000 | 4.6 | 1173.913 |  |  | 5.2 | 1038.4615
trave inf | 60 | 24 | 69120 | 4.6 | 150.2609 | 1007.1957 |  | 5.2 | 132.9231 | 890.9808
| 30 | 70 | 857500 | 4.6 | 1864.1304 |  |  | 5.2 | 1649.0385
| Piano 3 | [10 empty] | Direzione x |  | Direzione y
| b [cm] | h [cm] | Ι [cm4] | luce [m] | Ι /l |  | K [KN/mm2] | luce [m] | Ι /l |  | K [KN/mm2] | n | Ktot | n | Ktot
pilastro con due travi emergenti
pilastro | 30 | 70 | 857500 | 3.2 | 2679.6875 |  | 40.5818 | 3.2 | 2679.6875 |  | 37.6831 | 7 | 538.522 | 9 | 526.9625
trave sup | 30 | 70 | 857500 | 4.6 | 1864.1304 | 1864.1304 |  | 5.2 | 1649.0385 | 1649.0385 | 1 |  | 13.27 |  | 13.9841
trave inf | 30 | 70 | 857500 | 4.6 | 1864.1304 | 1864.1304 |  | 5.2 | 1649.0385 | 1649.0385
pilastro | 70 | 30 | 157500 | 3.2 | 492.1875 |  | 14.3736 | 3.2 | 492.1875 |  | 13.9924 | 1 |  | 1
trave sup | 30 | 70 | 857500 | 4.6 | 1864.1304 | 1864.1304 |  | 5.2 | 1649.0385 | 1649.0385 | 0.37132
trave inf | 30 | 70 | 857500 | 4.6 | 1864.1304 | 1864.1304 |  | 5.2 | 1649.0385 | 1649.0385
pilastro con due travi a spessore
pilastro | 30 | 70 | 857500 | 3.2 | 2679.6875 |  | 5.2522 | 3.2 | 2679.6875 |  | 4.6748 | 1 |  | 0
trave sup | 60 | 24 | 69120 | 4.6 | 150.2609 | 150.2609 |  | 5.2 | 132.9231 | 132.9231 | 0.12406
trave inf | 60 | 24 | 69120 | 4.6 | 150.2609 | 150.2609 |  | 5.2 | 132.9231 | 132.9231
pilastro | 70 | 30 | 157500 | 3.2 | 492.1875 |  | 4.2494 | 3.2 | 492.1875 |  | 3.8634 | 1 |  | 0
trave sup | 60 | 24 | 69120 | 4.6 | 150.2609 | 150.2609 |  | 5.2 | 132.9231 | 132.9231 | 0.10252
trave inf | 60 | 24 | 69120 | 4.6 | 150.2609 | 150.2609 |  | 5.2 | 132.9231 | 132.9231
pilastro con una trave emergente
pilastro | 30 | 70 | 857500 | 3.2 | 2679.6875 |  | 25.5273 | 3.2 | 2679.6875 |  | 23.2749 | 6 |  | 0
trave sup | 30 | 70 | 857500 | 4.6 | 1864.1304 | 932.0652 |  | 5.2 | 1649.0385 | 824.5192 | 0.61765
trave inf | 30 | 70 | 857500 | 4.6 | 1864.1304 | 932.0652 |  | 5.2 | 1649.0385 | 824.5192
pilastro | 70 | 30 | 157500 | 3.2 | 492.1875 |  | 11.89 | 3.2 | 492.1875 |  | 11.3772 | 2 |  | 12
trave sup | 30 | 70 | 857500 | 4.6 | 1864.1304 | 932.0652 |  | 5.2 | 1649.0385 | 824.5192 | 0.30192
trave inf | 30 | 70 | 857500 | 4.6 | 1864.1304 | 932.0652 |  | 5.2 | 1649.0385 | 824.5192
pilastro con una trave a spessore
pilastro | 30 | 70 | 857500 | 3.2 | 2679.6875 |  | 2.6977 | 3.2 | 2679.6875 |  | 2.394 | 0 |  | 0
trave sup | 60 | 24 | 69120 | 4.6 | 150.2609 | 75.1304 |  | 5.2 | 132.9231 | 66.4615 | 0.06353
trave inf | 60 | 24 | 69120 | 4.6 | 150.2609 | 75.1304 |  | 5.2 | 132.9231 | 66.4615
pilastro | 70 | 30 | 157500 | 3.2 | 492.1875 |  | 2.4061 | 3.2 | 492.1875 |  | 2.1615 | 2 |  | 0
trave sup | 60 | 24 | 69120 | 4.6 | 150.2609 | 75.1304 |  | 5.2 | 132.9231 | 66.4615 | 0.05736
trave inf | 60 | 24 | 69120 | 4.6 | 150.2609 | 75.1304 |  | 5.2 | 132.9231 | 66.4615
pilastro con una trave emergente e una a spessore
pilastro | 30 | 70 | 857500 | 3.2 | 2679.6875 |  | 27.9864 | 3.2 | 2679.6875 |  | 25.5927 | 0 |  | 1
trave sup | 100 | 24 | 115200 | 4.6 | 250.4348 | 1057.2826 |  | 5.2 | 221.5385 | 935.2885 | 0.67916
| 30 | 70 | 857500 | 4.6 | 1864.1304 |  |  | 5.2 | 1649.0385
trave inf | 100 | 24 | 115200 | 4.6 | 250.4348 | 1057.2826 |  | 5.2 | 221.5385 | 935.2885
| 30 | 70 | 857500 | 4.6 | 1864.1304 |  |  | 5.2 | 1649.0385
pilastro | 70 | 30 | 157500 | 3.2 | 492.1875 |  | 12.2046 | 3.2 | 492.1875 |  | 11.7035 | 4 |  | 1
trave sup | 60 | 24 | 69120 | 4.6 | 150.2609 | 1007.1957 |  | 5.2 | 132.9231 | 890.9808 | 0.31058
| 30 | 70 | 857500 | 4.6 | 1864.1304 |  |  | 5.2 | 1649.0385
trave inf | 60 | 24 | 69120 | 4.6 | 150.2609 | 1007.1957 |  | 5.2 | 132.9231 | 890.9808
| 30 | 70 | 857500 | 4.6 | 1864.1304 |  |  | 5.2 | 1649.0385
| Piano 2 | [10 empty] | Direzione x |  | Direzione y
| b [cm] | h [cm] | Ι [cm4] | luce [m] | Ι /l |  | K [KN/mm2] | luce [m] | Ι /l |  | K [KN/mm2] | n | Ktot | n | Ktot
pilastro con due travi emergenti
pilastro | 30 | 80 | 1280000 | 3.2 | 4000 |  | 46.938 | 3.2 | 4000 |  | 43.1031 | 7 | 605.7504 | 9 | 592.2412
trave sup | 30 | 70 | 857500 | 4.6 | 1864.1304 | 1864.1304 |  | 5.2 | 1649.0385 | 1649.0385 | 1 |  | 12.9053 |  | 13.7401
trave inf | 30 | 70 | 857500 | 4.6 | 1864.1304 | 1864.1304 |  | 5.2 | 1649.0385 | 1649.0385
pilastro | 80 | 30 | 180000 | 3.2 | 562.5 |  | 15.951 | 3.2 | 562.5 |  | 15.4828 | 1 |  | 1
trave sup | 30 | 70 | 857500 | 4.6 | 1864.1304 | 1864.1304 |  | 5.2 | 1649.0385 | 1649.0385 | 0.35921
trave inf | 30 | 70 | 857500 | 4.6 | 1864.1304 | 1864.1304 |  | 5.2 | 1649.0385 | 1649.0385
pilastro con due travi a spessore
pilastro | 30 | 80 | 1280000 | 3.2 | 4000 |  | 5.3459 | 3.2 | 4000 |  | 4.7489 | 1 |  | 0
trave sup | 60 | 24 | 69120 | 4.6 | 150.2609 | 150.2609 |  | 5.2 | 132.9231 | 132.9231 | 0.11018
trave inf | 60 | 24 | 69120 | 4.6 | 150.2609 | 150.2609 |  | 5.2 | 132.9231 | 132.9231
pilastro | 80 | 30 | 180000 | 3.2 | 562.5 |  | 4.3774 | 3.2 | 562.5 |  | 3.9689 | 1 |  | 0
trave sup | 60 | 24 | 69120 | 4.6 | 150.2609 | 150.2609 |  | 5.2 | 132.9231 | 132.9231 | 0.092078
trave inf | 60 | 24 | 69120 | 4.6 | 150.2609 | 150.2609 |  | 5.2 | 132.9231 | 132.9231
pilastro con una trave emergente
pilastro | 30 | 80 | 1280000 | 3.2 | 4000 |  | 27.9042 | 3.2 | 4000 |  | 25.2347 | 6 |  | 0
trave sup | 30 | 70 | 857500 | 4.6 | 1864.1304 | 932.0652 |  | 5.2 | 1649.0385 | 824.5192 | 0.58545
trave inf | 30 | 70 | 857500 | 4.6 | 1864.1304 | 932.0652 |  | 5.2 | 1649.0385 | 824.5192
pilastro | 80 | 30 | 180000 | 3.2 | 562.5 |  | 12.9493 | 3.2 | 562.5 |  | 12.3433 | 2 |  | 12
trave sup | 30 | 70 | 857500 | 4.6 | 1864.1304 | 932.0652 |  | 5.2 | 1649.0385 | 824.5192 | 0.28637
trave inf | 30 | 70 | 857500 | 4.6 | 1864.1304 | 932.0652 |  | 5.2 | 1649.0385 | 824.5192
pilastro con una trave a spessore
pilastro | 30 | 80 | 1280000 | 3.2 | 4000 |  | 2.7222 | 3.2 | 4000 |  | 2.4133 | 0 |  | 0
trave sup | 60 | 24 | 69120 | 4.6 | 150.2609 | 75.1304 |  | 5.2 | 132.9231 | 66.4615 | 0.055988
trave inf | 60 | 24 | 69120 | 4.6 | 150.2609 | 75.1304 |  | 5.2 | 132.9231 | 66.4615
pilastro | 80 | 30 | 180000 | 3.2 | 562.5 |  | 2.4466 | 3.2 | 562.5 |  | 2.1941 | 2 |  | 0
trave sup | 60 | 24 | 69120 | 4.6 | 150.2609 | 75.1304 |  | 5.2 | 132.9231 | 66.4615 | 0.050904
trave inf | 60 | 24 | 69120 | 4.6 | 150.2609 | 75.1304 |  | 5.2 | 132.9231 | 66.4615
pilastro con una trave emergente e una a spessore
pilastro | 30 | 80 | 1280000 | 3.2 | 4000 |  | 30.8692 | 3.2 | 4000 |  | 27.9824 | 0 |  | 1
trave sup | 100 | 24 | 115200 | 4.6 | 250.4348 | 1057.2826 |  | 5.2 | 221.5385 | 935.2885 | 0.6492
| 30 | 70 | 857500 | 4.6 | 1864.1304 |  |  | 5.2 | 1649.0385
trave inf | 100 | 24 | 115200 | 4.6 | 250.4348 | 1057.2826 |  | 5.2 | 221.5385 | 935.2885
| 30 | 70 | 857500 | 4.6 | 1864.1304 |  |  | 5.2 | 1649.0385
pilastro | 80 | 30 | 180000 | 3.2 | 562.5 |  | 13.3233 | 3.2 | 562.5 |  | 12.7284 | 4 |  | 1
trave sup | 60 | 24 | 69120 | 4.6 | 150.2609 | 1007.1957 |  | 5.2 | 132.9231 | 890.9808 | 0.2953
| 30 | 70 | 857500 | 4.6 | 1864.1304 |  |  | 5.2 | 1649.0385
trave inf | 60 | 24 | 69120 | 4.6 | 150.2609 | 1007.1957 |  | 5.2 | 132.9231 | 890.9808
| 30 | 70 | 857500 | 4.6 | 1864.1304 |  |  | 5.2 | 1649.0385
| Piano 1 interrato | [10 empty] | Direzione x |  | Direzione y
| b [cm] | h [cm] | Ι [cm4] | luce [m] | Ι /l |  | K [KN/mm2] | luce [m] | Ι /l |  | K [KN/mm2] | n | Ktot | n | Ktot
pilastro con due travi emergenti
pilastro | 30 | 80 | 1280000 | 3.6 | 3555.5556 |  | 60.2 | 3.6 | 3555.5556 |  | 57.84 | 7 | 841.34 | 9 | 730
trave sup | 30 | 70 | 857500 | 4.6 | 1864.1304 | 1864.1304 |  | 5.2 | 1649.0385 | 1649.0385 |  |  | 13.9757 |  | 12.621
trave inf |  |  | 1e+28 | 4.6 | 2.1739e+25 | 2.1739e+25 |  | 5.2 | 1.9231e+25 | 1e+21
pilastro | 80 | 30 | 180000 | 3.6 | 500 |  | 12.9 | 3.6 | 500 |  | 12.74 | 1 |  | 1
trave sup | 30 | 70 | 857500 | 4.6 | 1864.1304 | 1864.1304 |  | 5.2 | 1649.0385 | 1649.0385
trave inf |  |  | 1e+28 | 4.6 | 2.1739e+25 | 2.1739e+25 |  | 5.2 | 1.9231e+25 | 1.9231e+25
pilastro con due travi a spessore
pilastro | 30 | 80 | 1280000 | 3.6 | 3555.5556 |  | 30.6 | 3.6 | 3555.5556 |  | 30.06 | 1 |  | 0
trave sup | 60 | 24 | 69120 | 4.6 | 150.2609 | 150.2609 |  | 5.2 | 132.9231 | 132.9231
trave inf |  |  | 1e+28 | 4.6 | 2.1739e+25 | 2.1739e+25 |  | 5.2 | 1.9231e+25 | 1.9231e+25
pilastro | 80 | 30 | 180000 | 3.6 | 500 |  | 7 | 3.6 | 500 |  | 6.76 | 1 |  | 0
trave sup | 60 | 24 | 69120 | 4.6 | 150.2609 | 150.2609 |  | 5.2 | 132.9231 | 132.9231
trave inf |  |  | 1e+28 | 4.6 | 2.1739e+25 | 2.1739e+25 |  | 5.2 | 1.9231e+25 | 1.9231e+25
pilastro con una trave emergente
pilastro | 30 | 80 | 1280000 | 3.6 | 3555.5556 |  | 47.88 | 3.6 | 3555.5556 |  | 46 | 6 |  | 0
trave sup | 30 | 70 | 857500 | 4.6 | 1864.1304 | 932.0652 |  | 5.2 | 1649.0385 | 824.5192
trave inf |  |  | 1e+28 | 4.6 | 2.1739e+25 | 1.087e+25 |  | 5.2 | 1.9231e+25 | 9.6154e+24
pilastro | 80 | 30 | 180000 | 3.6 | 500 |  | 11.7 | 3.6 | 500 |  | 11.43 | 2 |  | 12
trave sup | 30 | 70 | 857500 | 4.6 | 1864.1304 | 932.0652 |  | 5.2 | 1649.0385 | 824.5192
trave inf |  |  | 1e+28 | 4.6 | 2.1739e+25 | 1.087e+25 |  | 5.2 | 1.9231e+25 | 9.6154e+24
pilastro con una trave a spessore
pilastro | 30 | 80 | 1280000 | 3.6 | 3555.5556 |  | 28.32 | 3.6 | 3555.5556 |  | 28.05 | 0 |  | 0
trave sup | 60 | 24 | 69120 | 4.6 | 150.2609 | 75.1304 |  | 5.2 | 132.9231 | 66.4615
trave inf |  |  | 1e+28 | 4.6 | 2.1739e+25 | 1.087e+25 |  | 5.2 | 1.9231e+25 | 9.6154e+24
pilastro | 80 | 30 | 180000 | 3.6 | 500 |  | 5.66 | 3.6 | 500 |  | 5.46 | 2 |  | 0
trave sup | 60 | 24 | 69120 | 4.6 | 150.2609 | 75.1304 |  | 5.2 | 132.9231 | 66.4615
trave inf |  |  | 1e+28 | 4.6 | 2.1739e+25 | 1.087e+25 |  | 5.2 | 1.9231e+25 | 9.6154e+24
pilastro con una trave emergente e una a spessore
pilastro | 30 | 80 | 1280000 | 3.6 | 3555.5556 |  | 49.92 | 3.6 | 3555.5556 |  | 47.93 | 0 |  | 1
trave sup | 100 | 24 | 115200 | 4.6 | 250.4348 | 1057.2826 |  | 5.2 | 221.5385 | 935.2885
| 30 | 70 | 857500 | 4.6 | 1864.1304 |  |  | 5.2 | 1649.0385
trave inf |  |  | 1e+28 | 4.6 | 2.1739e+25 | 2.1739e+25 |  | 5.2 | 1.9231e+25 | 1.9231e+25
|  |  | 1e+28 | 4.6 | 2.1739e+25 |  |  | 5.2 | 1.9231e+25
pilastro | 80 | 30 | 180000 | 3.6 | 500 |  | 11.86 | 3.6 | 500 |  | 11.61 | 4 |  | 1
trave sup | 60 | 24 | 69120 | 4.6 | 150.2609 | 1007.1957 |  | 5.2 | 132.9231 | 890.9808
| 30 | 70 | 857500 | 4.6 | 1864.1304 |  |  | 5.2 | 1649.0385
trave inf |  |  | 1e+28 | 4.6 | 2.1739e+25 | 2.1739e+25 |  | 5.2 | 1.9231e+25 | 1.9231e+25
|  |  | 1e+28 | 4.6 | 2.1739e+25 |  |  | 5.2 | 1.9231e+25
Controllo del periodo
Impalcato | Kx [KN/mm] | Ky [KN/mm]
6+torrino | 256.0574 | 253.5613
5 | 297.3819 | 295.1951
4 | 462.251 | 455.4514
3 | 538.522 | 526.9625
2 | 605.7504 | 592.2412
1 | 841.34 | 730
Direzione x | [6 empty] | Direzione x |  |  |  | Direzione y | [6 empty] | Direzione y | [5 empty] | Direzione y
Impalcato | Forza F [KN] | Taglio V [KN] | Kx [KN/mm] | dr [mm] | u [mm] | Massa [KNm] | Fu [KN mm] | mu2 [KN mm s2] | T |  | Impalcato | Forza F [KN] | Taglio V [KN] | Ky [KN/mm] | dr [mm] | u [mm] | Massa [KNm] | Fu [KN mm] | mu2 [KN mm s2] | T |  |  |  | Impalcato | Fu [KN mm] | mu2 [KN mm s2] | T
6+torrino | 630.9213 | 630.9213 | 256.0574 | 2.464 | 22.8658 | 325.948 | 14426.4921 | 170.4195 | 0.6912 |  | 6+torrino | 630.9213 | 630.9213 | 253.5613 | 2.4882 | 23.676 | 325.948 | 14937.6836 | 182.7109 | 0.70628 |  |  |  | 6+torrino | 15161.466 | 185.4481 | 0.70628
5 | 690.8982 | 1321.8195 | 297.3819 | 4.4449 | 20.4018 | 426.5789 | 14095.5474 | 177.5559 |  |  | 5 | 690.8982 | 1321.8195 | 295.1951 | 4.4778 | 21.1877 | 426.5789 | 14638.5761 | 191.5001 |  |  |  |  | 5 | 14857.8775 | 194.3689
4 | 558.3611 | 1880.1806 | 462.251 | 4.0674 | 15.9569 | 428.322 | 8909.7222 | 109.0607 |  |  | 4 | 558.3611 | 1880.1806 | 455.4514 | 4.1282 | 16.71 | 428.322 | 9330.194 | 119.5973 |  |  |  |  | 4 | 9469.9702 | 121.389
3 | 435.5796 | 2315.7603 | 538.522 | 4.3002 | 11.8895 | 441.059 | 5178.8117 | 62.3479 |  |  | 3 | 435.5796 | 2315.7603 | 526.9625 | 4.3945 | 12.5818 | 441.059 | 5480.3729 | 69.8203 |  |  |  |  | 3 | 5562.4747 | 70.8663
2 | 297.2415 | 2613.0018 | 605.7504 | 4.3137 | 7.5893 | 442.6187 | 2255.8424 | 25.4934 |  |  | 2 | 297.2415 | 2613.0018 | 592.2412 | 4.4121 | 8.1872 | 442.6187 | 2433.5903 | 29.6692 |  |  |  |  | 2 | 2470.0481 | 30.1137
1 | 142.8886 | 2755.8904 | 841.34 | 3.2756 | 3.2756 | 401.9058 | 468.0455 | 4.3123 |  |  | 1 | 142.8886 | 2755.8904 | 730 | 3.7752 | 3.7752 | 401.9058 | 539.432 | 5.728 |  |  |  |  | 1 | 547.5133 | 5.8138
Somma |  | 11517.5738 |  |  |  |  | 45334.4612 | 549.1898 |  |  | Somma | [6 empty] | 47359.8488 | 599.0257 |  |  |  |  | Somma | 48069.3498 | 607.9998
Ripartizione del taglio tra i pilastri e previsione del momento flettente
[13 empty] | 72.0005 | 36.0003
Ordine | x-pilastri equivalenti | y-pilastri equivalenti |  | Vpilastro-x | Vpilastro-y | Mpilastro-x | Mpilastro-y | Mtrave-x | Mtrave-y |  |  |  | 188.557 | 130.2788 |  | 112.3208 | 43.2003
[13 empty] | 268.207 | 228.382 |  | 294.1489 | 156.3345
6+torrino | 14.3212 | 15.5005 |  | 44.055 | 40.7034 | 70.488 | 65.1255 | 35.244 | 32.5627 |  |  |  | 330.3422 | 299.2746 |  | 418.4029 | 274.0584
5 | 14.1345 | 15.2425 |  | 93.5172 | 86.7192 | 149.6275 | 138.7507 | 110.0578 | 101.9381 |  |  |  | 372.7436 | 351.5429 |  | 515.3339 | 359.1295
4 | 13.3654 | 14.2859 |  | 140.6749 | 131.6106 | 225.0799 | 210.577 | 187.3537 | 174.6638 |  |  |  | 353.814 | 363.2788 |  | 581.48 | 421.8515
3 | 13.27 | 13.9841 |  | 174.5105 | 165.6001 | 279.2167 | 264.9601 | 252.1483 | 237.7686 |  |  |  | 530.7209 |  |  | 551.9498 | 435.9345
2 | 12.9053 | 13.7401 |  | 202.4746 | 190.1731 | 323.9593 | 304.277 | 301.588 | 284.6186
1 | 13.9757 | 12.621 |  | 197.1909 | 218.3571 | 252.4044 | 279.4971 | 288.1818 | 291.8871
Media | 13.662 | 14.229 |  |  |  | 425.9324 | 471.6514
i pilastri più rigidi portano un taglio leggermente minore da quello previsto
Note on A6: Pilastro di piatto
Note on A9: Pilastro di coltello
Note on A13: Pilastro di piatto
Note on A16: Pilastro di coltello
Note on A20: Pilastro di piatto
Note on A23: Pilastro di coltello
Note on A27: Pilastro di piatto
Note on A30: Pilastro di coltello
Note on A34: Pilastro di piatto
Note on A39: Pilastro di coltello
Note on A49: Pilastro di piatto
Note on A52: Pilastro di coltello
Note on A56: Pilastro di piatto
Note on A59: Pilastro di coltello
Note on A63: Pilastro di piatto
Note on A66: Pilastro di coltello
Note on A70: Pilastro di piatto
Note on A73: Pilastro di coltello
Note on A77: Pilastro di piatto
Note on A82: Pilastro di coltello
Note on A92: Pilastro di piatto
Note on A95: Pilastro di coltello
Note on A99: Pilastro di piatto
Note on A102: Pilastro di coltello
Note on A106: Pilastro di piatto
Note on A109: Pilastro di coltello
Note on A113: Pilastro di piatto
Note on A116: Pilastro di coltello
Note on A120: Pilastro di piatto
Note on A125: Pilastro di coltello
Note on A135: Pilastro di piatto
Note on A138: Pilastro di coltello
Note on A142: Pilastro di piatto
Note on A145: Pilastro di coltello
Note on A149: Pilastro di piatto
Note on A152: Pilastro di coltello
Note on A156: Pilastro di piatto
Note on A159: Pilastro di coltello
Note on A163: Pilastro di piatto
Note on A168: Pilastro di coltello
Note on A178: Pilastro di piatto
Note on A181: Pilastro di coltello
Note on A185: Pilastro di piatto
Note on A188: Pilastro di coltello
Note on A192: Pilastro di piatto
Note on A195: Pilastro di coltello
Note on A199: Pilastro di piatto
Note on A202: Pilastro di coltello
Note on A206: Pilastro di piatto
Note on A211: Pilastro di coltello
Note on H218: Calcolate con il foglio del proff la formula mi dava altri valori
Note on A220: Pilastro di piatto
Note on A223: Pilastro di coltello
Note on A227: Pilastro di piatto
Note on A230: Pilastro di coltello
Note on A234: Pilastro di piatto
Note on A237: Pilastro di coltello
Note on A241: Pilastro di piatto
Note on A244: Pilastro di coltello
Note on A248: Pilastro di piatto
Note on A253: Pilastro di coltello
Note on E271: sp relativo

## Rigidezze
Rigidezze per forze x - Piano interrato | [10 empty] | Rigidezze per forze y - Piano interrato
[21 empty] | Impalcato | Kx [KN/mm] | Ky [KN/mm] | xk [m] | yk [m] | xm [m] | ym [m] | ∆x [m] | ∆y [m]
| x | 0.15 | 5.35 | 9.25 | 13.95 | 19.15 | 23.05 | Somma | sy | sy2 |  | x | 0.15 | 5.35 | 9.25 | 13.95 | 19.15 | 23.05
[21 empty] | 6+torrino | 256.0574 | 253.5613 | 11.6168 | 10.723 | 11.6 | 10.5 | 0.016832 | 0.22304
y | [10 empty] | y | [9 empty] | 5 | 297.3819 | 295.1951 | 11.6115 | 10.7292 | 11.4 | 10.54 | 0.21155 | 0.18922
20.8 |  |  |  |  | 47.88 | 60.2 | 47.88 | 155.96 | 3243.968 | 67474.5344 | 20.8 |  |  |  |  | 11.43 | 11.43 | 11.43 |  |  | 4 | 462.251 | 455.4514 | 11.5784 | 10.7267 | 11.4 | 10.54 | 0.17836 | 0.18669
[21 empty] | 3 | 538.522 | 526.9625 | 11.5776 | 10.7203 | 11.4 | 10.54 | 0.1776 | 0.18029
15.65 |  | 47.88 | 60.2 | 60.2 | 11.86 | 11.86 | 11.7 | 203.7 | 3187.905 | 49890.7133 | 15.65 |  | 11.43 | 11.43 | 11.43 | 57.84 | 47.93 | 57.84 |  |  | 2 | 605.7504 | 592.2412 | 11.5549 | 10.7199 | 11.6 | 10.5 | 0.045088 | 0.21994
[21 empty] | 1 | 841.34 | 730 | 11.6522 | 10.4715 | 11.6 | 10.5 | 0.052219 | 0.028537
10.95 |  | 5.66 | 7 | 11.86 | 12.9 | 60.2 | 11.7 | 109.32 | 1197.054 | 13107.7413 | 10.95 |  | 57.84 | 57.84 | 57.84 | 57.84 | 11.61 | 57.84
5.35 |  | 5.66 | 30.6 | 11.86 | 60.2 | 60.2 | 47.88 | 216.4 | 1157.74 | 6193.909 | 5.35 |  | 57.84 | 12.74 | 57.84 | 11.43 | 11.43 | 11.43 | xr | 11.6522 |  | Eccentricità accidentale | [5 empty] | L1 (m) | 24
[19 empty] | xm | 11.6 |  | Forze in direzione x |  |  | Forze in direzione y |  |  | L2 (m) | 26.2
0.15 |  | 47.88 | 60.2 | 47.88 |  |  |  | 155.96 | 23.394 | 3.5091 | 0.15 |  | 11.43 | 11.43 | 11.43 |  |  |  | Dis. cr-cm | 0.052219 | Impalcato | F (KN) | ea (m) | M (KNm) | F (KN) | ea (m) | M (KNm)
[8 empty] | 841.34 | 8810.061 | 136670.407 |  | Somma | 138.54 | 93.44 | 138.54 | 138.54 | 82.4 | 138.54 | 730 |  | 6+torrino | 630.9213 | 1.2 | 757.1055 | 630.9213 | 1.31 | 826.5069
[21 empty] | 5 | 690.8982 | 1.2 | 829.0778 | 690.8982 | 1.31 | 905.0766
[8 empty] | yr | 10.4715 |  |  | sx | 20.781 | 499.904 | 1281.495 | 1932.633 | 1577.96 | 3193.347 | 8506.12 |  | 4 | 558.3611 | 1.2 | 670.0334 | 558.3611 | 1.31 | 731.4531
[8 empty] | ym | 10.5 | [11 empty] | 3 | 435.5796 | 1.2 | 522.6955 | 435.5796 | 1.31 | 570.6093
[8 empty] | Dis. cr-cm | 0.028537 |  |  | sx2 | 3.1172 | 2674.4864 | 11853.8288 | 26960.2304 | 30217.934 | 73606.6483 | 145316.245 |  | 2 | 297.2415 | 1.2 | 356.6898 | 297.2415 | 1.31 | 389.3864
[21 empty] | 1 | 142.8886 | 1.2 | 171.4663 | 142.8886 | 1.31 | 187.1841
Rigidezze per forze x - Piano 2 | [10 empty] | Rigidezze per forze y - 2
| x | 0.15 | 5.35 | 9.25 | 13.95 | 19.15 | 23.05 | Somma | sy | sy2 |  | x | 0.15 | 5.35 | 9.25 | 13.95 | 19.15 | 23.05 | [10 empty] | Impalcato | xm [m] | ym [m] | rm [m]
[29 empty] | 6+torrino | 11.6 | 10.5 | 8.5212
y | [10 empty] | y | [17 empty] | 5 | 11.4 | 10.5 | 9.1214
20.8 |  |  |  |  | 27.9042 | 46.938 | 27.9042 | 102.7464 | 2137.1243 | 44452.1852 | 20.8 |  |  |  |  | 12.3433 | 12.3433 | 12.3433 | [10 empty] | 4 | 11.4 | 10.5 | 9.1214
[29 empty] | 3 | 11.4 | 10.5 | 9.1214
15.65 |  | 27.9042 | 46.938 | 46.938 | 13.3233 | 13.3233 | 12.9493 | 161.3761 | 2525.5362 | 39524.6408 | 15.65 |  | 12.3433 | 12.3433 | 12.3433 | 43.1031 | 27.9824 | 43.1031 | [10 empty] | 2 | 11.6 | 10.5 | 9.1214
[29 empty] | 1 | 11.6 | 10.5 | 8.8281
10.95 |  | 2.4466 | 4.3774 | 13.3233 | 15.951 | 46.938 | 12.9493 | 95.9856 | 1051.042 | 11508.9094 | 10.95 |  | 43.1031 | 43.1031 | 43.1031 | 43.1031 | 12.7284 | 43.1031
5.35 |  | 2.4466 | 5.3459 | 13.3233 | 46.938 | 46.938 | 27.9042 | 142.896 | 764.4936 | 4090.0409 | 5.35 |  | 43.1031 | 15.4828 | 43.1031 | 12.3433 | 12.3433 | 12.3433 | xr | 11.5549 | Kx
[19 empty] | xm | 11.6 | 46.3539 |  |  |  |  | Impalcato | xm [m] | ym [m] | xr [m] | yr [m]
0.15 |  | 27.9042 | 46.938 | 27.9042 |  |  |  | 102.7464 | 15.412 | 2.3118 | 0.15 |  | 12.3433 | 12.3433 | 12.3433 |  |  |  | Dis. cr-cm | 0.045088 | 38.7551 |  |  |  |  | 6+torrino | 11.6 | 10.5 | 11.6168 | 10.723
[21 empty] | 76.4983 |  |  |  |  | 5 | 11.4 | 10.5 | 11.6115 | 10.7292
[8 empty] | 605.7504 | 6493.608 | 99578.0882 |  | Somma | 110.8928 | 83.2726 | 110.8928 | 110.8928 | 65.3975 | 110.8928 | 592.2412 |  | 91.6363 |  |  |  |  | 4 | 11.4 | 10.5 | 11.5784 | 10.7267
[21 empty] | 102.7464 |  |  |  |  | 3 | 11.4 | 10.5 | 11.5776 | 10.7203
[8 empty] | yr | 10.7199 | m |  | sx | 16.6339 | 445.5083 | 1025.7584 | 1546.9545 | 1252.3614 | 2556.079 | 6843.2954 |  | 155.96 |  |  |  |  | 2 | 11.6 | 10.5 | 11.5549 | 10.7199
[8 empty] | ym | 10.5 | m | [15 empty] | 1 | 11.6 | 10.5 | 11.6522 | 10.4715
[8 empty] | Dis. cr-cm | 0.21994 |  |  | sx2 | 2.4951 | 2383.4694 | 9488.2649 | 21580.0154 | 23982.7205 | 58917.6198 | 116354.5851
Rigidezze per forze x - Piano 3 | [10 empty] | Rigidezze per forze y - 3
| x | 0.15 | 5.35 | 9.25 | 13.95 | 19.15 | 23.05 | Somma | sy | sy2 |  | x | 0.15 | 5.35 | 9.25 | 13.95 | 19.15 | 23.05
y | [10 empty] | y
20.8 |  |  |  |  | 25.5273 | 40.5818 | 25.5273 | 91.6363 | 1906.0358 | 39645.5444 | 20.8 |  |  |  |  | 11.3772 | 11.3772 | 11.3772
15.65 |  | 25.5273 | 40.5818 | 40.5818 | 12.2046 | 12.2046 | 11.89 | 142.9901 | 2237.7947 | 35021.487 | 15.65 |  | 11.3772 | 11.3772 | 11.3772 | 37.6831 | 25.5927 | 37.6831
10.95 |  | 2.4061 | 4.2494 | 12.2046 | 14.3736 | 40.5818 | 11.89 | 85.7055 | 938.4752 | 10276.3029 | 10.95 |  | 37.6831 | 37.6831 | 37.6831 | 37.6831 | 11.7035 | 37.6831
5.35 |  | 2.4061 | 5.2522 | 12.2046 | 40.5818 | 40.5818 | 25.5273 | 126.5538 | 677.0628 | 3622.286 | 5.35 |  | 37.6831 | 13.9924 | 37.6831 | 11.3772 | 11.3772 | 11.3772 | xr | 11.5776
[19 empty] | xm | 11.4
0.15 |  | 25.5273 | 40.5818 | 25.5273 |  |  |  | 91.6363 | 13.7455 | 2.0618 | 0.15 |  | 11.3772 | 11.3772 | 11.3772 |  |  |  | Dis. cr-cm | 0.1776
[8 empty] | 538.522 | 5773.1139 | 88567.6821 |  | Somma | 98.1205 | 74.4298 | 98.1205 | 98.1205 | 60.0505 | 98.1205 | 526.9625
[8 empty] | yr | 10.7203 |  |  | sx | 14.7181 | 398.1994 | 907.6151 | 1368.7816 | 1149.9678 | 2261.6786 | 6100.9605
[8 empty] | ym | 10.54
[8 empty] | Dis. cr-cm | 0.18029 |  |  | sx2 | 2.2077 | 2130.3667 | 8395.4392 | 19094.5036 | 22021.8833 | 52131.6915 | 103776.092
Rigidezze per forze x - Piano 4 | [10 empty] | Rigidezze per forze y - 4
| x | 0.15 | 5.35 | 9.25 | 13.95 | 19.15 | 23.05 | Somma | sy | sy2 |  | x | 0.15 | 5.35 | 9.25 | 13.95 | 19.15 | 23.05
y | [10 empty] | y
20.8 |  |  |  |  | 20.9564 | 34.5856 | 20.9564 | 76.4983 | 1591.1647 | 33096.2248 | 20.8 |  |  |  |  | 10.2507 | 10.2507 | 10.2507
15.65 |  | 20.9564 | 34.5856 | 34.5856 | 11.2428 | 11.2428 | 10.7935 | 123.4065 | 1931.3117 | 30225.0286 | 15.65 |  | 10.2507 | 10.2507 | 10.2507 | 31.8811 | 21.696 | 31.8811
10.95 |  | 2.4061 | 4.2494 | 11.2428 | 13.542 | 34.5856 | 10.7935 | 76.8193 | 841.1715 | 9210.828 | 10.95 |  | 31.8811 | 31.8811 | 31.8811 | 31.8811 | 10.7102 | 31.8811
5.35 |  | 2.4061 | 5.2522 | 11.2428 | 34.5856 | 34.5856 | 20.9564 | 109.0286 | 583.303 | 3120.671 | 5.35 |  | 31.8811 | 13.1067 | 31.8811 | 10.2507 | 10.2507 | 10.2507 | xr | 11.5784
[19 empty] | xm | 11.4
0.15 |  | 20.9564 | 34.5856 | 20.9564 |  |  |  | 76.4983 | 11.4747 | 1.7212 | 0.15 |  | 10.2507 | 10.2507 | 10.2507 |  |  |  | Dis. cr-cm | 0.17836
[8 empty] | 462.251 | 4958.4256 | 75654.4735 |  | Somma | 84.2636 | 65.4892 | 84.2636 | 84.2636 | 52.9076 | 84.2636 | 455.4514
[8 empty] | yr | 10.7267 |  |  | sx | 12.6395 | 350.3672 | 779.4386 | 1175.4777 | 1013.1814 | 1942.2768 | 5273.3812
[8 empty] | ym | 10.54
[8 empty] | Dis. cr-cm | 0.18669 |  |  | sx2 | 1.8959 | 1874.4644 | 7209.8073 | 16397.9141 | 19402.4234 | 44769.4802 | 89655.9853
Rigidezze per forze x - Piano 5 | [10 empty] | Rigidezze per forze y - 5
| x | 0.15 | 5.35 | 9.25 | 13.95 | 19.15 | 23.05 | Somma | sy | sy2 |  | x | 0.15 | 5.35 | 9.25 | 13.95 | 19.15 | 23.05
y | [10 empty] | y
20.8 |  |  |  |  | 12.6572 | 21.0394 | 12.6572 | 46.3539 | 964.1602 | 20054.5317 | 20.8 |  |  |  |  | 7.3868 | 7.3868 | 7.3868
15.65 |  | 12.6572 | 21.0394 | 21.0394 | 8.5233 | 8.5233 | 7.8637 | 79.6464 | 1246.4668 | 19507.2055 | 15.65 |  | 7.3868 | 7.3868 | 7.3868 | 19.3665 | 14.1865 | 19.3665
10.95 |  | 2.3541 | 4.09 | 8.5233 | 10.4504 | 21.0394 | 7.8637 | 54.321 | 594.8154 | 6513.2284 | 10.95 |  | 19.3665 | 19.3665 | 19.3665 | 19.3665 | 8.0481 | 19.3665
5.35 |  | 2.3541 | 5.0932 | 8.5233 | 21.0394 | 21.0394 | 12.6572 | 70.7067 | 378.2811 | 2023.8038 | 5.35 |  | 19.3665 | 10.0205 | 19.3665 | 7.3868 | 7.3868 | 7.3868 | xr | 11.6115
[19 empty] | xm | 11.4
0.15 |  | 12.6572 | 21.0394 | 12.6572 |  |  |  | 46.3539 | 6.9531 | 1.043 | 0.15 |  | 7.3868 | 7.3868 | 7.3868 |  |  |  | Dis. cr-cm | 0.21155
[8 empty] | 297.3819 | 3190.6765 | 48099.8123 |  | Somma | 53.5066 | 44.1606 | 53.5066 | 53.5066 | 37.0082 | 53.5066 | 295.1951
[8 empty] | yr | 10.7292 |  |  | sx | 8.026 | 236.259 | 494.9359 | 746.4169 | 708.7062 | 1233.3268 | 3427.6707
[8 empty] | ym | 10.54
[8 empty] | Dis. cr-cm | 0.18922 |  |  | sx2 | 1.2039 | 1263.9854 | 4578.1574 | 10412.5156 | 13571.7229 | 28428.1835 | 58255.7686
Rigidezze per forze x - Piano 6 | [10 empty] | Rigidezze per forze y - 6
| x | 0.15 | 5.35 | 9.25 | 13.95 | 19.15 | 23.05 | Somma | sy | sy2 |  | x | 0.15 | 5.35 | 9.25 | 13.95 | 19.15 | 23.05
y | [10 empty] | y
20.8 |  |  |  |  | 10.4377 | 17.8796 | 10.4377 | 38.7551 | 806.1057 | 16766.9991 | 20.8 |  |  |  |  | 6.478 | 6.478 | 6.478
15.65 |  | 10.4377 | 17.8796 | 17.8796 | 7.7208 | 7.7208 | 6.9461 | 68.5845 | 1073.3477 | 16797.892 | 15.65 |  | 6.478 | 6.478 | 6.478 | 16.3583 | 12.2062 | 16.3583
10.95 |  | 2.3541 | 4.09 | 7.7208 | 9.6071 | 17.8796 | 6.9461 | 48.5977 | 532.1443 | 5826.9804 | 10.95 |  | 16.3583 | 16.3583 | 16.3583 | 16.3583 | 7.2443 | 16.3583
5.35 |  | 2.3541 | 5.0932 | 7.7208 | 17.8796 | 17.8796 | 10.4377 | 61.365 | 328.3029 | 1756.4206 | 5.35 |  | 16.3583 | 9.1499 | 16.3583 | 6.478 | 6.478 | 6.478 | xr | 11.6168
[19 empty] | xm | 11.6
0.15 |  | 10.4377 | 17.8796 | 10.4377 |  |  |  | 38.7551 | 5.8133 | 0.87199 | 0.15 |  | 6.478 | 6.478 | 6.478 |  |  |  | Dis. cr-cm | 0.016832
[8 empty] | 256.0574 | 2745.714 | 41149.164 |  | Somma | 45.6726 | 38.4642 | 45.6726 | 45.6726 | 32.4065 | 45.6726 | 253.5613
[8 empty] | yr | 10.723 |  |  | sx | 6.8509 | 205.7836 | 422.472 | 637.1334 | 620.585 | 1052.7545 | 2945.5793
[8 empty] | ym | 10.5
[8 empty] | Dis. cr-cm | 0.22304 |  |  | sx2 | 1.0276 | 1100.9422 | 3907.8657 | 8888.011 | 11884.2022 | 24265.9908 | 50048.0395