## analisi dei carichi
L_max [m]= | 4.68 |  | SOLAIO piano tipo | [8 empty] | TAMPONATURA | [11 empty] | SBALZO piano tipo
s[m]= | 0.1872 |  | PESO PROPRIO VALORE CARATTERISTICO | [8 empty] | pignatta 1 |  | pignatta 2 |  | altezza[m] |  | peso specifico[KN/m3] |  | peso proprio [KN/m2] |  |  |  | PESO PROPRIO VALORE CARATTERISTICO
|  |  | SOLETTA | [8 empty] | spessore [m] |  | spessore [m] | [9 empty] | SOLETTA
|  |  | spessore [m] |  | peso specifico clc [KN/m3] |  |  | peso proprio [KN/m2] |  |  |  | 0.12 |  | 0.08 |  | 2.86 |  | 6 |  | 3.432 |  |  |  | spessore [m] |  | peso specifico clc [KN/m3] |  |  | peso proprio [KN/m2]
|  |  | 0.04 |  | 25 |  |  | 1 |  |  |  | INTONACO | [11 empty] | 0.04 |  | 25 |  |  | 1
|  |  | PIGNATTE | [8 empty] | spessore [m] |  | altezza [m] |  | peso specifico [KN/m3] |  |  |  | peso proprio [KN/m] |  |  |  | PIGNATTE
torrino |  |  | larghezza[m] | alette[m] | larghezz tot | spessore[m] | altezza[m] | peso[KN] | n pignatte su m2 | peso proprio[KN/m2] |  | 0.04 |  | 2.86 |  | 20 |  |  |  | 2.288 |  |  |  | larghezza[m] | alette[m] | larghezz tot | spessore[m] | altezza[m] | peso[KN] | n pignatte su m2 | peso proprio[KN/m2]
valore caratteristico torrino | peso proprio |  | 0.25 | 0.04 | 0.33 | 0.4 | 0.18 | 0.076 | 7.5 | 0.57 |  | TOTALE | [7 empty] | 5.72 |  |  |  | 0.25 | 0.04 | 0.33 | 0.4 | 0.18 | 0.076 | 7.5 | 0.57
soletta | 1 |  | TRAVETTI | [20 empty] | TRAVETTI
pignatte | 0.57 |  | n travetti per m | larghezza[m] | altezza[m] | peso specifico clc [KN/m3] |  |  | peso proprio [KN/m2] |  |  | TRAVE emergente 30x60 | [11 empty] | n travetti per m | larghezza[m] | altezza[m] | peso specifico clc [KN/m3] |  |  | peso proprio [KN/m2]
travetti | 1.08 |  | 3 | 0.08 | 0.18 | 25 |  |  | 1.08 |  |  | peso specifico clc [KN/m3] |  |  | larghezza | altezza [m] | peso proprio [KN/m] |  |  | peso solaio a detrarre |  |  |  | 3 | 0.08 | 0.18 | 25 |  |  | 1.08
totale | 2.65 |  | TOTALE | [5 empty] | 2.65 |  |  | 25 |  |  | 0.3 | 0.6 | 4.5 |  |  | 0.795 |  |  |  | TOTALE | [5 empty] | 2.65
sovraccarichi permanenti torrino |  |  | SOVRACCARICHI PERMANENTI VALORE CARATTERISTICO | [8 empty] | TOTALE | [7 empty] | 3.705 |  |  |  | SOVRACCARICHI PERMANENTI VALORE CARATTERISTICO
massetto |  |  | MASSETTO ALLEGGERITO | [20 empty] | MASSETTO
spessore | peso specifico | peso proprio | spessore [m] |  | peso specifico clc [KN/m3] |  |  | peso proprio [KN/m2] |  |  |  | TRAVE a spessore 60x22 | [11 empty] | spessore [m] |  | peso specifico [KN/m3] |  |  | peso proprio [KN/m2]
0.04 | 18 | 0.72 | 0.08 |  | 4.57 |  |  | 0.3656 |  |  |  | peso specifico clc [KN/m3] |  |  | altezza [m] |  | larghezza |  |  | peso proprio [KN/m] |  |  |  | 0.04 |  | 18 |  |  | 0.72
intonaco |  |  | PAVIMENTO(granito) | [8 empty] | 25 |  |  | 0.22 |  | 0.6 |  |  | 1.71 |  |  |  | PAVIMENTO(gres)
spessore | peso specifico | peso proprio | spessore [m] |  | peso specifico clc [KN/m3] |  |  | peso proprio [KN/m2] | [15 empty] | spessore [m] |  | peso specifico [KN/m3] |  |  | peso proprio [KN/m2]
0.02 | 20 | 0.4 | 0.02 |  | 27 |  |  | 0.54 |  |  |  | PILASTRO 30x70 | [7 empty] | dal 2° al 4° |  |  |  | 0.02 |  | 22 |  |  | 0.44
totale |  | 1.12 | INTONACO | [8 empty] | peso specifico clc [KN/m3] |  |  | larghezza [m] |  | spessore[m] |  |  | peso proprio [KN] |  |  |  | INTONACO
|  |  | spessore [m] |  | peso specifico clc [KN/m3] |  |  | peso proprio [KN/m2] |  |  |  | 25 |  |  | 0.3 |  | 0.7 |  |  | 13.65 |  |  |  | spessore [m] |  | peso specifico [KN/m3] |  |  | peso proprio [KN/m2]
|  |  | 0.02 |  | 20 |  |  | 0.4 | [11 empty] | al 1° ordine |  |  |  | 0.02 |  | 20 |  |  | 0.4
|  |  | TOTALE |  |  |  |  | 1.3056 | [6 empty] | Trave emergente 30x50 | [5 empty] | 16.275 |  |  | TOTALE |  |  |  |  | 1.56
Altezza solaio = |  | 0.34 | [9 empty] | peso specifico | larghezza | altezza [m] | peso proprio [KN/m] | peso solaio a detrarre | totale |  |  | dal 5° al 6° ordine
Altezza interpiano= |  | 3.2 | [9 empty] | 25 | 0.3 | 0.5 | 3.75 | 0.795 | 2.955 |  |  |  | 14.175 |  |  | terrazza valore caratterristico
|  |  |  | IN ASSENZA DI SISMA | [6 empty] | CON SISMA | [13 empty] | peso proprio |  |  | scala
|  |  |  | g1k | g2k tramezzi | qk | gd | gd tramezzi | qd | qd+gd | y2 | y2qk | gk+y2qk | gksol+gktram | gdsolaio+gdtramezz | [8 empty] | soletta | 1 |  |  | carico permanente strutturale
gg | 1.3 |  | solaio piano tipo [KN/m2] | 3.9556 | 1.2 | 2 | 5.1423 | 1.8 | 3 | 9.9423 | 0.3 | 0.6 | 5.7556 | 5.1556 | 6.9423 | [8 empty] | pignatte | 0.57 |  | soletta | 1.2 |  | inclinazione 28 gradi cos 28=0,88
gq | 1.5 |  | tamponatura [KN/m] | 5.72 | / | / | 7.436 | / | / | 7.436 | / | / | 5.72 | [10 empty] | travetti | 1.08 |  | travetti | 1.08
|  |  | trave emergente [KN/m] 30x60 | 3.705 | / | / | 4.8165 | / | / | 4.8165 | / | / | 3.705 | [10 empty] | totale | 2.65 |  | laterizi | 0.57
|  |  | trave a spessore [KN/m] | 1.71 | / | / | 2.223 | / | / | 2.223 | / | / | 1.71 | [10 empty] | terrazza sovracc permanenti |  |  | totale | 2.09
|  |  | terrazino piano tipo [KN/m2] | 4.21 | / | 4 | 5.473 | / | 6 | 11.473 | 0.6 | 2.4 | 6.61 | [10 empty] | massetto | 0.72 |  |  | sovraccarico permanente
|  |  | scala [KN/m2] | 5.2913 | / | 4 | 6.8787 | / | 6 | 12.8787 | 0.6 | 2.4 | 7.6913 | [10 empty] | pavimento | 0.44
|  |  | pilastro 30x70 [KN] 2°-4° | 13.65 | / | / | 17.745 | / | / | 17.745 | / | / | 13.65 | [10 empty] | intonaco | 0.4 |  |  | spessore [m] | lunghezza [m] | peso specifico [KN/m3] |  | peso proprio [KN/m2]
|  |  | solaio terrazza [KN/m2] | 4.21 | / | 2 | 5.473 | / | 3 | 8.473 | 0.3 | 0.6 | 4.81 | [10 empty] | totale | 1.56 |  | intonaco | 0.02 | 0.34 | 20 |  | 0.45333
|  |  | solaio copertura torrino [KN/m2] | 3.77 |  | 0.5 | 4.901 | / | 0.75 | 5.651 | 0 | 0 | 3.77
|  |  | trave emergente [KN/m] 30x50 | 2.955 | / | / | 3.8415 | / | / | 3.8415 | / | / | 2.955 | [6 empty] | pilastro 30x30 | [7 empty] | alzata | pedata | spessore | peso specifico [KN/m3] | peso proprio [KN/m2]
|  |  | sbalzo di copert cornicione[KN/m2] | 3.9 |  | 0.5 | 5.07 |  | 0.75 | 5.82 | 0 | 0 | 3.9 | [6 empty] | peso specifico clc [KN/m3] | larghezza [m] | spessore[m] | peso proprio |  |  |  | massetto | 0.16 | 0.3 | 0.03 | 18 | 0.828
|  |  | pilastro 30x70 [KN] 1° | 16.275 |  |  | 21.1575 |  |  | 21.1575 |  |  | 16.275 | [6 empty] | 25 | 0.3 | 0.3 | 5.85 | 2° e 4°
|  |  | pilastro 30x70 [KN] 5°-6° | 14.175 |  |  | 18.4275 |  |  | 18.4275 |  |  | 14.175 | [6 empty] | 25 | 0.3 | 0.3 | 6.975 | 1° |  |  |  | alzata | pedata | spessore | peso specifico [KN/m3] | peso proprio [KN/m2]
|  |  | pilastro 30x30 [KN] 1 | 6.975 |  |  | 9.0675 |  |  | 9.0675 |  |  | 6.975 | [6 empty] | 25 | 0.3 | 0.3 | 6.075 | 5° e 6° |  |  | marmo | 0.35 | 0.13 | 0.03 | 27 | 1.296
|  |  | pilastro 30x30 [KN] 2-4 | 5.85 |  |  | 7.605 |  |  | 7.605 |  |  | 5.85 | [14 empty] | alzata | pedata | peso specifico [KN/m3] |  | peso proprio [KN/m2]
|  |  | pilastro 30x30 [KN] 5-6 | 6.075 |  |  | 7.8975 |  |  | 7.8975 |  |  | 6.075 | [13 empty] | gradino | 0.16 | 0.3 | 24 |  | 1.92
|  |  | tramezzi [KN/m] | 2.5168 |  |  | 3.2718 |  |  | 3.2718 |  |  | 2.5168 | [17 empty] | totale | 3.2013
tramezzi
|  |  | impalcato |  | masse di impalcato |  |  | impalcato |  |  | masse di impalcato |  | impalcato |  | masse di impalcato |  | impalcato |  | masse impalcato | [7 empty] | mattone
|  |  | 6 |  |  |  |  | 5 |  |  |  |  | 4-2 |  |  |  | 1 | [9 empty] | spessore [m] | peso specifico[KN/m3] | altezza [m] | peso proprio
|  |  | solaio | 312.8 | [m2] | 1504.568 | KN | solaio | 312.8 | [m2] | 1424.9917 | KN | solaio | 312.8 | 1424.9917 | KN | solaio | 312.8 | 1424.9917 | KN | [6 empty] | 0.08 | 6 | 2.86 | 1.3728
|  |  | terrazzino | 35.1 | [m2] | 232.011 |  | terrazzino | 35.1 | [m2] | 232.011 | KN | terrazzino | 35.1 | 232.011 | KN | scala | 22.2 | 170.7476 | KN | [6 empty] | INTONACO
|  |  | cornicione | 33.25 | [m2] | 129.675 | KN | scala | 22.2 | [m2] | 170.7476 | KN | scala | 22.2 | 170.7476 | KN | travi 30x60 | 114.52 | 424.2966 | KN | [6 empty] | soessire [m] | altezza [m] | peso specifico [KN/m3] | peso proprio [KN/m]
|  |  | scala | 22.2 | [m2] | 170.7476 | KN | travi 30x50 | 114.52 | [m2] | 338.4066 | KN | travi 30x60 | 114.52 | 424.2966 | KN | travi a spessorre | 38.3 | 65.493 | KN | [6 empty] | 0.02 | 2.86 | 20 | 1.144
|  |  | travi 30x50 | 114.52 | [m] | 338.4066 | KN | travi a spessorre | 38.3 | [m] | 65.493 | KN | travi a spessorre | 38.3 | 65.493 | KN | tamponatura sup | 98.89 | 254.5429 | KN | [9 empty] | 2.5168
|  |  | travi a spessorre | 38.3 | [m] | 65.493 | KN | tamponatura sup | 98.89 | [m] | 254.5429 | KN | tamponatura sup | 98.89 | 254.5429 | KN | tamponatura inf | 98.89 | 254.5429 | KN
|  |  | tamponatura sup | 18.85 | [m] | 107.822 | KN | tamponatura inf | 98.89 | [m] | 254.5429 | KN | tamponatura inf | 98.89 | 254.5429 | KN | tramezzi sup | 70.78 | 71.2556 | KN
|  |  | tamponatura inf | 98.89 | [m] | 254.5429 | KN | tramezzi sup | 70.78 | [m] | 71.2556 | KN | tramezzi sup | 70.78 | 71.2556 | KN | tramezzi inf | 70.78 | 71.2556 | KN
|  |  | tramezzi inf | 70.78 | [m] | 71.2556 | KN | tramezzi inf | 70.78 | [m] | 71.2556 | KN | tramezzi inf | 70.78 | 71.2556 | KN | pilastro 30x70 sup | 25 | 170.625 | KN
|  |  | pilastro 30x70 sup | 4 | [m] | 28.35 | KN | pilastro 30x70 sup | 25 | [m] | 177.1875 | KN | pilastro 30x70 sup | 25 | 170.625 | KN | pilastri 30x70 inf | 25 | 203.4375 | KN
|  |  | pilastri 30x70 inf | 25 | [m] | 177.1875 | KN | pilastri 30x70 inf | 25 | [m] | 177.1875 | KN | pilastri 30x70 inf | 25 | 170.625 | KN | terrazzino | 35.1 | 232.011 | KN
[8 empty] | pilastri 30x30 sup | 2 | [m] | 6.075 | KN | pilastri 30x30 sup | 2 | 5.85 | KN | pilastri 30x30 sup | 2 | 5.85 | KN
[5 empty] | totale | 3080.0592 | KN | pilastri 30x30 inf | 2 | [m] | 6.075 | KN | pilastri 30x30 inf | 2 | 5.85 | KN | pilastri 30x30 inf | 2 | 6.975
[10 empty] | totale | 3249.7719 | KN |  | totale | 3322.0869 | KN |  |  | 3356.0244
torrino
|  |  | solaio | 27.9 | 105.183 | KN
|  |  | cornicione | 11.7 | 45.63 | KN
|  |  | trave 30x50 | 18.85 | 55.7018 | KN
|  |  | tamponatura inf | 18.85 | 53.911 | KN
|  |  | pilastri 30x70 inf | 4 | 65.1 | KN
|  |  |  | totale | 325.5258 | KN
Note on M7: federica: 1 cm interno 3 cm esterno
Note on E27: FEDERICA: valore caratteristico carichi permanenti
Note on G27: federica: carichi variabili

## travi
|  | TELAIO 1 | 3-7, 7-11
| Campata | impalcato |  |  |  |  | impalcato |  |  |  | impalcato |  |  |  |  | impalcato | [7 empty] | RIEPILOGO
| 3-7 | 6 |  |  |  |  | 5 |  |  |  | 4-2 |  |  |  |  | 1 | [7 empty] | 6 |  | 5 |  | 4-2 |  | 1
| m | gk | gd | gd+qd | gk+y2 qk | m | gk | gd | gd+qd | gk+y2 qk | m | gk | gd | gd+qd | gk+y2 qk | m | gk | gd | gd+qd | gk+y2 qk |  |  |  | gd+qd | gk+y2 qk | gd+qd | gk+y2 qk | gd+qd | gk+y2 qk | gd+qd | gk+y2 qk
solaio | [5 empty] | 0.5 | 2.5778 | 3.4711 | 4.9711 | 2.8778 | 0.5 | 2.5778 | 3.4711 | 4.9711 | 2.8778 | 0.5 | 2.5778 | 3.4711 | 4.9711 | 2.8778 |  | x | 3-7 | 9.6615 | 6.855 | 15.505 | 10.9808 | 16.48 | 11.7308 | 16.48 | 11.7308
terrazzino/corn | 1 | 3.9 | 5.07 | 5.82 | 3.9 | [17 empty] | 7-11 | 6.4595 | 4.115 | 7.1941 | 4.5878 | 7.1941 | 4.5878 | 7.1941 | 4.5878
scala | [22 empty] | 15-19 | 27.3053 | 14.3066 | 33.9977 | 21.7183 | 34.9727 | 22.4683 | 34.9727 | 22.4683
trave emergente | 1 | 2.955 | 3.8415 | 3.8415 | 2.955 | 1 | 2.955 | 3.8415 | 3.8415 | 2.955 | 1 | 3.705 | 4.8165 | 4.8165 | 3.705 | 1 | 3.705 | 4.8165 | 4.8165 | 3.705 |  |  | 19-23 | 8.078 | 5.36 | 8.8126 | 5.8328 | 9.7876 | 6.5828 | 9.7876 | 6.5828
trave a spessore | [22 empty] | 23-27 | 9.6615 | 6.855 | 15.505 | 11.0128 | 16.48 | 11.7628 | 16.48 | 11.7628
tamponatura | [5 empty] | 0.9 | 5.148 | 6.6924 | 6.6924 | 5.148 | 0.9 | 5.148 | 6.6924 | 6.6924 | 5.148 | 0.9 | 5.148 | 6.6924 | 6.6924 | 5.148 |  |  | 2-6 | 10.696 | 6.52 | 12.1653 | 7.4656 | 12.1653 | 7.4656 | 12.1653 | 7.4656
[23 empty] | 6-10 | 10.696 | 6.52 | 12.1653 | 7.4656 | 12.1653 | 7.4656 | 12.1653 | 7.4656
totale |  | 6.855 | 8.9115 | 9.6615 | 6.855 |  | 10.6808 | 14.005 | 15.505 | 10.9808 |  | 11.4308 | 14.98 | 16.48 | 11.7308 |  | 11.4308 | 14.98 | 16.48 | 11.7308 |  |  | 14-18 | 51.3037 | 31.8916 | 55.3412 | 34.4901 | 56.3162 | 35.2401 | 56.3162 | 35.2401
| Campata | impalcato |  |  |  |  | impalcato |  |  |  | impalcato |  |  |  |  | impalcato | [6 empty] | 18-22 | 10.696 | 6.52 | 12.1653 | 7.4656 | 12.1653 | 7.4656 | 12.1653 | 7.4656
| 7-11 | 6 |  |  |  |  | 5 |  |  |  | 4-2 |  |  |  |  | 1 | [6 empty] | 22-26 | 10.696 | 6.52 | 12.1653 | 7.4656 | 12.1653 | 7.4656 | 12.1653 | 7.4656
| m | gk | gd | gd+qd | gk+y2 qk | m | gk | gd | gd+qd | gk+y2 qk | m | gk | gd | gd+qd | gk+y2 qk | m | gk | gd | gd+qd | gk+y2 qk |  |  | 9-13 | 10.696 | 6.52 | 12.1653 | 7.4656 | 12.1653 | 7.4656 | 12.1653 | 7.4656
solaio | 0.5 | 2.105 | 2.7365 | 4.2365 | 2.405 | 0.5 | 2.5778 | 3.4711 | 4.9711 | 2.8778 | 0.5 | 2.5778 | 3.4711 | 4.9711 | 2.8778 | 0.5 | 2.5778 | 3.4711 | 4.9711 | 2.8778 |  |  | 13-17 | 30.1863 | 20.0517 | 27.2763 | 18.1017 | 28.2513 | 18.8517 | 28.2513 | 18.8517
terrazzino/corn | [22 empty] | 17-21 | 10.696 | 6.52 | 12.1653 | 7.4656 | 12.1653 | 7.4656 | 12.1653 | 7.4656
scala | [22 empty] | 21-25 | 10.696 | 6.52 | 12.1653 | 7.4656 | 12.1653 | 7.4656 | 12.1653 | 7.4656
trave emergente | [22 empty] | 1-5 | 9.6615 | 6.855 | 15.505 | 10.9808 | 16.48 | 11.7308 | 16.48 | 11.7308
trave a spessore | 1 | 1.71 | 2.223 | 2.223 | 1.71 | 1 | 1.71 | 2.223 | 2.223 | 1.71 | 1 | 1.71 | 2.223 | 2.223 | 1.71 | 1 | 1.71 | 2.223 | 2.223 | 1.71 |  |  | 4-8 | 9.6615 | 6.855 | 15.505 | 10.9808 | 16.48 | 11.7308 | 16.48 | 11.7308
tamponatura | [22 empty] | 8-12 | 6.4595 | 4.115 | 7.1941 | 4.5878 | 7.1941 | 4.5878 | 7.1941 | 4.5878
totale |  | 3.815 | 4.9595 | 6.4595 | 4.115 |  | 4.2878 | 5.6941 | 7.1941 | 4.5878 |  | 4.2878 | 5.6941 | 7.1941 | 4.5878 |  | 4.2878 | 5.6941 | 7.1941 | 4.5878 |  |  | 16-20 | 6.4595 | 4.115 | 7.1941 | 4.5878 | 7.1941 | 4.5878 | 7.1941 | 4.5878
[23 empty] | 20-24 | 9.6615 | 6.855 | 15.505 | 10.9808 | 16.48 | 11.7308 | 16.48 | 11.7308
|  | TELAIO 2 | 15-19, 19-23, 23-27 | [18 empty] | y | 1-2 | 29.8828 | 18.0363 | 38.4199 | 24.3878 | 39.3949 | 25.1378 | 39.3949 | 25.1378
| Campata | impalcato |  |  |  |  | impalcato |  |  |  | impalcato |  |  |  |  | impalcato | [6 empty] | 2-3 | 22.6384 | 13.9237 | 29.9193 | 19.4667 | 30.8943 | 20.2167 | 30.8943 | 20.2167
| 15-19 | 6 |  |  |  |  | 5 |  |  |  | 4-2 |  |  |  |  | 1 | [6 empty] | 4-5 | 25.68 | 15.3242 | 33.769 | 21.3873 | 33.769 | 21.3873 | 33.769 | 21.3873
| m | gk | gd | gd+qd | gk+y2 qk | m | gk | gd | gd+qd | gk+y2 qk | m | gk | gd | gd+qd | gk+y2 qk | m | gk | gd | gd+qd | gk+y2 qk |  |  | 5-6 | 46.1995 | 27.196 | 53.377 | 31.8153 | 54.352 | 32.5653 | 54.352 | 32.5653
solaio | 2.36 | 9.9356 | 12.9163 | 23.4638 | 11.3516 | 2.36 | 12.1672 | 23.4638 | 23.4638 | 13.5832 | 2.36 | 12.1672 | 23.4638 | 23.4638 | 13.5832 | 2.36 | 12.1672 | 23.4638 | 23.4638 | 13.5832 |  |  | 6-7 | 30.8091 | 18.4333 | 61.8609 | 38.8508 | 62.8359 | 39.6008 | 62.8359 | 39.6008
terrazzino/corn | 0.5 | 1.95 | 0 | 0 | 0 | [17 empty] | 8-9 | 31.3444 | 18.7521 | 60.8052 | 39.1935 | 61.7802 | 38.9089 | 61.7802 | 38.9089
scala | [22 empty] | 9-10 | 43.4951 | 25.4658 | 50.3714 | 29.8912 | 51.3464 | 30.6412 | 51.3464 | 30.6412
trave emergente | 1 | 2.955 | 3.8415 | 3.8415 | 2.955 | 1 | 2.955 | 3.8415 | 3.8415 | 2.955 | 1 | 3.705 | 4.8165 | 4.8165 | 3.705 | 1 | 3.705 | 4.8165 | 4.8165 | 3.705 |  |  | 10-11 | 33.2094 | 20.035 | 33.2094 | 20.035 | 44.4486 | 28.2663 | 44.4486 | 28.2663
trave a spessore | [22 empty] | 12-13, | 25.0201 | 15.0653 | 32.4139 | 20.5408 | 32.4139 | 20.5408 | 32.4139 | 20.5408
tamponatura | [5 empty] | 0.9 | 5.148 | 6.6924 | 6.6924 | 5.18 | 0.9 | 5.148 | 6.6924 | 6.6924 | 5.18 | 0.9 | 5.148 | 6.6924 | 6.6924 | 5.18 |  |  | 13-14 | 27.1599 | 17.3915 | 30.172 | 19.33 | 31.147 | 20.08 | 31.147 | 20.08
totale |  | 14.8406 | 16.7578 | 27.3053 | 14.3066 |  | 20.2702 | 33.9977 | 33.9977 | 21.7183 |  | 21.0202 | 34.9727 | 34.9727 | 22.4683 |  | 21.0202 | 34.9727 | 34.9727 | 22.4683 |  |  | 14-15 | 17.5929 | 11.284 | 28.6396 | 19.4562 | 29.6146 | 20.2062 | 29.6146 | 20.2062
[23 empty] | 16-17 | 26.156 | 15.7167 | 33.8302 | 21.4002 | 33.8302 | 21.4002 | 33.8302 | 21.4002
| Campata | impalcato |  |  |  |  | impalcato |  |  |  | impalcato |  |  |  |  | impalcato | [6 empty] | 17-18 | 30.0028 | 19.3051 | 31.7627 | 20.2509 | 32.7377 | 21.0009 | 32.7377 | 21.0009
| 19-23 | 6 |  |  |  |  | 5 |  |  |  | 4-2 |  |  |  |  | 1 | [6 empty] | 18-19 | 18.9467 | 11.8032 | 39.2497 | 21.0709 | 40.2247 | 21.8209 | 28.6036 | 18.7913
| m | gk | gd | gd+qd | gk+y2 qk | m | gk | gd | gd+qd | gk+y2 qk | m | gk | gd | gd+qd | gk+y2 qk | m | gk | gd | gd+qd | gk+y2 qk |  |  | 20-21 | 32.6254 | 19.4793 | 60.4633 | 37.4592 | 61.4383 | 38.2092 | 45.7777 | 29.1866
solaio | 0.5 | 2.105 | 2.7365 | 4.2365 | 2.405 | 0.5 | 2.5778 | 3.4711 | 4.9711 | 2.8778 | 0.5 | 2.5778 | 3.4711 | 4.9711 | 2.8778 | 0.5 | 2.5778 | 3.4711 | 4.9711 | 2.8778 |  |  | 21-22 | 46.359 | 27.0916 | 53.7319 | 31.8366 | 54.7069 | 32.5866 | 54.7069 | 32.5866
terrazzino/corn | [22 empty] | 22-23 | 35.0808 | 20.8269 | 54.1248 | 33.2508 | 55.0391 | 33.9541 | 44.0448 | 27.6199
scala | [22 empty] | 24-25 | 26.5783 | 16.1604 | 34.5424 | 22.1431 | 35.5174 | 22.8931 | 35.5174 | 22.8931
trave emergente | 1 | 2.955 | 3.8415 | 3.8415 | 2.955 | 1 | 2.955 | 3.8415 | 3.8415 | 2.955 | 1 | 3.705 | 4.8165 | 4.8165 | 3.705 | 1 | 3.705 | 4.8165 | 4.8165 | 3.705 |  |  | 25-26 | 26.5783 | 16.1604 | 33.7988 | 21.5711 | 34.7738 | 22.3211 | 34.7738 | 22.3211
trave a spessore | [22 empty] | 26-27 | 26.5783 | 16.1604 | 33.7988 | 21.5711 | 34.7738 | 22.3211 | 34.7738 | 22.3211
tamponatura
totale |  | 5.06 | 6.578 | 8.078 | 5.36 |  | 5.5328 | 7.3126 | 8.8126 | 5.8328 |  | 6.2828 | 8.2876 | 9.7876 | 6.5828 |  | 6.2828 | 8.2876 | 9.7876 | 6.5828 | [9 empty] | 62.8359 | 39.6008
| Campata | impalcato |  |  |  |  | impalcato |  |  |  | impalcato |  |  |  |  | impalcato
| 23-27 | 6 |  |  |  |  | 5 |  |  |  | 4-2 |  |  |  |  | 1
| m | gk | gd | gd+qd | gk+y2 qk | m | gk | gd | gd+qd | gk+y2 qk | m | gk | gd | gd+qd | gk+y2 qk | m | gk | gd | gd+qd | gk+y2 qk
solaio | [5 empty] | 0.5 | 2.5778 | 3.4711 | 4.9711 | 2.8778 | 0.5 | 2.5778 | 3.4711 | 4.9711 | 2.8778 | 0.5 | 2.5778 | 3.4711 | 4.9711 | 2.8778
terrazzino/corn | 1 | 3.9 | 5.07 | 5.82 | 3.9
scala
trave emergente | 1 | 2.955 | 3.8415 | 3.8415 | 2.955 | 1 | 2.955 | 3.8415 | 3.8415 | 2.955 | 1 | 3.705 | 4.8165 | 4.8165 | 3.705 | 1 | 3.705 | 4.8165 | 4.8165 | 3.705
trave a spessore
tamponatura | [5 empty] | 0.9 | 5.148 | 6.6924 | 6.6924 | 5.18 | 0.9 | 5.148 | 6.6924 | 6.6924 | 5.18 | 0.9 | 5.148 | 6.6924 | 6.6924 | 5.18
totale |  | 6.855 | 8.9115 | 9.6615 | 6.855 |  | 10.6808 | 14.005 | 15.505 | 11.0128 |  | 11.4308 | 14.98 | 16.48 | 11.7628 |  | 11.4308 | 14.98 | 16.48 | 11.7628
|  | TELAIO 3 | 2-6, 6-10
| Campata | impalcato |  |  |  |  | impalcato |  |  |  | impalcato |  |  |  |  | impalcato
| 2-6, 6-10 | 6 |  |  |  |  | 5 |  |  |  | 4-2 |  |  |  |  | 1
| m | gk | gd | gd+qd | gk+y2 qk | m | gk | gd | gd+qd | gk+y2 qk | m | gk | gd | gd+qd | gk+y2 qk | m | gk | gd | gd+qd | gk+y2 qk
solaio | 1 | 4.21 | 5.473 | 8.473 | 4.81 | 1 | 5.1556 | 6.9423 | 9.9423 | 5.7556 | 1 | 5.1556 | 6.9423 | 9.9423 | 5.7556 | 1 | 5.1556 | 6.9423 | 9.9423 | 5.7556
terrazzino/corn
scala
trave emergente
trave a spessore | 1 | 1.71 | 2.223 | 2.223 | 1.71 | 1 | 1.71 | 2.223 | 2.223 | 1.71 | 1 | 1.71 | 2.223 | 2.223 | 1.71 | 1 | 1.71 | 2.223 | 2.223 | 1.71
tamponatura
totale |  | 5.92 | 7.696 | 10.696 | 6.52 |  | 6.8656 | 9.1653 | 12.1653 | 7.4656 |  | 6.8656 | 9.1653 | 12.1653 | 7.4656 |  | 6.8656 | 9.1653 | 12.1653 | 7.4656
|  | TELAIO 4 | 14-18,18-22, 22-26
| Campata | impalcato |  |  |  |  | impalcato |  |  |  | impalcato |  |  |  |  | impalcato
| 14-18 | 6 |  |  |  |  | 5 |  |  |  | 4-2 |  |  |  |  | 1
| m | gk | gd | gd+qd | gk+y2 qk | m | gk | gd | gd+qd | gk+y2 qk | m | gk | gd | gd+qd | gk+y2 qk | m | gk | gd | gd+qd | gk+y2 qk
solaio no | 2.748 | 11.5691 | 15.0398 | 23.2838 | 13.2179 | 2.748 | 14.1676 | 19.0774 | 27.3214 | 15.8164 | 2.748 | 14.1676 | 19.0774 | 27.3214 | 15.8164 | 2.748 | 14.1676 | 19.0774 | 27.3214 | 15.8164
terrazzino/corn
scala | 2.6 | 6.8787 | 8.9424 | 16.7424 | 9.9987 | 2.6 | 6.8787 | 8.9424 | 16.7424 | 9.9987 | 2.6 | 6.8787 | 8.9424 | 16.7424 | 9.9987 | 2.6 | 6.8787 | 8.9424 | 16.7424 | 9.9987
trave emergente | 1 | 2.955 | 3.8415 | 3.8415 | 2.955 | 1 | 2.955 | 3.8415 | 3.8415 | 2.955 | 1 | 3.705 | 4.8165 | 4.8165 | 3.705 | 1 | 3.705 | 4.8165 | 4.8165 | 3.705
trave a spessore
tamponatura | 1 | 5.72 | 7.436 | 7.436 | 5.72 | 1 | 5.72 | 7.436 | 7.436 | 5.72 | 1 | 5.72 | 7.436 | 7.436 | 5.72 | 1 | 5.72 | 7.436 | 7.436 | 5.72
totale |  | 27.1228 | 35.2597 | 51.3037 | 31.8916 |  | 29.7213 | 39.2972 | 55.3412 | 34.4901 |  | 30.4713 | 40.2722 | 56.3162 | 35.2401 |  | 30.4713 | 40.2722 | 56.3162 | 35.2401
| Campata | impalcato |  |  |  |  | impalcato |  |  |  | impalcato |  |  |  |  | impalcato
| 18-22, 22-26 | 6 |  |  |  |  | 5 |  |  |  | 4-2 |  |  |  |  | 1
| m | gk | gd | gd+qd | gk+y2 qk | m | gk | gd | gd+qd | gk+y2 qk | m | gk | gd | gd+qd | gk+y2 qk | m | gk | gd | gd+qd | gk+y2 qk
solaio | 1 | 4.21 | 5.473 | 8.473 | 4.81 | 1 | 5.1556 | 6.9423 | 9.9423 | 5.7556 | 1 | 5.1556 | 6.9423 | 9.9423 | 5.7556 | 1 | 5.1556 | 6.9423 | 9.9423 | 5.7556
terrazzino/corn
scala
trave emergente
trave a spessore | 1 | 1.71 | 2.223 | 2.223 | 1.71 | 1 | 1.71 | 2.223 | 2.223 | 1.71 | 1 | 1.71 | 2.223 | 2.223 | 1.71 | 1 | 1.71 | 2.223 | 2.223 | 1.71
tamponatura
totale |  | 5.92 | 7.696 | 10.696 | 6.52 |  | 6.8656 | 9.1653 | 12.1653 | 7.4656 |  | 6.8656 | 9.1653 | 12.1653 | 7.4656 |  | 6.8656 | 9.1653 | 12.1653 | 7.4656
|  | TELAIO 5 | 9-13,13-17, 17-21, 21-25
| Campata | impalcato |  |  |  |  | impalcato |  |  |  | impalcato |  |  |  |  | impalcato
| 9-13, 17-21,21-25 | 6 |  |  |  |  | 5 |  |  |  | 4-2 |  |  |  |  | 1
| m | gk | gd | gd+qd | gk+y2 qk | m | gk | gd | gd+qd | gk+y2 qk | m | gk | gd | gd+qd | gk+y2 qk | m | gk | gd | gd+qd | gk+y2 qk
solaio | 1 | 4.21 | 5.473 | 8.473 | 4.81 | 1 | 5.1556 | 6.9423 | 9.9423 | 5.7556 | 1 | 5.1556 | 6.9423 | 9.9423 | 5.7556 | 1 | 5.1556 | 6.9423 | 9.9423 | 5.7556
terrazzino/corn
scala
trave emergente
trave a spessore | 1 | 1.71 | 2.223 | 2.223 | 1.71 | 1 | 1.71 | 2.223 | 2.223 | 1.71 | 1 | 1.71 | 2.223 | 2.223 | 1.71 | 1 | 1.71 | 2.223 | 2.223 | 1.71
tamponatura
totale |  | 5.92 | 7.696 | 10.696 | 6.52 |  | 6.8656 | 9.1653 | 12.1653 | 7.4656 |  | 6.8656 | 9.1653 | 12.1653 | 7.4656 |  | 6.8656 | 9.1653 | 12.1653 | 7.4656
| Campata | impalcato |  |  |  |  | impalcato |  |  |  | impalcato |  |  |  |  | impalcato
| 13-17 | 6 |  |  |  |  | 5 |  |  |  | 4-2 |  |  |  |  | 1
| m | gk | gd | gd+qd | gk+y2 qk | m | gk | gd | gd+qd | gk+y2 qk | m | gk | gd | gd+qd | gk+y2 qk | m | gk | gd | gd+qd | gk+y2 qk
solaio
terrazzino/corn | 0.5 | 1.95 | 2.535 | 2.91 | 1.95
scala | 2.6 | 6.8787 | 8.9424 | 16.7424 | 9.9987 | 2.6 | 6.8787 | 8.9424 | 16.7424 | 9.9987 | 2.6 | 6.8787 | 8.9424 | 16.7424 | 9.9987 | 2.6 | 6.8787 | 8.9424 | 16.7424 | 9.9987
trave emergente | 1 | 2.955 | 3.8415 | 3.8415 | 2.955 | 1 | 2.955 | 3.8415 | 3.8415 | 2.955 | 1 | 3.705 | 4.8165 | 4.8165 | 3.705 | 1 | 3.705 | 4.8165 | 4.8165 | 3.705
trave a spessore
tamponatura | 0.9 | 5.148 | 6.6924 | 6.6924 | 5.148 | 0.9 | 5.148 | 6.6924 | 6.6924 | 5.148 | 0.9 | 5.148 | 6.6924 | 6.6924 | 5.148 | 0.9 | 5.148 | 6.6924 | 6.6924 | 5.148
totale |  | 16.9317 | 22.0113 | 30.1863 | 20.0517 |  | 14.9817 | 19.4763 | 27.2763 | 18.1017 |  | 15.7317 | 20.4513 | 28.2513 | 18.8517 |  | 15.7317 | 20.4513 | 28.2513 | 18.8517
|  | TELAIO 6 | 1-5
| Campata | impalcato |  |  |  |  | impalcato |  |  |  | impalcato |  |  |  |  | impalcato
| 1-5 | 6 |  |  |  |  | 5 |  |  |  | 4-2 |  |  |  |  | 1
| m | gk | gd | gd+qd | gk+y2 qk | m | gk | gd | gd+qd | gk+y2 qk | m | gk | gd | gd+qd | gk+y2 qk | m | gk | gd | gd+qd | gk+y2 qk
solaio | [5 empty] | 0.5 | 2.5778 | 3.4711 | 4.9711 | 2.8778 | 0.5 | 2.5778 | 3.4711 | 4.9711 | 2.8778 | 0.5 | 2.5778 | 3.4711 | 4.9711 | 2.8778
terrazzino/corn | 1 | 3.9 | 5.07 | 5.82 | 3.9
scala
trave emergente | 1 | 2.955 | 3.8415 | 3.8415 | 2.955 | 1 | 2.955 | 3.8415 | 3.8415 | 2.955 | 1 | 3.705 | 4.8165 | 4.8165 | 3.705 | 1 | 3.705 | 4.8165 | 4.8165 | 3.705
trave a spessore
tamponatura | [5 empty] | 0.9 | 5.148 | 6.6924 | 6.6924 | 5.148 | 0.9 | 5.148 | 6.6924 | 6.6924 | 5.148 | 0.9 | 5.148 | 6.6924 | 6.6924 | 5.148
totale |  | 6.855 | 8.9115 | 9.6615 | 6.855 |  | 10.6808 | 14.005 | 15.505 | 10.9808 |  | 11.4308 | 14.98 | 16.48 | 11.7308 |  | 11.4308 | 14.98 | 16.48 | 11.7308
|  | TELAI 7-8 | 4-8,20-24
| Campata | impalcato |  |  |  |  | impalcato |  |  |  | impalcato |  |  |  |  | impalcato
| 4-8,20-24 | 6 |  |  |  |  | 5 |  |  |  | 4-2 |  |  |  |  | 1
| m | gk | gd | gd+qd | gk+y2 qk | m | gk | gd | gd+qd | gk+y2 qk | m | gk | gd | gd+qd | gk+y2 qk | m | gk | gd | gd+qd | gk+y2 qk
solaio | [5 empty] | 0.5 | 2.5778 | 3.4711 | 4.9711 | 2.8778 | 0.5 | 2.5778 | 3.4711 | 4.9711 | 2.8778 | 0.5 | 2.5778 | 3.4711 | 4.9711 | 2.8778
terrazzino/corn | 1 | 3.9 | 5.07 | 5.82 | 3.9
scala
trave emergente | 1 | 2.955 | 3.8415 | 3.8415 | 2.955 | 1 | 2.955 | 3.8415 | 3.8415 | 2.955 | 1 | 3.705 | 4.8165 | 4.8165 | 3.705 | 1 | 3.705 | 4.8165 | 4.8165 | 3.705
trave a spessore
tamponatura | [5 empty] | 0.9 | 5.148 | 6.6924 | 6.6924 | 5.148 | 0.9 | 5.148 | 6.6924 | 6.6924 | 5.148 | 0.9 | 5.148 | 6.6924 | 6.6924 | 5.148
totale |  | 6.855 | 8.9115 | 9.6615 | 6.855 |  | 10.6808 | 14.005 | 15.505 | 10.9808 |  | 11.4308 | 14.98 | 16.48 | 11.7308 |  | 11.4308 | 14.98 | 16.48 | 11.7308
|  | TELAI 7-8 | 8-12, 16-20
| Campata | impalcato |  |  |  |  | impalcato |  |  |  | impalcato |  |  |  |  | impalcato
| 8-12, 16-20 | 6 |  |  |  |  | 5 |  |  |  | 4-2 |  |  |  |  | 1
| m | gk | gd | gd+qd | gk+y2 qk | m | gk | gd | gd+qd | gk+y2 qk | m | gk | gd | gd+qd | gk+y2 qk | m | gk | gd | gd+qd | gk+y2 qk
solaio | 0.5 | 2.105 | 2.7365 | 4.2365 | 2.405 | 0.5 | 2.5778 | 3.4711 | 4.9711 | 2.8778 | 0.5 | 2.5778 | 3.4711 | 4.9711 | 2.8778 | 0.5 | 2.5778 | 3.4711 | 4.9711 | 2.8778
terrazzino/corn
scala
trave emergente
trave a spessore | 1 | 1.71 | 2.223 | 2.223 | 1.71 | 1 | 1.71 | 2.223 | 2.223 | 1.71 | 1 | 1.71 | 2.223 | 2.223 | 1.71 | 1 | 1.71 | 2.223 | 2.223 | 1.71
tamponatura
totale |  | 3.815 | 4.9595 | 6.4595 | 4.115 |  | 4.2878 | 5.6941 | 7.1941 | 4.5878 |  | 4.2878 | 5.6941 | 7.1941 | 4.5878 |  | 4.2878 | 5.6941 | 7.1941 | 4.5878
|  | TELAIO 9 | 1-2,2-3
| Campata | impalcato |  |  |  |  | impalcato |  |  |  | impalcato |  |  |  |  | impalcato
| 1-2 | 6 |  |  |  |  | 5 |  |  |  | 4-2 |  |  |  |  | 1
| m | gk | gd | gd+qd | gk+y2 qk | m | gk | gd | gd+qd | gk+y2 qk | m | gk | gd | gd+qd | gk+y2 qk | m | gk | gd | gd+qd | gk+y2 qk
solaio | 2.73 | 11.4933 | 14.9413 | 23.1313 | 13.1313 | 2.73 | 14.0748 | 18.9524 | 27.1424 | 15.7128 | 2.73 | 14.0748 | 18.9524 | 27.1424 | 15.7128 | 2.73 | 14.0748 | 18.9524 | 27.1424 | 15.7128
terrazzino/corn | 0.5 | 1.95 | 2.535 | 2.91 | 1.95
scala
trave emergente | 1 | 2.955 | 3.8415 | 3.8415 | 2.955 | 1 | 2.955 | 3.8415 | 3.8415 | 2.955 | 1 | 3.705 | 4.8165 | 4.8165 | 3.705 | 1 | 3.705 | 4.8165 | 4.8165 | 3.705
trave a spessore
tamponatura | [5 empty] | 1 | 5.72 | 7.436 | 7.436 | 5.72 | 1 | 5.72 | 7.436 | 7.436 | 5.72 | 1 | 5.72 | 7.436 | 7.436 | 5.72
totale |  | 16.3983 | 21.3178 | 29.8828 | 18.0363 |  | 22.7498 | 30.2299 | 38.4199 | 24.3878 |  | 23.4998 | 31.2049 | 39.3949 | 25.1378 |  | 23.4998 | 31.2049 | 39.3949 | 25.1378
| Campata | impalcato |  |  |  |  | impalcato |  |  |  | impalcato |  |  |  |  | impalcato
| 2-3 | 6 |  |  |  |  | 5 |  |  |  | 4-2 |  |  |  |  | 1
| m | gk | gd | gd+qd | gk+y2 qk | m | gk | gd | gd+qd | gk+y2 qk | m | gk | gd | gd+qd | gk+y2 qk | m | gk | gd | gd+qd | gk+y2 qk
solaio | 1.875 | 7.8937 | 10.2619 | 15.8869 | 9.0187 | 1.875 | 9.6668 | 13.0168 | 18.6418 | 10.7917 | 1.875 | 9.6668 | 13.0168 | 18.6418 | 10.7917 | 1.875 | 9.6668 | 13.0168 | 18.6418 | 10.7917
terrazzino/corn | 0.5 | 1.95 | 2.535 | 2.91 | 1.95
scala
trave emergente | 1 | 2.955 | 3.8415 | 3.8415 | 2.955 | 1 | 2.955 | 3.8415 | 3.8415 | 2.955 | 1 | 3.705 | 4.8165 | 4.8165 | 3.705 | 1 | 3.705 | 4.8165 | 4.8165 | 3.705
trave a spessore
tamponatura | [5 empty] | 1 | 5.72 | 7.436 | 7.436 | 5.72 | 1 | 5.72 | 7.436 | 7.436 | 5.72 | 1 | 5.72 | 7.436 | 7.436 | 5.72
totale |  | 12.7987 | 16.6384 | 22.6384 | 13.9237 |  | 18.3418 | 24.2943 | 29.9193 | 19.4667 |  | 19.0918 | 25.2693 | 30.8943 | 20.2167 |  | 19.0918 | 25.2693 | 30.8943 | 20.2167
|  | TELAIO 10 | 4-5,5-6,6-7
| Campata | impalcato |  |  |  |  | impalcato |  |  |  | impalcato |  |  |  |  | impalcato
| 4-5 | 6 |  |  |  |  | 5 |  |  |  | 4-2 |  |  |  |  | 1
| m | gk | gd | gd+qd | gk+y2 qk | m | gk | gd | gd+qd | gk+y2 qk | m | gk | gd | gd+qd | gk+y2 qk | m | gk | gd | gd+qd | gk+y2 qk
solaio | 2.425 | 10.2092 | 13.272 | 20.547 | 11.6642 | 2.425 | 12.5023 | 16.835 | 24.11 | 13.9573 | 2.425 | 12.5023 | 16.835 | 24.11 | 13.9573 | 2.425 | 12.5023 | 16.835 | 24.11 | 13.9573
terrazzino/corn | 0.5 | 1.95 | 2.535 | 2.91 | 1.95
scala
trave emergente
trave a spessore | 1 | 1.71 | 2.223 | 2.223 | 1.71 | 1 | 1.71 | 2.223 | 2.223 | 1.71 | 1 | 1.71 | 2.223 | 2.223 | 1.71 | 1 | 1.71 | 2.223 | 2.223 | 1.71
tamponatura | [5 empty] | 1 | 5.72 | 7.436 | 7.436 | 5.72 | 1 | 5.72 | 7.436 | 7.436 | 5.72 | 1 | 5.72 | 7.436 | 7.436 | 5.72
totale |  | 13.8692 | 18.03 | 25.68 | 15.3242 |  | 19.9323 | 26.494 | 33.769 | 21.3873 |  | 19.9323 | 26.494 | 33.769 | 21.3873 |  | 19.9323 | 26.494 | 33.769 | 21.3873
| Campata | impalcato |  |  |  |  | impalcato |  |  |  | impalcato |  |  |  |  | impalcato
| 5-6 | 6 |  |  |  |  | 5 |  |  |  | 4-2 |  |  |  |  | 1
| m | gk | gd | gd+qd | gk+y2 qk | m | gk | gd | gd+qd | gk+y2 qk | m | gk | gd | gd+qd | gk+y2 qk | m | gk | gd | gd+qd | gk+y2 qk
solaio | 4.885 | 20.5658 | 26.7356 | 41.3906 | 23.4968 | 4.885 | 25.1851 | 33.913 | 48.568 | 28.1161 | 4.885 | 25.1851 | 33.913 | 48.568 | 28.1161 | 4.885 | 25.1851 | 33.913 | 48.568 | 28.1161
terrazzino/corn
scala
trave emergente | 1 | 2.955 | 3.8415 | 3.8415 | 2.955 | 1 | 2.955 | 3.8415 | 3.8415 | 2.955 | 1 | 3.705 | 4.8165 | 4.8165 | 3.705 | 1 | 3.705 | 4.8165 | 4.8165 | 3.705
trave a spessore | 0.43519 | 0.74417 | 0.96742 | 0.96742 | 0.74417 | 0.43519 | 0.74417 | 0.96742 | 0.96742 | 0.74417 | 0.43519 | 0.74417 | 0.96742 | 0.96742 | 0.74417 | 0.43519 | 0.74417 | 0.96742 | 0.96742 | 0.74417
tamponatura
totale |  | 24.265 | 31.5445 | 46.1995 | 27.196 |  | 28.8843 | 38.722 | 53.377 | 31.8153 |  | 29.6343 | 39.697 | 54.352 | 32.5653 |  | 29.6343 | 39.697 | 54.352 | 32.5653
| Campata | impalcato |  | A | [5 empty] | B |  |  |  | Forza concentrata | [6 empty] | Qmedia |  |  |  |  | Campata campata |  | A | [5 empty] | B |  |  |  |  | Forza concentrata |  |  |  |  | Qmedia |  |  |  | Campata campata |  | A | [5 empty] | B |  |  |  |  | Forza concentrata | [5 empty] | Qmedia |  |  |  | Campata campata |  | A | [5 empty] | B |  |  |  |  | Forza concentrata |  |  |  |  | Qmedia
| 6-7 | 6 | m | 1.6 |  |  |  |  | m | 2.1 | [13 empty] | 6-7 | 5 | m | 1.6 |  |  |  |  | m | 2.1 | [12 empty] | 6-7 | 4-2 | m | 1.6 |  |  |  |  | m | 2.1 | [13 empty] | 6-7 |  | m | 1.6 |  |  |  |  | m | 2.1
| m | gk | gd | gd+qd | gk+y2 qk |  | m | gk | gd | gd+qd | gk+y2 qk |  | m | gk | gd | gd+qd | gk+y2 qk |  | gk | gd | gd+qd | gk+y2 qk |  |  | m | gk | gd | gd+qd | gk+y2 qk |  | m | gk | gd | gd+qd | gk+y2 qk |  | m | gk | gd | gd+qd | gk+y2 qk | gk | gd | gd+qd | gk+y2 qk |  | m | gk | gd | gd+qd | gk+y2 qk |  | m | gk | gd | gd+qd | gk+y2 qk |  | m | gk | gd | gd+qd | gk+y2 qk |  | gk | gd | gd+qd | gk+y2 qk | 1 | m | gk | gd | gd+qd | gk+y2 qk |  | m | gk | gd | gd+qd | gk+y2 qk |  | m | gk | gd | gd+qd | gk+y2 qk | gk | gd | gd+qd | gk+y2 qk
solaio | 4.35 | 18.3135 | 23.8075 | 36.8575 | 20.9235 | solaio | 1.95 | 8.2095 | 10.6723 | 16.5223 | 9.3795 | solaio | [6 empty] | 16.6406 | 21.6327 | 30.8091 | 18.4333 |  | solaio | 4.35 | 22.4269 | 30.1989 | 43.2489 | 25.0369 | solaio | 1.95 | 10.0534 | 13.5374 | 19.3874 | 11.2234 | solaio | [5 empty] | 33.7208 | 44.5542 | 61.8609 | 38.8508 | solaio | 4.35 | 22.4269 | 30.1989 | 43.2489 | 25.0369 | solaio | 1.95 | 10.0534 | 13.5374 | 19.3874 | 11.2234 | solaio | [6 empty] | 34.4708 | 45.5292 | 62.8359 | 39.6008 | solaio | 4.35 | 22.4269 | 30.1989 | 43.2489 | 25.0369 | solaio | 1.95 | 10.0534 | 13.5374 | 19.3874 | 11.2234 | solaio | [5 empty] | 34.4708 | 45.5292 | 62.8359 | 39.6008
terrazzino/corn | [5 empty] | terrazzino/corn | 0.5 | 1.95 | 2.535 | 2.91 | 1.95 | terrazzino/corn | [11 empty] | terrazzino/corn | [5 empty] | terrazzino/corn | 2.45 | 10.3145 | 13.4088 | 28.1089 | 16.1945 | terrazzino/corn | [9 empty] | terrazzino/corn | [5 empty] | terrazzino/corn | 2.45 | 10.3145 | 13.4088 | 28.1089 | 16.1945 | terrazzino/corn | [10 empty] | terrazzino/corn | [5 empty] | terrazzino/corn | [5 empty] | terrazzino/corn
scala | [5 empty] | scala | [5 empty] | scala | [11 empty] | scala | [5 empty] | scala | [5 empty] | scala | [9 empty] | scala | [5 empty] | scala | [5 empty] | scala | [10 empty] | scala | [5 empty] | scala | [5 empty] | scala
trave emergente | 1 | 2.955 | 3.8415 | 3.8415 | 2.955 | trave emergente | 1 | 2.955 | 3.8415 | 3.8415 | 2.955 | trave emergente | [11 empty] | trave emergente | 1 | 2.955 | 3.8415 | 3.8415 | 2.955 | trave emergente | 1 | 2.955 | 3.8415 | 3.8415 | 2.955 | trave emergente | [9 empty] | trave emergente | 1 | 3.705 | 4.8165 | 4.8165 | 3.705 | trave emergente | 1 | 3.705 | 4.8165 | 4.8165 | 3.705 | trave emergente | [10 empty] | trave emergente | 1 | 3.705 | 4.8165 | 4.8165 | 3.705 | trave emergente | 1 | 3.705 | 4.8165 | 4.8165 | 3.705 | trave emergente
trave a spessore | [5 empty] | trave a spessore | [5 empty] | trave a spessore | [11 empty] | trave a spessore | [5 empty] | trave a spessore | [5 empty] | trave a spessore | [9 empty] | trave a spessore | [5 empty] | trave a spessore | [5 empty] | trave a spessore | [10 empty] | trave a spessore | [5 empty] | trave a spessore | [5 empty] | trave a spessore
tamponatura | [5 empty] | tamponatura | [5 empty] | tamponatura | [11 empty] | tamponatura | 1 | 5.72 | 7.436 | 7.436 | 5.72 | tamponatura | 1 | 5.72 | 7.436 | 7.436 | 5.72 | tamponatura | 2.45 | 14.014 | 18.2182 | 18.2182 | 14.014 |  |  |  |  | tamponatura | 1 | 5.72 | 7.436 | 7.436 | 5.72 | tamponatura | 1 | 5.72 | 7.436 | 7.436 | 5.72 | tamponatura | 2.45 | 14.014 | 18.2182 | 18.2182 | 14.014 | [5 empty] | tamponatura | 1 | 5.72 | 7.436 | 7.436 | 5.72 | tamponatura | 1 | 5.72 | 7.436 | 7.436 | 5.72 | tamponatura | 2.45 | 14.014 | 18.2182 | 18.2182 | 14.014
totale |  | 21.2685 | 27.649 | 40.699 | 23.8785 | totale |  | 13.1145 | 17.0488 | 23.2738 | 14.2845 | totale | [11 empty] | totale |  | 31.1019 | 41.4764 | 54.5264 | 33.7119 | totale |  | 29.0429 | 38.2238 | 58.7738 | 36.0929 | totale | 2.45 | 14.014 | 18.2182 | 18.2182 | 14.014 |  |  |  |  | totale |  | 31.8519 | 42.4514 | 55.5014 | 34.4619 | totale |  | 29.7929 | 39.1988 | 59.7488 | 36.8429 | totale | 2.45 | 14.014 | 18.2182 | 18.2182 | 14.014 | [5 empty] | totale |  | 31.8519 | 42.4514 | 55.5014 | 34.4619 | totale |  | 29.7929 | 39.1988 | 59.7488 | 36.8429 | totale | 2.45 | 14.014 | 18.2182 | 18.2182 | 14.014
|  | 34.0296 | 44.2385 | 65.1185 | 38.2056 |  |  | 27.5404 | 35.8026 | 48.8751 | 29.9974 | [14 empty] | 49.763 | 66.3623 | 87.2423 | 53.939 |  |  | 60.9901 | 80.27 | 123.425 | 75.7951 | [12 empty] | 50.963 | 67.9223 | 88.8023 | 55.139 |  |  | 62.5651 | 82.3175 | 125.4725 | 77.3701 | [13 empty] | 50.963 | 67.9223 | 88.8023 | 55.139 |  |  | 62.5651 | 82.3175 | 125.4725 | 77.3701
|  | TELAIO 11 | 8-9,9-10,10-11
| Campata | impalcato |  | A |  |  | Campata | impalcato |  | B |  |  |  |  | Forza concentrata | [6 empty] | Qmedia |  |  |  |  | Campata campata |  | A | [5 empty] | B |  |  |  |  | Forza concentrata |  |  |  |  | Qmedia |  |  |  | Campata campata |  | A | [5 empty] | B |  |  |  |  | Forza concentrata | [5 empty] | Qmedia |  |  |  | Campata campata |  | A | [5 empty] | B |  |  |  |  | Forza concentrata |  |  |  |  | Qmedia
| 8-9 | 6 | m | 2.1 |  | 8-9 |  | 6 | m | 1.3 | [13 empty] | 8-9 |  | 5 | m | 2.1 |  | 8-9 |  | 5 | m | 1.3 | [12 empty] | 8-9 | 4-2 | m | 2.1 |  | 8-9 |  | 6 | m | 1.3 | [13 empty] | 8-9 |  | m | 2.1 |  | 8-9 |  | 6 | m | 1.3
| m | gk | gd | gd+qd | gk+y2 qk |  | m | gk | gd | gd+qd | gk+y2 qk |  | m | gk | gd | gd+qd | gk+y2 qk |  | gk | gd | gd+qd | gk+y2 qk |  |  | m | gk | gd | gd+qd | gk+y2 qk |  | m | gk | gd | gd+qd | gk+y2 qk |  | m | gk | gd | gd+qd | gk+y2 qk | gk | gd | gd+qd | gk+y2 qk |  | m | gk | gd | gd+qd | gk+y2 qk |  | m | gk | gd | gd+qd | gk+y2 qk |  | m | gk | gd | gd+qd | gk+y2 qk |  | gk | gd | gd+qd | gk+y2 qk | 1 | m | gk | gd | gd+qd | gk+y2 qk |  | m | gk | gd | gd+qd | gk+y2 qk |  | m | gk | gd | gd+qd | gk+y2 qk | gk | gd | gd+qd | gk+y2 qk
solaio | 2.25 | 9.4725 | 12.3142 | 19.0642 | 10.8225 | solaio | 4.3 | 18.103 | 23.5339 | 36.4339 | 20.683 | solaio | [6 empty] | 16.9318 | 22.0114 | 31.3444 | 18.7521 |  | solaio | 2.25 | 11.6001 | 15.6201 | 22.3701 | 12.9501 | solaio | 4.3 | 22.1691 | 29.8518 | 42.7518 | 24.7491 | solaio | [5 empty] | 33.2256 | 42.8868 | 60.8052 | 39.1935 | solaio | 2.25 | 11.6001 | 15.6201 | 22.3701 | 12.9501 | solaio | 4.3 | 22.1691 | 29.8518 | 42.7518 | 24.7491 | solaio | [6 empty] | 33.9756 | 44.8964 | 61.7802 | 38.9089 | solaio | 2.25 | 11.6001 | 15.6201 | 22.3701 | 12.9501 | solaio | 4.3 | 22.1691 | 29.8518 | 42.7518 | 24.7491 | solaio | [5 empty] | 33.9756 | 44.8964 | 61.7802 | 38.9089
terrazzino/corn | 0.5 | 1.95 | 2.535 | 2.91 | 1.95 | terrazzino/corn | [5 empty] | terrazzino/corn | [11 empty] | terrazzino/corn | 2.1 | 8.841 | 11.4933 | 24.0933 | 13.881 | terrazzino/corn | [5 empty] | terrazzino/corn | [9 empty] | terrazzino/corn | 2.1 | 8.841 | 11.4933 | 24.0933 | 13.881 | terrazzino/corn | [5 empty] | terrazzino/corn | [10 empty] | terrazzino/corn | 2.1 | 8.841 | 11.4933 | 24.0933 | 13.881 | terrazzino/corn | [5 empty] | terrazzino/corn
scala | [5 empty] | scala | [5 empty] | scala | [11 empty] | scala | [5 empty] | scala | [5 empty] | scala | [9 empty] | scala | [5 empty] | scala | [5 empty] | scala | [10 empty] | scala |  |  |  |  | 0 | scala | [5 empty] | scala
trave emergente | 1 | 2.955 | 3.8415 | 3.8415 | 2.955 | trave emergente | 1 | 2.955 | 3.8415 | 3.8415 | 2.955 | trave emergente | [11 empty] | trave emergente | 1 | 2.955 | 3.8415 | 3.8415 | 2.955 | trave emergente | 1 | 2.955 | 3.8415 | 3.8415 | 2.955 | trave emergente | [9 empty] | trave emergente | 1 | 3.705 | 4.8165 | 4.8165 | 3.705 | trave emergente | 1 | 3.705 | 4.8165 | 4.8165 | 3.705 | trave emergente | [10 empty] | trave emergente | 1 | 3.705 | 4.8165 | 4.8165 | 3.705 | trave emergente | 1 | 3.705 | 4.8165 | 4.8165 | 3.705 | trave emergente
trave a spessore | [5 empty] | trave a spessore | [5 empty] | trave a spessore | [11 empty] | trave a spessore | [5 empty] | trave a spessore | [5 empty] | trave a spessore | [9 empty] | trave a spessore | [5 empty] | trave a spessore | [5 empty] | trave a spessore | [10 empty] | trave a spessore |  |  |  |  | 0 | trave a spessore | [5 empty] | trave a spessore
tamponatura | [5 empty] | tamponatura | [5 empty] | tamponatura | [11 empty] | tamponatura | 1 | 5.72 | 7.436 | 7.436 | 5.72 | tamponatura | 1 | 5.72 | 7.436 | 7.436 | 5.72 | tamponatura | 2.05 | 11.726 | 15.2438 | 15.2438 | 11.726 |  |  |  |  | tamponatura | 1 | 5.72 | 7.436 | 7.436 | 5.72 | tamponatura | 1 | 5.72 | 7.436 | 7.436 | 5.72 | tamponatura | 2.05 | 11.726 | 15.2438 | 15.2438 | 11.726 | [5 empty] | tamponatura | 1 | 5.72 | 7.436 | 7.436 | 5.72 | tamponatura | 1 | 5.72 | 7.436 | 7.436 | 5.72 | tamponatura | 2.05 | 11.726 | 15.2438 | 15.2438 | 11.726
totale |  | 14.3775 | 18.6907 | 25.8157 | 15.7275 | totale |  | 21.058 | 27.3754 | 40.2754 | 23.638 | totale | [11 empty] | totale |  | 29.1161 | 38.3909 | 57.7409 | 35.5061 | totale |  | 30.8441 | 41.1293 | 54.0293 | 33.4241 | totale |  | 11.726 | 15.2438 | 15.2438 | 11.726 |  |  |  |  | totale |  | 29.8661 | 39.3659 | 58.7159 | 36.2561 | totale |  | 31.5941 | 42.1043 | 55.0043 | 34.1741 | totale |  | 11.726 | 15.2438 | 15.2438 | 11.726 | [5 empty] | totale |  | 29.8661 | 39.3659 | 58.7159 | 36.2561 | totale |  | 31.5941 | 42.1043 | 55.0043 | 34.1741 | totale |  | 11.726 | 15.2438 | 15.2438 | 11.726
|  | 30.1927 | 39.2506 | 54.2131 | 33.0277 |  |  | 27.3754 | 35.588 | 52.358 | 30.7294 | [14 empty] | 61.1438 | 80.621 | 121.256 | 74.5628 |  |  | 40.0973 | 53.4681 | 70.2381 | 43.4513 | [12 empty] | 62.7188 | 82.6685 | 123.3035 | 76.1378 |  |  | 41.0723 | 54.7356 | 71.5056 | 44.4263 | [13 empty] | 62.7188 | 82.6685 | 123.3035 | 76.1378 |  |  | 41.0723 | 54.7356 | 71.5056 | 44.4263
| Campata | impalcato |  |  |  |  | impalcato |  |  |  | impalcato |  |  |  |  | impalcato
| 9-10 | 6 |  |  |  |  | 5 |  |  |  | 4-2 |  |  |  |  | 1
| m | gk | gd | gd+qd | gk+y2 qk | m | gk | gd | gd+qd | gk+y2 qk | m | gk | gd | gd+qd | gk+y2 qk | m | gk | gd | gd+qd | gk+y2 qk
solaio | 4.68 | 19.7028 | 25.6136 | 39.6536 | 22.5108 | 4.68 | 24.1282 | 32.4899 | 46.5299 | 26.9362 | 4.68 | 24.1282 | 32.4899 | 46.5299 | 26.9362 | 4.68 | 24.1282 | 32.4899 | 46.5299 | 26.9362
terrazzino/corn
scala
trave emergente | 1 | 2.955 | 3.8415 | 3.8415 | 2.955 | 1 | 2.955 | 3.8415 | 3.8415 | 2.955 | 1 | 3.705 | 4.8165 | 4.8165 | 3.705 | 1 | 3.705 | 4.8165 | 4.8165 | 3.705
trave a spessore
tamponatura
totale |  | 22.6578 | 29.4551 | 43.4951 | 25.4658 |  | 27.0832 | 36.3314 | 50.3714 | 29.8912 |  | 27.8332 | 37.3064 | 51.3464 | 30.6412 |  | 27.8332 | 37.3064 | 51.3464 | 30.6412
| Campata | impalcato |  | A |  |  | Campata | impalcato |  | B |  |  |  |  | Forza concentrata |  |  |  |  | Qmedia | [6 empty] | Campata campata |  | A | [5 empty] | B |  |  |  |  | Forza concentrata |  |  |  | Qmedia |  |  |  |  | Campata campata |  | A | [5 empty] | B |  |  |  |  | Forza concentrata | [5 empty] | Qmedia |  |  |  | Campata campata |  | A | [5 empty] | B |  |  |  |  | Forza concentrata |  |  |  |  | Qmedia
| 10-11 | 6 | m | 1.6 |  | 10-11 |  | 6 | m | 2.1 | [14 empty] | 5 | m | 1.6 |  |  |  | 5 | m | 2.1 | [16 empty] | m | 1.6 |  | 10-11 |  |  | m | 2.1 | [13 empty] | m | 1.6 |  |  | 10-11 |  | m | 2.1
| m | gk | gd | gd+qd | gk+y2 qk |  | m | gk | gd | gd+qd | gk+y2 qk |  | m | gk | gd | gd+qd | gk+y2 qk |  | gk | gd | gd+qd | gk+y2 qk |  |  | m | gk | gd | gd+qd | gk+y2 qk |  | m | gk | gd | gd+qd | gk+y2 qk |  | m | gk | gd | gd+qd | gk+y2 qk | gk | gd | gd+qd | gk+y2 qk | 4-2 | m | gk | gd | gd+qd | gk+y2 qk |  | m | gk | gd | gd+qd | gk+y2 qk |  | m | gk | gd | gd+qd | gk+y2 qk |  | gk | gd | gd+qd | gk+y2 qk | 1 | m | gk | gd | gd+qd | gk+y2 qk |  | m | gk | gd | gd+qd | gk+y2 qk |  | m | gk | gd | gd+qd | gk+y2 qk | gk | gd | gd+qd | gk+y2 qk
solaio | 4.55 | 19.1555 | 24.9021 | 38.5521 | 21.8855 | solaio | 2.05 | 8.6305 | 11.2196 | 17.3696 | 9.8605 | solaio | [6 empty] | 18.1564 | 23.6033 | 33.2094 | 20.035 |  | solaio | 4.55 | 23.458 | 31.5874 | 45.2374 | 26.188 | solaio | 2.05 | 10.569 | 14.2317 | 20.3817 | 11.799 | solaio | [5 empty] | 18.1564 | 23.6033 | 33.2094 | 20.035 | solaio | 4.55 | 23.458 | 31.5874 | 45.2374 | 26.188 | solaio | 2.05 | 10.569 | 14.2317 | 20.3817 | 11.799 | solaio | [6 empty] | 26.3876 | 35.0554 | 44.4486 | 28.2663 | solaio | 4.55 | 23.458 | 31.5874 | 45.2374 | 26.188 | solaio | 2.05 | 10.569 | 14.2317 | 20.3817 | 11.799 | solaio | [5 empty] | 26.3876 | 35.0554 | 44.4486 | 28.2663
terrazzino/corn | [5 empty] | terrazzino/corn | 0.5 | 1.95 | 2.535 | 2.91 | 1.95 | terrazzino/corn | [11 empty] | terrazzino/corn | [5 empty] | terrazzino/corn | 2.45 | 10.3145 | 13.4088 | 28.1089 | 16.1945 | terrazzino/corn | [9 empty] | terrazzino/corn | [5 empty] | terrazzino/corn | 2.45 |  |  |  |  | terrazzino/corn | [10 empty] | terrazzino/corn |  |  |  |  | 0 | terrazzino/corn | 2.45 |  |  |  |  | terrazzino/corn
scala | [5 empty] | scala | [5 empty] | scala | [11 empty] | scala | [5 empty] | scala | [5 empty] | scala | [9 empty] | scala | [5 empty] | scala | [5 empty] | scala | [10 empty] | scala |  |  |  |  | 0 | scala | [5 empty] | scala
trave emergente | 1 | 2.955 | 3.8415 | 3.8415 | 2.955 | trave emergente | 1 | 2.955 | 3.8415 | 3.8415 | 2.955 | trave emergente | [11 empty] | trave emergente | 1 | 2.955 | 3.8415 | 3.8415 | 2.955 | trave emergente | 1 | 2.955 | 3.8415 | 3.8415 | 2.955 | trave emergente | [9 empty] | trave emergente | 1 | 3.705 | 4.8165 | 4.8165 | 3.705 | trave emergente | 1 | 3.705 | 4.8165 | 4.8165 | 3.705 | trave emergente | [10 empty] | trave emergente | 1 | 3.705 | 4.8165 | 4.8165 | 3.705 | trave emergente | 1 | 3.705 | 4.8165 | 4.8165 | 3.705 | trave emergente
trave a spessore | [5 empty] | trave a spessore | [5 empty] | trave a spessore | 1.975 | 3.3773 | 4.3904 | 4.3904 | 3.3773 | [6 empty] | trave a spessore | [5 empty] | trave a spessore | [5 empty] | trave a spessore | 1.975 | 3.3773 | 4.3904 | 4.3904 | 3.3773 |  |  |  |  | trave a spessore | [5 empty] | trave a spessore | [5 empty] | trave a spessore | 1.975 | 3.3773 | 4.3904 | 4.3904 | 3.3773 | [5 empty] | trave a spessore |  |  |  |  | 0 | trave a spessore | [5 empty] | trave a spessore | 1.975 | 3.3773 | 4.3904 | 4.3904 | 3.3773
tamponatura | [5 empty] | tamponatura | [5 empty] | tamponatura | [11 empty] | tamponatura | [5 empty] | tamponatura | 0.8 | 4.576 | 5.9488 | 5.9488 | 4.576 | tamponatura | 1.96 | 11.2112 | 14.5746 | 14.5746 | 11.2112 |  |  |  |  | tamponatura | [5 empty] | tamponatura | 0.8 | 4.576 | 5.9488 | 5.9488 | 4.576 | tamponatura | 1.96 | 11.2112 | 14.5746 | 14.5746 | 11.2112 | [5 empty] | tamponatura | [5 empty] | tamponatura | 0.9 | 5.148 | 6.6924 | 6.6924 | 5.148 | tamponatura | 1.96 | 11.2112 | 14.5746 | 14.5746 | 11.2112
totale |  | 22.1105 | 28.7436 | 42.3936 | 24.8405 |  |  | 13.5355 | 17.5961 | 24.1211 | 14.7655 | totale |  | 3.3773 | 4.3904 | 4.3904 | 3.3773 | [6 empty] | totale |  | 26.413 | 35.4289 | 49.0789 | 29.143 |  |  | 28.4145 | 37.4308 | 58.2808 | 35.5245 |  |  | 14.5885 | 18.965 | 18.965 | 14.5885 |  |  |  |  | totale |  | 27.163 | 36.4039 | 50.0539 | 29.893 | totale |  | 18.85 | 24.997 | 31.147 | 20.08 |  |  | 14.5885 | 18.965 | 18.965 | 14.5885 | [5 empty] | totale |  | 27.163 | 36.4039 | 50.0539 | 29.893 | totale |  | 18.85 | 24.997 | 31.147 | 20.08 |  |  | 14.5885 | 18.965 | 18.965 | 14.5885
|  | 35.3768 | 45.9898 | 67.8298 | 39.7448 |  |  | 28.4245 | 36.9519 | 50.6544 | 31.0075 | [14 empty] | 42.2608 | 56.6862 | 78.5262 | 46.6288 |  |  | 46.26 | 60.63 | 96.18 | 59.25 | [12 empty] | 43.4608 | 58.2462 | 80.0862 | 47.8288 |  |  | 39.585 | 52.4936 | 65.4086 | 42.168
|  | TELAI 12 | 12-13,13-14,14-15 | [21 empty] | Qmedia
| Campata | impalcato |  | A |  |  | Campata | impalcato |  | B |  |  |  |  | Forza concentrata |  |  |  |  | Qmedia | [6 empty] | Campata campata |  | A | [5 empty] | B |  |  |  |  | Forza concentrata |  |  |  | Qmedia |  |  |  |  | Campata campata |  | A | [5 empty] | B |  |  |  |  | Forza concentrata | [5 empty] | Qmedia |  |  |  | Campata campata |  | A | [5 empty] | B |  |  |  |  | Forza concentrata |  |  |  |  | Qmedia
| 12-13, | 6 | m | 2.1 |  |  |  |  | m | 1.3 | [8 empty] | gk | gd | gd+qd | gk+y2 qk |  |  | 5 | m | 2.1 | 12-13, |  |  |  | m | 1.3
| m | gk | gd | gd+qd | gk+y2 qk |  | m | gk | gd | gd+qd | gk+y2 qk | [7 empty] | 11.2966 | 14.6856 | 25.0201 | 15.0653 |  |  | m | gk | gd | gd+qd | gk+y2 qk |  | m | gk | gd | gd+qd | gk+y2 qk |  | m | gk | gd | gd+qd | gk+y2 qk | gk | gd | gd+qd | gk+y2 qk | 4-2 | m | gk | gd | gd+qd | gk+y2 qk |  | m | gk | gd | gd+qd | gk+y2 qk |  | m | gk | gd | gd+qd | gk+y2 qk |  | gk | gd | gd+qd | gk+y2 qk | 1 | m | gk | gd | gd+qd | gk+y2 qk |  | m | gk | gd | gd+qd | gk+y2 qk |  | m | gk | gd | gd+qd | gk+y2 qk | gk | gd | gd+qd | gk+y2 qk
solaio | [5 empty] | solaio | 2.1 | 8.841 | 11.4933 | 17.7933 | 10.101 | [12 empty] | solaio | [5 empty] | solaio | 2.1 | 10.8268 | 14.5788 | 20.8788 | 12.0868 | solaio | [5 empty] | 16.9461 | 22.2227 | 32.4139 | 20.5408 | solaio | [5 empty] | solaio | 2.1 | 10.8268 | 14.5788 | 20.8788 | 12.0868 | solaio | [5 empty] | 0 | 16.9461 | 22.2227 | 32.4139 | 20.5408 | solaio | [5 empty] | solaio | 2.1 | 10.8268 | 14.5788 | 20.8788 | 12.0868 | solaio | [5 empty] | 16.9461 | 22.2227 | 32.4139 | 20.5408
terrazzino/corn | 2.1 | 8.841 | 11.4933 | 24.0933 | 13.881 | terrazzino/corn | 0.5 | 1.95 | 2.535 | 2.91 | 2.405 | [12 empty] | terrazzino/corn | 2.1 | 8.841 | 11.4933 | 24.0933 | 13.881 | terrazzino/corn | [5 empty] | terrazzino/corn | [9 empty] | terrazzino/corn | 2.1 | 8.841 | 11.4933 | 24.0933 | 13.881 | terrazzino/corn | [5 empty] | terrazzino/corn | [10 empty] | terrazzino/corn | 2.1 | 8.841 | 11.4933 | 24.0933 | 13.881 | terrazzino/corn | [5 empty] | terrazzino/corn
scala | [5 empty] | scala | [17 empty] | scala | [5 empty] | scala | [5 empty] | scala | [9 empty] | scala | [5 empty] | scala | [5 empty] | scala | [10 empty] | scala | [5 empty] | scala | [5 empty] | scala
trave emergente | [5 empty] | trave emergente | [17 empty] | trave emergente | [5 empty] | trave emergente | [5 empty] | trave emergente | [9 empty] | trave emergente | [5 empty] | trave emergente | [5 empty] | trave emergente | [10 empty] | trave emergente | [5 empty] | trave emergente | [5 empty] | trave emergente
trave a spessore | 1 | 1.71 | 2.223 | 2.223 | 1.71 | trave a spessore | 1 | 1.71 | 2.223 | 2.223 | 1.71 | [12 empty] | trave a spessore | 1 | 1.71 | 2.223 | 2.223 | 1.71 | trave a spessore | 1 | 1.71 | 2.223 | 2.223 | 1.71 | trave a spessore | [9 empty] | trave a spessore | 1 | 1.71 | 2.223 | 2.223 | 1.71 | trave a spessore | 1 | 1.71 | 2.223 | 2.223 | 1.71 | trave a spessore | [10 empty] | trave a spessore | 1 | 1.71 | 2.223 | 2.223 | 1.71 | trave a spessore | 1 | 1.71 | 2.223 | 2.223 | 1.71 | trave a spessore
tamponatura | [5 empty] | tamponatura | [17 empty] | tamponatura | [5 empty] | tamponatura | 1 | 5.72 | 7.436 | 7.436 | 5.72 | tamponatura | 2.05 | 11.726 | 15.2438 | 15.2438 | 11.726 |  |  |  |  | tamponatura | [5 empty] | tamponatura | 1 | 5.72 | 7.436 | 7.436 | 5.72 | tamponatura | 2.05 | 11.726 | 15.2438 | 15.2438 | 11.726 | [5 empty] | tamponatura | [5 empty] | tamponatura | 1 | 5.72 | 7.436 | 7.436 | 5.72 | tamponatura | 2.05 | 11.726 | 15.2438 | 15.2438 | 11.726
totale |  | 10.551 | 13.7163 | 26.3163 | 15.591 | totale |  | 12.501 | 16.2513 | 22.9263 | 14.216 | [12 empty] | totale |  | 10.551 | 13.7163 | 26.3163 | 15.591 | totale |  | 18.2568 | 24.2378 | 30.5378 | 19.5168 | totale |  | 11.726 | 15.2438 | 15.2438 | 11.726 |  |  |  |  | totale |  | 10.551 | 13.7163 | 26.3163 | 15.591 | totale |  | 18.2568 | 24.2378 | 30.5378 | 19.5168 | totale | 0 | 11.726 | 15.2438 | 15.2438 | 11.726 | [5 empty] | totale |  | 10.551 | 13.7163 | 26.3163 | 15.591 | totale |  | 18.2568 | 24.2378 | 30.5378 | 19.5168 | totale |  | 11.726 | 15.2438 | 15.2438 | 11.726
|  | 22.1571 | 28.8042 | 55.2642 | 32.7411 |  |  | 16.2513 | 21.1267 | 29.8042 | 18.4808 | [14 empty] | 22.1571 | 28.8042 | 55.2642 | 32.7411 |  |  | 23.7338 | 31.5091 | 39.6991 | 25.3718 | [12 empty] | 22.1571 | 28.8042 | 55.2642 | 32.7411 | 0 |  | 23.7338 | 31.5091 | 39.6991 | 25.3718 | [13 empty] | 22.1571 | 28.8042 | 55.2642 | 32.7411 | 0 |  | 23.7338 | 31.5091 | 39.6991 | 25.3718 | 0
| Campata | impalcato |  |  |  |  | impalcato |  |  |  | impalcato |  |  |  |  | impalcato
| 13-14 | 6 |  |  |  |  | 5 |  |  |  | 4-2 |  |  |  |  | 1
| m | gk | gd | gd+qd | gk+y2 qk | m | gk | gd | gd+qd | gk+y2 qk | m | gk | gd | gd+qd | gk+y2 qk | m | gk | gd | gd+qd | gk+y2 qk
solaio | 2.05 | 8.6305 | 11.2196 | 17.3696 | 9.8605 | 2.05 | 10.569 | 14.2317 | 20.3817 | 11.799 | 2.05 | 10.569 | 14.2317 | 20.3817 | 11.799 | 2.05 | 10.569 | 14.2317 | 20.3817 | 11.799
terrazzino/corn
scala
trave emergente | 1 | 2.955 | 3.8415 | 3.8415 | 2.955 | 1 | 2.955 | 3.8415 | 3.8415 | 2.955 | 1 | 3.705 | 4.8165 | 4.8165 | 3.705 | 1 | 3.705 | 4.8165 | 4.8165 | 3.705
trave a spessore
tamponatura | 0.8 | 4.576 | 5.9488 | 5.9488 | 4.576 | 0.8 | 4.576 | 5.9488 | 5.9488 | 4.576 | 0.8 | 4.576 | 5.9488 | 5.9488 | 4.576 | 0.8 | 4.576 | 5.9488 | 5.9488 | 4.576
totale |  | 16.1615 | 21.0099 | 27.1599 | 17.3915 |  | 18.1 | 24.022 | 30.172 | 19.33 |  | 18.85 | 24.997 | 31.147 | 20.08 |  | 18.85 | 24.997 | 31.147 | 20.08
| Campata |  | A | [5 empty] | B |  |  |  | Forza concentrata | [6 empty] | Qmedia |  |  |  |  | Campata |  | A | [5 empty] | B |  |  |  |  | Forza concentrata |  |  |  |  | Qmedia |  |  |  | Campata campata |  | A | [5 empty] | B | [5 empty] | Forza concentrata |  |  |  |  | Qmedia |  |  |  | Campata campata |  | A | [5 empty] | B |  |  |  |  | Forza concentrata |  |  |  |  | Qmedia
| 14-15 | m | 2.62 |  |  |  |  | m | 2.1 | [15 empty] | 14-15 | m | 2.62 |  |  |  |  | m | 2.1 | [13 empty] | 14-15 | m | 2.62 |  |  |  |  | m | 2.1 | [14 empty] | 14-15 | m | 2.62 |  |  |  |  | m | 2.1
6 | m | gk | gd | gd+qd | gk+y2 qk |  | m | gk | gd | gd+qd | gk+y2 qk |  | m | gk | gd | gd+qd | gk+y2 qk |  | gk | gd | gd+qd | gk+y2 qk |  | 5 | m | gk | gd | gd+qd | gk+y2 qk |  | m | gk | gd | gd+qd | gk+y2 qk |  | m | gk | gd | gd+qd | gk+y2 qk | gk | gd | gd+qd | gk+y2 qk | 4-2 | m | gk | gd | gd+qd | gk+y2 qk |  | m | gk | gd | gd+qd | gk+y2 qk |  | m | gk | gd | gd+qd | gk+y2 qk |  | gk | gd | gd+qd | gk+y2 qk | 1 | m | gk | gd | gd+qd | gk+y2 qk |  | m | gk | gd | gd+qd | gk+y2 qk |  | m | gk | gd | gd+qd | gk+y2 qk | gk | gd | gd+qd | gk+y2 qk
solaio | 2.05 | 8.6305 | 11.2196 | 17.3696 | 9.8605 | solaio | 0.5 | 2.105 | 2.7365 | 4.2365 | 2.405 | solaio | [6 empty] | 10.2653 | 13.3449 | 17.5929 | 11.284 |  | solaio | 2.05 | 10.569 | 14.2317 | 20.3817 | 11.799 | solaio | 0.5 | 2.5778 | 3.4711 | 4.9711 | 2.8778 | solaio | [5 empty] | 18.64 | 24.5585 | 28.6396 | 19.4562 | solaio | 2.05 | 10.569 | 14.2317 | 20.3817 | 11.799 | solaio | 0.5 | 2.5778 | 3.4711 | 4.9711 | 2.8778 | solaio | [6 empty] | 19.39 | 25.5335 | 29.6146 | 20.2062 | solaio | 2.05 | 10.569 | 14.2317 | 20.3817 | 11.799 | solaio | 0.5 | 2.5778 | 3.4711 | 4.9711 | 2.8778 | solaio | [5 empty] | 19.39 | 25.5335 | 29.6146 | 20.2062
terrazzino/corn | [5 empty] | terrazzino/corn | 0.5 | 1.95 | 2.535 | 2.91 | 2.405 | terrazzino/corn | [11 empty] | terrazzino/corn | [5 empty] | terrazzino/corn | [5 empty] | terrazzino/corn | [9 empty] | terrazzino/corn | [5 empty] | terrazzino/corn | [5 empty] | terrazzino/corn | [10 empty] | terrazzino/corn | [5 empty] | terrazzino/corn | [5 empty] | terrazzino/corn
scala | [5 empty] | scala | [5 empty] | scala | [11 empty] | scala | [5 empty] | scala | [5 empty] | scala | [9 empty] | scala | [5 empty] | scala | [5 empty] | scala | [10 empty] | scala | [5 empty] | scala | [5 empty] | scala
trave emergente | 1 | 2.955 | 3.8415 | 3.8415 | 2.955 | trave emergente | 1 | 2.955 | 3.8415 | 3.8415 | 2.955 | trave emergente | [11 empty] | trave emergente | 1 | 2.955 | 3.8415 | 3.8415 | 2.955 | trave emergente | 1 | 2.955 | 3.8415 | 3.8415 | 2.955 | trave emergente | [9 empty] | trave emergente | 1 | 3.705 | 4.8165 | 4.8165 | 3.705 | trave emergente | 1 | 3.705 | 4.8165 | 4.8165 | 3.705 | trave emergente | [10 empty] | trave emergente | 1 | 3.705 | 4.8165 | 4.8165 | 3.705 | trave emergente | 1 | 3.705 | 4.8165 | 4.8165 | 3.705 | trave emergente
trave a spessore | [5 empty] | trave a spessore | [5 empty] | trave a spessore | 1.975 | 3.3773 | 4.3904 | 4.3904 | 3.3773 | [6 empty] | trave a spessore | [5 empty] | trave a spessore | [5 empty] | trave a spessore | 1.975 | 3.3773 | 4.3904 | 4.3904 | 3.3773 |  |  |  |  | trave a spessore | [5 empty] | trave a spessore | [5 empty] | trave a spessore | 1.975 | 3.3773 | 4.3904 | 4.3904 | 3.3773 | [5 empty] | trave a spessore | [5 empty] | trave a spessore | [5 empty] | trave a spessore | 1.975 | 3.3773 | 4.3904 | 4.3904 | 3.3773
tamponatura | [5 empty] | tamponatura | [5 empty] | tamponatura | [11 empty] | tamponatura | 1 | 5.72 | 7.436 | 7.436 | 5.72 | tamponatura | 1 | 5.72 | 7.436 | 7.436 | 5.72 | tamponatura | 1.845 | 10.5534 | 13.7194 | 13.7194 | 10.5534 |  |  |  |  | tamponatura | 1 | 5.72 | 7.436 | 7.436 | 5.72 | tamponatura | 1 | 5.72 | 7.436 | 7.436 | 5.72 | tamponatura | 1.845 | 10.5534 | 13.7194 | 13.7194 | 10.5534 | [5 empty] | tamponatura | 1 | 5.72 | 7.436 | 7.436 | 5.72 | tamponatura | 1 | 5.72 | 7.436 | 7.436 | 5.72 | tamponatura | 1.845 | 10.5534 | 13.7194 | 13.7194 | 10.5534
totale |  | 11.5855 | 15.0611 | 21.2111 | 12.8155 | totale |  | 7.01 | 9.113 | 10.988 | 7.765 | totale |  | 3.3773 | 4.3904 | 4.3904 | 3.3773 | [6 empty] | totale |  | 19.244 | 25.5092 | 31.6592 | 20.474 | totale |  | 11.2528 | 14.7486 | 16.2486 | 11.5528 | totale |  | 13.9307 | 18.1098 | 18.1098 | 13.9307 |  |  |  |  | totale |  | 19.994 | 26.4842 | 32.6342 | 21.224 |  |  | 12.0028 | 15.7236 | 17.2236 | 12.3028 |  |  | 13.9307 | 18.1098 | 18.1098 | 13.9307 | [5 empty] | totale |  | 19.994 | 26.4842 | 32.6342 | 21.224 |  |  | 12.0028 | 15.7236 | 17.2236 | 12.3028 |  |  | 13.9307 | 18.1098 | 18.1098 | 13.9307
|  | 30.354 | 39.4602 | 55.5732 | 33.5766 |  |  | 14.721 | 19.1373 | 23.0748 | 16.3065 | [14 empty] | 50.4192 | 66.834 | 82.947 | 53.6418 |  |  | 23.6309 | 30.9721 | 34.1221 | 24.2609 | [12 empty] | 52.3842 | 69.3885 | 85.5015 | 55.6068 |  |  | 25.2059 | 33.0196 | 36.1696 | 25.8359 | [13 empty] | 52.3842 | 69.3885 | 85.5015 | 55.6068 |  |  | 25.2059 | 33.0196 | 36.1696 | 25.8359
|  | TELAI 13 | 16-17,17-18,18-19
impalcato | Campata |  | A | [5 empty] | B |  |  |  | Forza concentrata | [6 empty] | Qmedia |  |  |  |  | Campata |  | A | [5 empty] | B |  |  |  |  | Forza concentrata |  |  |  |  | Qmedia |  |  |  | Campata campata |  | A | [5 empty] | B | [5 empty] | Forza concentrata |  |  |  |  | Qmedia |  |  |  | Campata campata |  | A | [5 empty] | B |  |  |  |  | Forza concentrata |  |  |  |  | Qmedia
6 | 16-17 | m | 2.1 | [5 empty] | 1.3 | [17 empty] | m | 2.1 |  |  |  |  | m | 1.3
| m | gk | gd | gd+qd | gk+y2 qk |  | m | gk | gd | gd+qd | gk+y2 qk |  | m | gk | gd | gd+qd | gk+y2 qk |  | gk | gd | gd+qd | gk+y2 qk |  | 5 | m | gk | gd | gd+qd | gk+y2 qk |  | m | gk | gd | gd+qd | gk+y2 qk |  | m | gk | gd | gd+qd | gk+y2 qk | gk | gd | gd+qd | gk+y2 qk | 4-2 | m | gk | gd | gd+qd | gk+y2 qk |  | m | gk | gd | gd+qd | gk+y2 qk |  | m | gk | gd | gd+qd | gk+y2 qk |  | gk | gd | gd+qd | gk+y2 qk | 1 | m | gk | gd | gd+qd | gk+y2 qk |  | m | gk | gd | gd+qd | gk+y2 qk |  | m | gk | gd | gd+qd | gk+y2 qk | gk | gd | gd+qd | gk+y2 qk
solaio | [5 empty] | solaio | 2.21 | 9.3041 | 12.0953 | 18.7253 | 10.6301 | solaio | [6 empty] | 11.7597 | 15.2876 | 26.156 | 15.7167 |  | solaio | [5 empty] | solaio | 2.21 | 11.3939 | 15.3424 | 21.9724 | 12.7199 | solaio | [5 empty] | 17.6172 | 23.1052 | 33.8302 | 21.4002 | solaio | [5 empty] | solaio | 2.21 | 11.3939 | 15.3424 | 21.9724 | 12.7199 | solaio | [6 empty] | 17.6172 | 23.1052 | 33.8302 | 21.4002 | solaio | [5 empty] | solaio | 2.21 | 11.3939 | 15.3424 | 21.9724 | 12.7199 | solaio | [5 empty] | 17.6172 | 23.1052 | 33.8302 | 21.4002
terrazzino/corn | 2.21 | 9.3041 | 12.0953 | 25.3553 | 14.6081 | terrazzino/corn | 0.5 | 1.95 | 2.535 | 2.91 | 2.405 | terrazzino/corn | [11 empty] | terrazzino/corn | 2.21 | 9.3041 | 12.0953 | 25.3553 | 14.6081 | terrazzino/corn | [5 empty] | terrazzino/corn | [9 empty] | terrazzino/corn | 2.21 | 9.3041 | 12.0953 | 25.3553 | 14.6081 | terrazzino/corn | [5 empty] | terrazzino/corn | [10 empty] | terrazzino/corn | 2.21 | 9.3041 | 12.0953 | 25.3553 | 14.6081 | terrazzino/corn | [5 empty] | terrazzino/corn
scala | [5 empty] | scala | [5 empty] | scala | [11 empty] | scala | [5 empty] | scala | [5 empty] | scala | [9 empty] | scala | [5 empty] | scala | [5 empty] | scala | [10 empty] | scala | [5 empty] | scala | [5 empty] | scala
trave emergente | [5 empty] | trave emergente | [5 empty] | trave emergente | [11 empty] | trave emergente | [5 empty] | trave emergente | [5 empty] | trave emergente | [9 empty] | trave emergente | [5 empty] | trave emergente | [5 empty] | trave emergente | [10 empty] | trave emergente | [5 empty] | trave emergente | [5 empty] | trave emergente
trave a spessore | 1 | 1.71 | 2.223 | 2.223 | 1.71 | trave a spessore | 1 | 1.71 | 2.223 | 2.223 | 1.71 | trave a spessore | [11 empty] | trave a spessore | 1 | 1.71 | 2.223 | 2.223 | 1.71 | trave a spessore | 1 | 1.71 | 2.223 | 2.223 | 1.71 | trave a spessore | [9 empty] | trave a spessore | 1 | 1.71 | 2.223 | 2.223 | 1.71 | trave a spessore | 1 | 1.71 | 2.223 | 2.223 | 1.71 | trave a spessore | [10 empty] | trave a spessore | 1 | 1.71 | 2.223 | 2.223 | 1.71 | trave a spessore | 1 | 1.71 | 2.223 | 2.223 | 1.71 | trave a spessore
tamponatura | [5 empty] | tamponatura | [5 empty] | tamponatura | [11 empty] | tamponatura | [5 empty] | tamponatura | 1 | 5.72 | 7.436 | 7.436 | 5.72 | tamponatura | 2.15 | 12.298 | 15.9874 | 15.9874 | 12.298 |  |  |  |  | tamponatura | [5 empty] | tamponatura | 1 | 5.72 | 7.436 | 7.436 | 5.72 | tamponatura | 2.15 | 12.298 | 15.9874 | 15.9874 | 12.298 | [5 empty] | tamponatura | [5 empty] | tamponatura | 1 | 5.72 | 7.436 | 7.436 | 5.72 | tamponatura | 2.15 | 12.298 | 15.9874 | 15.9874 | 12.298
totale |  | 11.0141 | 14.3183 | 27.5783 | 16.3181 | totale |  | 12.9641 | 16.8533 | 23.8583 | 14.7451 | totale | [11 empty] | totale |  | 11.0141 | 14.3183 | 27.5783 | 16.3181 | totale |  | 18.8239 | 25.0014 | 31.6314 | 20.1499 | totale |  | 12.298 | 15.9874 | 15.9874 | 12.298 |  |  |  |  | totale |  | 11.0141 | 14.3183 | 27.5783 | 16.3181 | totale |  | 18.8239 | 25.0014 | 31.6314 | 20.1499 | totale |  | 12.298 | 15.9874 | 15.9874 | 12.298 | [5 empty] | totale |  | 11.0141 | 14.3183 | 27.5783 | 16.3181 | totale |  | 18.8239 | 25.0014 | 31.6314 | 20.1499 | totale |  | 12.298 | 15.9874 | 15.9874 | 12.298
|  | 23.1296 | 30.0685 | 57.9145 | 34.268 |  |  | 16.8533 | 21.9093 | 31.0158 | 19.1686 | [14 empty] | 23.1296 | 30.0685 | 57.9145 | 34.268 |  |  | 24.471 | 32.5019 | 41.1209 | 26.1948 | [12 empty] | 23.1296 | 30.0685 | 57.9145 | 34.268 |  |  | 24.471 | 32.5019 | 41.1209 | 26.1948 | [11 empty] | 0 |  | 23.1296 | 30.0685 | 57.9145 | 34.268 | 0 |  | 24.471 | 32.5019 | 41.1209 | 26.1948 | 0
| Campata | impalcato |  |  |  |  | impalcato |  |  |  | impalcato |  |  |  |  | impalcato
| 17-18 | 6 |  |  |  |  | 5 |  |  |  | 4-2 |  |  |  |  | 1
| m | gk | gd | gd+qd | gk+y2 qk | m | gk | gd | gd+qd | gk+y2 qk | m | gk | gd | gd+qd | gk+y2 qk | m | gk | gd | gd+qd | gk+y2 qk
solaio | 2.21 | 9.3041 | 12.0953 | 18.7253 | 10.6301 | 2.21 | 11.3939 | 15.3424 | 21.9724 | 12.7199 | 2.21 | 11.3939 | 15.3424 | 21.9724 | 12.7199 | 2.21 | 11.3939 | 15.3424 | 21.9724 | 12.7199
terrazzino/corn
scala
trave emergente | 1 | 2.955 | 3.8415 | 3.8415 | 2.955 | 1 | 2.955 | 3.8415 | 3.8415 | 2.955 | 1 | 3.705 | 4.8165 | 4.8165 | 3.705 | 1 | 3.705 | 4.8165 | 4.8165 | 3.705
trave a spessore
tamponatura | 1 | 5.72 | 7.436 | 7.436 | 5.72 | 0.8 | 4.576 | 5.9488 | 5.9488 | 4.576 | 0.8 | 4.576 | 5.9488 | 5.9488 | 4.576 | 0.8 | 4.576 | 5.9488 | 5.9488 | 4.576
totale |  | 17.9791 | 23.3728 | 30.0028 | 19.3051 |  | 18.9249 | 25.1327 | 31.7627 | 20.2509 |  | 19.6749 | 26.1077 | 32.7377 | 21.0009 |  | 19.6749 | 26.1077 | 32.7377 | 21.0009
| Campata |  | A | [5 empty] | B |  |  |  | Forza concentrata | [6 empty] | Qmedia |  |  |  |  | Campata |  | A | [5 empty] | B |  |  |  |  | Forza concentrata |  |  |  |  | Qmedia |  |  |  | Campata |  | A | [5 empty] | B | [5 empty] | Forza concentrata |  |  |  |  | Qmedia |  |  |  | Campata |  | A | [5 empty] | B |  |  |  |  | Forza concentrata |  |  |  |  | Qmedia
6 | 18-19 | m | 2.47 |  |  |  |  | m | 2.09 | [15 empty] | m | 2.47 |  |  |  |  | m | 2.09 | [14 empty] | m | 2.47 |  |  |  |  | m | 2.09 | [15 empty] | m | 2.47 |  |  |  |  | m | 2.09
| m | gk | gd | gd+qd | gk+y2 qk |  | m | gk | gd | gd+qd | gk+y2 qk |  | m | gk | gd | gd+qd | gk+y2 qk |  | gk | gd | gd+qd | gk+y2 qk |  | 5 | m | gk | gd | gd+qd | gk+y2 qk |  | m | gk | gd | gd+qd | gk+y2 qk |  | m | gk | gd | gd+qd | gk+y2 qk | gk | gd | gd+qd | gk+y2 qk | 4-2 | m | gk | gd | gd+qd | gk+y2 qk |  | m | gk | gd | gd+qd | gk+y2 qk |  | m | gk | gd | gd+qd | gk+y2 qk |  | gk | gd | gd+qd | gk+y2 qk | 1 | m | gk | gd | gd+qd | gk+y2 qk |  | m | gk | gd | gd+qd | gk+y2 qk |  | m | gk | gd | gd+qd | gk+y2 qk | gk | gd | gd+qd | gk+y2 qk
solaio | 2.71 | 11.4091 | 14.8318 | 22.9618 | 13.0351 | solaio | [5 empty] | solaio | [6 empty] | 10.9224 | 14.1992 | 18.9467 | 11.8032 |  | solaio | 2.71 | 13.9717 | 18.8136 | 26.9436 | 15.5977 | solaio | 0.5 | 2.5778 | 3.4711 | 4.9711 | 2.8778 | solaio | [5 empty] | 21.2875 | 28.081 | 39.2497 | 21.0709 | solaio | 2.71 | 13.9717 | 18.8136 | 26.9436 | 15.5977 | solaio | 0.5 | 2.5778 | 3.4711 | 4.9711 | 2.8778 | solaio | [6 empty] | 22.0375 | 29.056 | 40.2247 | 21.8209 | solaio | 2.71 | 13.9717 | 18.8136 | 26.9436 | 15.5977 | solaio | 0.5 | 2.5778 | 3.4711 | 4.9711 | 2.8778 | solaio | [5 empty] | 17.7731 | 23.5123 | 28.6036 | 18.7913
terrazzino/corn | [5 empty] | terrazzino/corn | 1 | 3.9 | 5.07 | 5.82 | 3.9 | terrazzino/corn | [11 empty] | terrazzino/corn | [5 empty] | terrazzino/corn | 2.21 | 9.3041 | 12.0953 | 25.3553 | 6.61 | terrazzino/corn | [9 empty] | terrazzino/corn | [5 empty] | terrazzino/corn | 2.21 | 9.3041 | 12.0953 | 25.3553 | 6.61 | terrazzino/corn | [10 empty] | terrazzino/corn | [5 empty] | terrazzino/corn | [5 empty] | terrazzino/corn
scala | [5 empty] | scala | [5 empty] | scala | [11 empty] | scala | [5 empty] | scala | [5 empty] | scala | [9 empty] | scala | [5 empty] | scala | [5 empty] | scala | [10 empty] | scala | [5 empty] | scala | [5 empty] | scala
trave emergente | 1 | 2.955 | 3.8415 | 3.8415 | 2.955 | trave emergente | 1 | 2.955 | 3.8415 | 3.8415 | 2.955 | trave emergente | [11 empty] | trave emergente | 1 | 2.955 | 3.8415 | 3.8415 | 2.955 | trave emergente | 1 | 2.955 | 3.8415 | 3.8415 | 2.955 | trave emergente | [9 empty] | trave emergente | 1 | 3.705 | 4.8165 | 4.8165 | 3.705 | trave emergente | 1 | 3.705 | 4.8165 | 4.8165 | 3.705 | trave emergente | [10 empty] | trave emergente | 1 | 3.705 | 4.8165 | 4.8165 | 3.705 | trave emergente | 1 | 3.705 | 4.8165 | 4.8165 | 3.705 | trave emergente
trave a spessore | [5 empty] | trave a spessore | [5 empty] | trave a spessore | [11 empty] | trave a spessore | [5 empty] | trave a spessore | [5 empty] | trave a spessore | [9 empty] | trave a spessore | [5 empty] | trave a spessore | [5 empty] | trave a spessore | [10 empty] | trave a spessore | [5 empty] | trave a spessore | [5 empty] | trave a spessore
tamponatura | [5 empty] | tamponatura | [5 empty] | tamponatura | [11 empty] | tamponatura | [5 empty] | tamponatura | 1 | 5.72 | 7.436 | 7.436 | 5.72 | tamponatura | 2.15 | 12.298 | 15.9874 | 15.9874 | 12.298 |  |  |  |  | tamponatura | [5 empty] | tamponatura | 1 | 5.72 | 7.436 | 7.436 | 5.72 | tamponatura | 2.15 | 12.298 | 15.9874 | 15.9874 | 12.298 | [5 empty] | tamponatura | [5 empty] | tamponatura | 1 | 5.72 | 7.436 | 7.436 | 5.72 | tamponatura | 2.15 | 12.298 | 15.9874 | 15.9874 | 12.298
totale |  | 14.3641 | 18.6733 | 26.8033 | 15.9901 | totale |  | 6.855 | 8.9115 | 9.6615 | 6.855 | totale | [11 empty] | totale |  | 16.9267 | 22.6551 | 30.7851 | 18.5527 | totale |  | 20.5569 | 26.844 | 41.604 | 18.1628 | totale |  | 12.298 | 15.9874 | 15.9874 | 12.298 |  |  |  |  | totale |  | 17.6767 | 23.6301 | 31.7601 | 19.3027 | totale |  | 21.3069 | 27.819 | 42.579 | 18.9128 | totale |  | 12.298 | 15.9874 | 15.9874 | 12.298 | [5 empty] | totale |  | 17.6767 | 23.6301 | 31.7601 | 19.3027 |  |  | 12.0028 | 15.7236 | 17.2236 | 12.3028 |  |  | 12.298 | 15.9874 | 15.9874 | 12.298
|  | 35.4793 | 46.1231 | 66.2042 | 39.4955 |  |  | 14.327 | 18.625 | 20.1925 | 14.327 | [14 empty] | 41.8089 | 55.958 | 76.0391 | 45.8251 |  |  | 42.9639 | 56.1039 | 86.9523 | 37.9603 | [12 empty] | 43.6614 | 58.3663 | 78.4474 | 47.6776 |  |  | 44.5314 | 58.1416 | 88.99 | 39.5278 | [13 empty] | 43.6614 | 58.3663 | 78.4474 | 47.6776 |  |  | 25.0859 | 32.8624 | 35.9974 | 25.7129
|  | TELAI 14 | 20-21,21-22,22-23
| Campata |  | A | [6 empty] | B |  |  |  |  | Forza concentrata | [5 empty] | Qmedia |  |  |  |  | Campata |  | A | [5 empty] | B |  |  |  |  | Forza concentrata |  |  |  |  | Qmedia |  |  |  | Campata |  | A | [5 empty] | B | [5 empty] | Forza concentrata |  |  |  |  | Qmedia |  |  |  | Campata |  | A | [5 empty] | B |  |  |  |  | Forza concentrata |  |  |  |  | Qmedia
6 | 20-21 | m | 2.1 | [5 empty] | m | 1.3 | [14 empty] | m | 2.1 | [5 empty] | m | 1.3 | [14 empty] | m | 2.1 | [5 empty] | m | 1.3 | [14 empty] | m | 2.1 | [5 empty] | m | 1.3
| m | gk | gd | gd+qd | gk+y2 qk |  | m | gk | gd | gd+qd | gk+y2 qk |  | m | gk | gd | gd+qd | gk+y2 qk |  | gk | gd | gd+qd | gk+y2 qk |  | 5 | m | gk | gd | gd+qd | gk+y2 qk |  | m | gk | gd | gd+qd | gk+y2 qk |  | m | gk | gd | gd+qd | gk+y2 qk | gk | gd | gd+qd | gk+y2 qk | 4-2 | m | gk | gd | gd+qd | gk+y2 qk |  | m | gk | gd | gd+qd | gk+y2 qk |  | m | gk | gd | gd+qd | gk+y2 qk |  | gk | gd | gd+qd | gk+y2 qk | 1 | m | gk | gd | gd+qd | gk+y2 qk |  | m | gk | gd | gd+qd | gk+y2 qk |  | m | gk | gd | gd+qd | gk+y2 qk | gk | gd | gd+qd | gk+y2 qk
solaio | 2.34 | 9.8514 | 12.8068 | 19.8268 | 11.2554 | solaio | 4.55 | 19.1555 | 24.9021 | 38.5521 | 21.8855 | solaio | [6 empty] | 17.5683 | 22.8387 | 32.6254 | 19.4793 |  | solaio | 2.34 | 12.0641 | 16.2449 | 23.2649 | 13.4681 | solaio | 4.55 | 23.458 | 31.5874 | 45.2374 | 26.188 | solaio | [5 empty] | 32.2722 | 42.7183 | 60.4633 | 37.4592 | solaio | 2.34 | 12.0641 | 16.2449 | 23.2649 | 13.4681 | solaio | 4.55 | 23.458 | 31.5874 | 45.2374 | 26.188 | [7 empty] | 33.0222 | 43.6933 | 61.4383 | 38.2092 | solaio | 2.34 | 12.0641 | 16.2449 | 23.2649 | 13.4681 | solaio | 4.55 | 23.458 | 31.5874 | 45.2374 | 26.188 | [6 empty] | 27.2756 | 36.2227 | 45.7777 | 29.1866
terrazzino/corn | 0.5 | 1.95 | 2.535 | 2.91 | 1.95 | terrazzino/corn | [5 empty] | terrazzino/corn | [11 empty] | terrazzino/corn | 2.21 | 9.3041 | 12.0953 | 25.3553 | 14.6081 | terrazzino/corn | [5 empty] | terrazzino/corn | [9 empty] | terrazzino/corn | 2.21 | 9.3041 | 12.0953 | 25.3553 | 14.6081 | terrazzino/corn | [5 empty] | terrazzino/corn | [10 empty] | terrazzino/corn | [5 empty] | terrazzino/corn
scala | [5 empty] | scala | [5 empty] | scala | [11 empty] | scala | [5 empty] | scala | [5 empty] | scala | [9 empty] | scala | [5 empty] | scala | [16 empty] | scala | [5 empty] | scala
trave emergente | 1 | 2.955 | 3.8415 | 3.8415 | 2.955 | trave emergente | 1 | 2.955 | 3.8415 | 3.8415 | 2.955 | trave emergente | [11 empty] | trave emergente | 1 | 2.955 | 3.8415 | 3.8415 | 2.955 | trave emergente | 1 | 2.955 | 3.8415 | 3.8415 | 2.955 | trave emergente | [9 empty] | trave emergente | 1 | 3.705 | 4.8165 | 4.8165 | 3.705 | trave emergente | 1 | 3.705 | 4.8165 | 4.8165 | 3.705 | [11 empty] | trave emergente | 1 | 3.705 | 4.8165 | 4.8165 | 3.705 | trave emergente | 1 | 3.705 | 4.8165 | 4.8165 | 3.705
trave a spessore | [5 empty] | trave a spessore | [5 empty] | trave a spessore | [11 empty] | trave a spessore | [5 empty] | trave a spessore | [5 empty] | trave a spessore | [9 empty] | trave a spessore | [5 empty] | trave a spessore | [16 empty] | trave a spessore | [5 empty] | trave a spessore
tamponatura | [5 empty] | tamponatura | [5 empty] | tamponatura | [11 empty] | tamponatura | 1 | 5.72 | 7.436 | 7.436 | 5.72 | tamponatura | [5 empty] | tamponatura | 2.15 | 12.298 | 15.9874 | 15.9874 | 12.298 |  |  |  |  | tamponatura | 1 | 5.72 | 7.436 | 7.436 | 5.72 | tamponatura | [5 empty] | tamponatura | 2.15 | 12.298 | 15.9874 | 15.9874 | 12.298 | [5 empty] | tamponatura | 1 | 5.72 | 7.436 | 7.436 | 5.72 | tamponatura | [6 empty] | 2.15 | 12.298 | 15.9874 | 15.9874 | 12.298
totale |  | 14.7564 | 19.1833 | 26.5783 | 16.1604 | totale |  | 22.1105 | 28.7436 | 42.3936 | 24.8405 | totale | [11 empty] | totale |  | 30.0432 | 39.6178 | 59.8978 | 36.7512 | totale |  | 26.413 | 35.4289 | 49.0789 | 29.143 | totale |  | 12.298 | 15.9874 | 15.9874 | 12.298 |  |  |  |  | totale |  | 30.7932 | 40.5928 | 60.8728 | 37.5012 | totale |  | 27.163 | 36.4039 | 50.0539 | 29.893 |  |  | 12.298 | 15.9874 | 15.9874 | 12.298 | [5 empty] | totale |  | 21.4891 | 28.4974 | 35.5174 | 22.8931 | totale |  | 27.163 | 36.4039 | 50.0539 | 29.893 |  |  | 12.298 | 15.9874 | 15.9874 | 12.298
|  | 30.9884 | 40.285 | 55.8145 | 33.9368 |  |  | 28.7436 | 37.3667 | 55.1117 | 32.2926 | [14 empty] | 63.0907 | 83.1973 | 125.7853 | 77.1775 |  |  | 34.3369 | 46.0575 | 63.8025 | 37.8859 | [12 empty] | 64.6657 | 85.2448 | 127.8328 | 78.7525 |  |  | 35.3119 | 47.325 | 65.07 | 38.8609 | [13 empty] | 45.1271 | 59.8446 | 74.5866 | 48.0755 |  |  | 35.3119 | 47.325 | 65.07 | 38.8609
| Campata | impalcato |  |  |  |  | impalcato |  |  |  | impalcato |  |  |  |  | impalcato
| 21-22 | 6 |  |  |  |  | 5 |  |  |  | 4-2 |  |  |  |  | 1
| m | gk | gd | gd+qd | gk+y2 qk | m | gk | gd | gd+qd | gk+y2 qk | m | gk | gd | gd+qd | gk+y2 qk | m | gk | gd | gd+qd | gk+y2 qk
solaio | 5.018 | 21.1258 | 27.4635 | 42.5175 | 24.1366 | 5.018 | 25.8708 | 34.8364 | 49.8904 | 28.8816 | 5.018 | 25.8708 | 34.8364 | 49.8904 | 28.8816 | 5.018 | 25.8708 | 34.8364 | 49.8904 | 28.8816
terrazzino/corn
scala
trave emergente | 1 | 2.955 | 3.8415 | 3.8415 | 2.955 | 1 | 2.955 | 3.8415 | 3.8415 | 2.955 | 1 | 3.705 | 4.8165 | 4.8165 | 3.705 | 1 | 3.705 | 4.8165 | 4.8165 | 3.705
trave a spessore
tamponatura
totale |  | 24.0808 | 31.305 | 46.359 | 27.0916 |  | 28.8258 | 38.6779 | 53.7319 | 31.8366 |  | 29.5758 | 39.6529 | 54.7069 | 32.5866 |  | 29.5758 | 39.6529 | 54.7069 | 32.5866
| Campata |  | A | [6 empty] | B |  |  |  |  | Forza concentrata | [5 empty] | Qmedia |  |  |  |  | Campata |  | A | [5 empty] | B |  |  |  |  | Forza concentrata |  |  |  |  | Qmedia |  |  |  | Campata |  | A | [5 empty] | B | [5 empty] | Forza concentrata |  |  |  |  | Qmedia |  |  |  | Campata |  | A | [5 empty] | B |  |  |  |  | Forza concentrata |  |  |  |  | Qmedia
6 | 22-23 | m | 2.43 | [5 empty] | m | 2.09 | [15 empty] | m | 2.43 | [5 empty] | m | 2.09 | [13 empty] | m | 2.43 | [5 empty] | m | 2.09 | [14 empty] | m | 2.43 | [5 empty] | m | 2.09
| m | gk | gd | gd+qd | gk+y2 qk |  | m | gk | gd | gd+qd | gk+y2 qk |  | m | gk | gd | gd+qd | gk+y2 qk |  | gk | gd | gd+qd | gk+y2 qk |  | 5 | m | gk | gd | gd+qd | gk+y2 qk |  | m | gk | gd | gd+qd | gk+y2 qk |  | m | gk | gd | gd+qd | gk+y2 qk | gk | gd | gd+qd | gk+y2 qk | 4-2 | m | gk | gd | gd+qd | gk+y2 qk |  | m | gk | gd | gd+qd | gk+y2 qk |  | m | gk | gd | gd+qd | gk+y2 qk |  | gk | gd | gd+qd | gk+y2 qk | 1 | m | gk | gd | gd+qd | gk+y2 qk |  | m | gk | gd | gd+qd | gk+y2 qk |  | m | gk | gd | gd+qd | gk+y2 qk | gk | gd | gd+qd | gk+y2 qk
solaio | 4.55 | 19.1555 | 24.9021 | 38.5521 | 21.8855 | solaio | 2.34 | 9.8514 | 12.8068 | 19.8268 | 11.2554 | solaio | [6 empty] | 18.71 | 24.3231 | 35.0808 | 20.8269 |  | solaio | 4.55 | 23.458 | 31.5874 | 45.2374 | 26.188 | solaio | 2.34 | 12.0641 | 16.2449 | 23.2649 | 13.4681 | solaio | [5 empty] | 28.9658 | 38.4496 | 54.1248 | 33.2508 | solaio | 4.55 | 23.458 | 31.5874 | 45.2374 | 26.188 | solaio | 2.34 | 12.0641 | 16.2449 | 23.2649 | 13.4681 | solaio | [6 empty] | 29.6691 | 39.3639 | 55.0391 | 33.9541 | solaio | 4.55 | 23.458 | 31.5874 | 45.2374 | 26.188 | solaio | 2.34 | 12.0641 | 16.2449 | 23.2649 | 13.4681 | solaio | [5 empty] | 25.6347 | 34.1192 | 44.0448 | 27.6199
terrazzino/corn | [5 empty] | terrazzino/corn | 0.5 | 1.95 | 2.535 | 2.91 | 1.95 | terrazzino/corn | [11 empty] | terrazzino/corn | [5 empty] | terrazzino/corn | 2.21 | 9.3041 | 12.0953 | 25.3553 | 14.6081 | terrazzino/corn | [9 empty] | terrazzino/corn | [5 empty] | terrazzino/corn | 2.21 | 9.3041 | 12.0953 | 25.3553 | 14.6081 | terrazzino/corn | [10 empty] | terrazzino/corn | [5 empty] | terrazzino/corn | [5 empty] | terrazzino/corn
scala | [5 empty] | scala | [5 empty] | scala | [11 empty] | scala | [5 empty] | scala | [5 empty] | scala | [9 empty] | scala | [5 empty] | scala | [5 empty] | scala | [10 empty] | scala | [5 empty] | scala | [5 empty] | scala
trave emergente | 1 | 2.955 | 3.8415 | 3.8415 | 2.955 | trave emergente | 1 | 2.955 | 3.8415 | 3.8415 | 2.955 | trave emergente | [11 empty] | trave emergente | 1 | 2.955 | 3.8415 | 3.8415 | 2.955 | trave emergente | 1 | 2.955 | 3.8415 | 3.8415 | 2.955 | trave emergente | [9 empty] | trave emergente | 1 | 3.705 | 4.8165 | 4.8165 | 3.705 | trave emergente | 1 | 3.705 | 4.8165 | 4.8165 | 3.705 | trave emergente | [10 empty] | trave emergente | 1 | 3.705 | 4.8165 | 4.8165 | 3.705 | trave emergente | 1 | 3.705 | 4.8165 | 4.8165 | 3.705 | trave emergente
trave a spessore | [5 empty] | trave a spessore | [5 empty] | trave a spessore | [11 empty] | trave a spessore | [5 empty] | trave a spessore | [5 empty] | trave a spessore | [9 empty] | trave a spessore | [5 empty] | trave a spessore | [5 empty] | trave a spessore | [10 empty] | trave a spessore | [5 empty] | trave a spessore | [5 empty] | trave a spessore
tamponatura | [5 empty] | tamponatura | [5 empty] | tamponatura | [11 empty] | tamponatura | [5 empty] | tamponatura | 1 | 5.72 | 7.436 | 7.436 | 5.72 | tamponatura | 2.21 | 12.6412 | 16.4336 | 16.4336 | 12.6412 |  |  |  |  | tamponatura | [5 empty] | tamponatura | 1 | 5.72 | 7.436 | 7.436 | 5.72 | tamponatura | 2.21 | 12.6412 | 16.4336 | 16.4336 | 12.6412 | [5 empty] | tamponatura | [5 empty] | tamponatura | 1 | 5.72 | 7.436 | 7.436 | 5.72 | tamponatura | 2.21 | 12.6412 | 16.4336 | 16.4336 | 12.6412
totale |  | 22.1105 | 28.7436 | 42.3936 | 24.8405 | totale |  | 14.7564 | 19.1833 | 26.5783 | 16.1604 | totale | [11 empty] | totale |  | 26.413 | 35.4289 | 49.0789 | 29.143 | totale |  | 30.0432 | 39.6178 | 59.8978 | 36.7512 | totale |  | 12.6412 | 16.4336 | 16.4336 | 12.6412 |  |  |  |  | totale |  | 27.163 | 36.4039 | 50.0539 | 29.893 |  |  | 30.7932 | 40.5928 | 60.8728 | 37.5012 | totale |  | 12.6412 | 16.4336 | 16.4336 | 12.6412 | [5 empty] | totale |  | 27.163 | 36.4039 | 50.0539 | 29.893 |  |  | 21.4891 | 28.4974 | 35.5174 | 22.8931 | totale |  | 12.6412 | 16.4336 | 16.4336 | 12.6412
|  | 53.7285 | 69.8471 | 103.0166 | 60.3624 |  |  | 30.8409 | 40.0931 | 55.5487 | 33.7752 | [14 empty] | 64.1835 | 86.0922 | 119.2617 | 70.8174 |  |  | 62.7903 | 82.8011 | 125.1863 | 76.81 | [12 empty] | 66.006 | 88.4614 | 121.6309 | 72.6399 |  |  | 64.3578 | 84.8389 | 127.2241 | 78.3775 | [13 empty] | 66.006 | 88.4614 | 121.6309 | 72.6399 |  |  | 44.9122 | 59.5596 | 74.2314 | 47.8466
|  | TELAI 15 | 24-25,25-26,26-27
| Campata | impalcato |  |  |  |  | impalcato |  |  |  | impalcato |  |  |  |  | impalcato
| 24-25 | 6 |  |  |  |  | 5 |  |  |  | 4-2 |  |  |  |  | 1
| m | gk | gd | gd+qd | gk+y2 qk | m | gk | gd | gd+qd | gk+y2 qk | m | gk | gd | gd+qd | gk+y2 qk | m | gk | gd | gd+qd | gk+y2 qk
solaio | 2.34 | 9.8514 | 12.8068 | 19.8268 | 11.2554 | 2.34 | 12.0641 | 16.2449 | 23.2649 | 13.4681 | 2.34 | 12.0641 | 16.2449 | 23.2649 | 13.4681 | 2.34 | 12.0641 | 16.2449 | 23.2649 | 13.4681
terrazzino/corn | 0.5 | 1.95 | 2.535 | 2.91 | 1.95
scala
trave emergente | 1 | 2.955 | 3.8415 | 3.8415 | 2.955 | 1 | 2.955 | 3.8415 | 3.8415 | 2.955 | 1 | 3.705 | 4.8165 | 4.8165 | 3.705 | 1 | 3.705 | 4.8165 | 4.8165 | 3.705
trave a spessore
tamponatura | [5 empty] | 1 | 5.72 | 7.436 | 7.436 | 5.72 | 1 | 5.72 | 7.436 | 7.436 | 5.72 | 1 | 5.72 | 7.436 | 7.436 | 5.72
totale |  | 14.7564 | 19.1833 | 26.5783 | 16.1604 |  | 20.7391 | 27.5224 | 34.5424 | 22.1431 |  | 21.4891 | 28.4974 | 35.5174 | 22.8931 |  | 21.4891 | 28.4974 | 35.5174 | 22.8931
| Campata | impalcato |  |  |  |  | impalcato |  |  |  | impalcato |  |  |  |  | impalcato
| 25-26, 26.27 | 6 |  |  |  |  | 5 |  |  |  | 4-2 |  |  |  |  | 1
| m | gk | gd | gd+qd | gk+y2 qk | m | gk | gd | gd+qd | gk+y2 qk | m | gk | gd | gd+qd | gk+y2 qk | m | gk | gd | gd+qd | gk+y2 qk
solaio | 2.34 | 9.8514 | 12.8068 | 19.8268 | 11.2554 | 2.34 | 12.0641 | 16.2449 | 23.2649 | 13.4681 | 2.34 | 12.0641 | 16.2449 | 23.2649 | 13.4681 | 2.34 | 12.0641 | 16.2449 | 23.2649 | 13.4681
terrazzino/corn | 0.5 | 1.95 | 2.535 | 2.91 | 1.95
scala
trave emergente | 1 | 2.955 | 3.8415 | 3.8415 | 2.955 | 1 | 2.955 | 3.8415 | 3.8415 | 2.955 | 1 | 3.705 | 4.8165 | 4.8165 | 3.705 | 1 | 3.705 | 4.8165 | 4.8165 | 3.705
trave a spessore
tamponatura | [5 empty] | 0.9 | 5.148 | 6.6924 | 6.6924 | 5.148 | 0.9 | 5.148 | 6.6924 | 6.6924 | 5.148 | 0.9 | 5.148 | 6.6924 | 6.6924 | 5.148
totale |  | 14.7564 | 19.1833 | 26.5783 | 16.1604 |  | 20.1671 | 26.7788 | 33.7988 | 21.5711 |  | 20.9171 | 27.7538 | 34.7738 | 22.3211 |  | 20.9171 | 27.7538 | 34.7738 | 22.3211
Note on AG30: utente: carichi da mettere su momcad
Note on B72: FEDERICA: HO MESSO un SOLO solaio
Note on B194: federica: trave app su un'altra trave si mette??

## pilastri
| luce x [m] |  | luce y [m] |  | 6°-5° impalcato | 4°-2° impalcato | 1° impalcato
pilastro | sx | dx | alto | basso
1 |  | 3.45 |  | 5.46
2 |  | 3.75 | 5.46 | 3.64
3 |  | 3.65 | 3.64
4 |  | 4.5 |  | 2.1
5 | 3.45 |  | 2.1 | 5.46
6 | 3.75 | 5 | 5.46 | 3.64
7 | 3.65 | 4.9 | 3.64
8 | 4.5 | 4.3 |  | 3.4
9 | 5.1 | 4.1 | 3.4 | 4.1
10 | 5 | 4.1 | 4.1 | 3.5
11 | 5.1 | 4.1 | 3.5
12
13 | 4.3 | 4.2 | 3.4 | 5.18
14 | 4 | 4.29 | 5.18 | 4.72
15 |  | 4.5 | 4.72
16
17 | 4.2 | 4.45 | 3.5 | 5.19
18 | 4.29 | 4.45 | 5.19 | 4.72
19 | 4.5 | 4.48 | 4.72
20 | 4.65 | 4.25 |  | 3.65
21 | 4.45 | 4.65 | 3.65 | 5.2
22 | 4.45 | 4.65 | 5.2 | 4.45
23 | 4.48 | 4.25 | 4.45
24 | 4.25 |  |  | 3.65
25 | 4.65 |  | 3.65 | 5
26 | 4.65 |  | 5 | 4.45
27 | 4.25 |  | 4.45

## masse di piano
piano | massa | peso W KN | area A[m2] | W/A | raggio gir
6+torrino | 347.1544 | 3405.585 | 385.65 | 8.8308 | 8.7
5 | 331.2713 | 3249.7719 | 312.8 | 10.3893 | 8.4
4 | 338.6429 | 3322.0869 | 312.8 | 10.6205 | 8.4
3 | 338.6429 | 3322.0869 | 312.8 | 10.6205 | 8.4
2 | 338.6429 | 3322.0869 | 312.8 | 10.6205 | 8.4
1 | 342.1024 | 3356.0244 | 312.8 | 10.729 | 8.4

## Fx sollecitazioni e coppie
area[m2]
torrino | 39.6
terrazza | 346.05
p.tipo | 312.8
p.terra | 312.8
inglobo il torrino scala al sesto piano |  |  |  | area[m2]= | 385.65
IMPALCATO | SUPERFICIE | PESO UNITARIO | PESO IMPALCATO | MASSA |  | IMPALCATO | z | Wz | Fx | V | IMPALCATO | b | Vpil | Mpil | Mtrave | ∆N(KN)
6+torrino | 385.65 | 8.8308 | 3405.585 | 347.1544 |  | 6+torrino | 19.7 | 67090.0235 | 415.1429 | 415.1429 | 6+torrino | 3.2 | 34.5952 | 44.2819 | 22.141 | 8.5158
5 | 312.8 | 10.3893 | 3249.7719 | 331.2713 |  | 5 | 16.5 | 53621.2361 | 331.8001 | 746.943 | 5 | 3.2 | 62.2453 | 99.5924 | 71.9372 | 36.1839
4 | 312.8 | 10.6205 | 3322.0869 | 338.6429 |  | 4 | 13.3 | 44183.7555 | 273.4024 | 1020.3454 | 4 | 3.2 | 85.0288 | 136.0461 | 117.8192 | 72.9832
3 | 312.8 | 10.6205 | 3322.0869 | 338.6429 |  | 3 | 10.1 | 33553.0775 | 207.6214 | 1227.9668 | 3 | 3.2 | 102.3306 | 163.7289 | 149.8875 | 102.9641
2 | 312.8 | 10.6205 | 3322.0869 | 338.6429 |  | 2 | 6.9 | 22922.3995 | 141.8403 | 1369.8072 | 2 | 3.2 | 114.1506 | 182.641 | 173.1849 | 124.2586
1 | 312.8 | 10.729 | 3356.0244 | 342.1024 |  | 1 | 3.7 | 12417.2902 | 76.8363 | 1446.6435 | 1 testa | 3.7 | 120.5536 | 178.4194 | 180.5302 | 136.0443
tot |  |  | 19977.6419 | 2036.4569 |  | tot |  | 233787.7824 |  |  | 1 piede |  |  | 267.629
C1= | 0.075
H= | 19.7 | <---- senza torrino
TX= | 0.79397
hpiano = | 3.2 | hpiano terra | 3.7
Vb= | 1446.6435
l trave | 5.2
N pilastri = | 27
direzione x= | 13
direzione y= | 12 | pilastri che contano |  | 12
sd= | 0.085192 | classe di duttilità A
IMPALCATO | Fx | e acc x | e acc y | Mx
6+torrino | 415.1429 | 1.3225 | 0.68 | 282.2972 |  | uso questo
5 | 331.8001 | 1.3225 | 0.68 | 225.6241
4 | 273.4024 | 1.3225 | 0.68 | 185.9136
3 | 207.6214 | 1.3225 | 0.68 | 141.1825
2 | 141.8403 | 1.3225 | 0.68 | 96.4514
1 | 76.8363 | 1.3225 | 0.68 | 52.2487

## Fy sollecitazioni e coppie
area[m2]
torrino | 39.6
terrazza | 326.16
p.tipo | 312.8
p.terra | 312.8
inglobo il torrino scala al sesto piano |  |  |  | area[m2]= | 365.76
IMPALCATO | SUPERFICIE | PESO UNITARIO | PESO IMPALCATO | MASSA |  | IMPALCATO | z | Wz | Fy | V | IMPALCATO | b | Vpil | Mpil | Mtrave | ∆N(KN)
6+torrino | 365.76 | 8.8308 | 3405.585 | 347.1544 |  | 6+torrino | 19.7 | 67090.0235 | 476.536 | 476.536 | 6+torrino | 3.2 | 39.7113 | 50.8305 | 25.4153 | 9.7751
5 | 312.8 | 10.3893 | 3249.7719 | 331.2713 |  | 5 | 16.5 | 53621.2361 | 380.8681 | 857.4042 | 5 | 3.2 | 71.4503 | 114.3206 | 82.5755 | 41.5349
4 | 312.8 | 10.6205 | 3322.0869 | 338.6429 |  | 4 | 13.3 | 44183.7555 | 313.8343 | 1171.2385 | 4 | 3.2 | 97.6032 | 156.1651 | 135.2428 | 83.7763
3 | 312.8 | 10.6205 | 3322.0869 | 338.6429 |  | 3 | 10.1 | 33553.0775 | 238.3253 | 1409.5638 | 3 | 3.2 | 117.4636 | 187.9418 | 172.0535 | 118.1909
2 | 312.8 | 10.6205 | 3322.0869 | 338.6429 |  | 2 | 6.9 | 22922.3995 | 162.8163 | 1572.3801 | 2 | 3.2 | 131.0317 | 209.6507 | 198.7963 | 142.6345
1 | 312.8 | 10.729 | 3356.0244 | 342.1024 |  | 1 | 3.7 | 12417.2902 | 88.1992 | 1660.5793 | 1 testa | 3.7 | 138.3816 | 204.8048 | 207.2277 | 156.1631
tot |  |  | 19977.6419 | 2036.4569 |  | tot |  | 233787.7824 |  |  | 1 piede |  |  | 307.2072
C1= | 0.075
H= | 19.7 | <---- senza torrino
T1= | 0.69168
hpiano = | 3.2 | hpiano terra | 3.7
Vb= | 1660.5793
l trave | 5.2
N pilastri = | 27
direzione x= | 13
direzione y= | 12 | pilastri che contano |  | 12
sd= | 0.09779 | classe di duttilità A
IMPALCATO | Fy | e acc x | e acc y | Mx | My
6+torrino | 476.536 | 1.3225 | 0.68 |  | 630.2189 | uso questo
5 | 380.8681 | 1.3225 | 0.68 |  | 503.6981
4 | 313.8343 | 1.3225 | 0.68 |  | 415.0459
3 | 238.3253 | 1.3225 | 0.68 |  | 315.1852
2 | 162.8163 | 1.3225 | 0.68 |  | 215.3246
1 | 88.1992 | 1.3225 | 0.68 |  | 116.6434

## spostamenti in x
30x 80 2 travi emergenti in x P23 |  |  | Direzione x piano tipo |  |  |  |  | Direzione x piano terra |  |  |  |  | Direzione x
30x80 1 trave emergente inx P3 |  |  | Pilatsro | 2 travi emergenti | 1 trave emergente | travi a spessore |  | Pilatsro | 2 travi emergenti | 1 trave emergente | travi a spessore |  | Pilatsro | 2 travi emergenti | 1 trave emergente | travi a spessore
80x30 1 trave emergente in x P13 |  |  | 30x70 | 2 | 11 | / |  | 30x70 | 2 | 11 | / |  | 30x80 | 2 | 11 | /
80x30 2 travi a aspessore in x P22 |  |  | 70x30 | / | 3 | 9 |  | 70x30 | / | 3 | 9 |  | 80x30 | / | 3 | 9
80x30 1 trave a spessore in x P2 |  |  | K(30x70) | 32.1242 | 19.1758 | / |  | K(30x70) | 37.8245 | 30.1232 | / |  | delle 9 pilastri 80x30 in x 5 hanno 2 travi a spessore e 4 ne hanno solo 1
30x80 2 travi emergenti in y P6 |  |  | K(70x30) | / | 10.3008 | 3.5852 | 2trav a sp | K(70x30) | / | 9.0583 | 5.5734 | 2trav a sp | Direzione y
30x80 1 trave emergente in y P13 | [5 empty] | 1.9888 | 1trav a sp |  |  |  | 4.4874 | 1trav a sp | Pilatsro | 2 travi emergenti | 1 trave emergente | travi a spessore
80x30 2 travi emergenti in y P14 |  |  | Direzione y piano tipo |  |  |  |  | Direzione y piano terra |  |  |  |  | 30x80 | 9 | 3 | /
80x30 1 trave emergente in y P8 |  |  | Pilatsro | 2 travi emergenti | 1 trave emergente | travi a spessore |  | Pilatsro | 2 travi emergenti | 1 trave emergente | travi a spessore |  | 80x30 | 1 | 11 | 1
80x30 trave a spessore in y P4 |  |  | 30x70 | 9 | 3 | / |  | 30x70 | 9 | 3 | /
|  |  | 70x30 | 1 | 11 | 1 |  | 70x30 | 1 | 11 | 1
|  |  | K(30x70) | 30.8323 | 18.2623 | / |  | K(30x70) | 37.1103 | 29.5306 | /
|  |  | K(70x30) | 12.9259 | 10.0313 | 2.8069 |  | K(70x30) | 10.0827 | 8.9444 | 5.0597
delle 9 pilastri 80x30 in x hanno
2 travi a spessore= | 5 | [6 empty] | Direzione x terrazza |  |  |  |  | Direzione x piano 5
1 trave a spessore= | 4 | [6 empty] | Pilatsro | 2 travi emergenti | 1 trave emergente | travi a spessore |  | Pilatsro | 2 travi emergenti | 1 trave emergente | travi a spessore
|  |  | Ordine | Kx [KN/mm2] | Ky [KN/mm2] |  |  | 30x70 | 2 | 11 | / |  | 30x70 | 2 | 11 | /
travi x | 19 |  | 6 | 225.3754 | 315.9406 |  |  | 70x30 | / | 3 | 9 |  | 70x30 | / | 3 | 9
travi y | 20 |  | 5 | 275.5596 | 387.1071 |  |  | K(30x70) | 21.5371 | 12.084 | / |  | K(30x70) | 26.4633 | 15.4368 | /
N pilastri = | 27 |  | 4 | 331.9666 | 458.3548 |  |  | K(70x30) | / | 7.8318 | 3.5852 | 2trav a sp | K(70x30) | / | 8.9824 | 3.5852 | 2trav a sp
direzione x= | 13 |  | 3 | 331.9666 | 458.3548 | [5 empty] | 1.9888 | 1trav a sp |  |  |  | 1.9888 | 1trav a sp
direzione y= | 12 |  | 2 | 331.9666 | 458.3548 |  |  | Direzione y terrazza |  |  |  |  | Direzione y piano 5
|  |  | 1 | 479.9959 | 536.1147 |  |  | Pilatsro | 2 travi emergenti | 1 trave emergente | travi a spessore |  | Pilatsro | 2 travi emergenti | 1 trave emergente | travi a spessore
[8 empty] | 30x70 | 9 | 3 | / |  | 30x70 | 9 | 3 | /
[8 empty] | 70x30 | 1 | 11 | 1 |  | 70x30 | 1 | 11 | 1
V | drx(mm) | ux(mm) | massa | Fu | mu2 | Ordine |  | K(30x70) | 20.54 | 11.4598 | / |  | K(30x70) | 25.3337 | 14.6812 | /
415.1429 | 1.842 | 18.4656 | 347.1544 | 7665.8468 | 118.3716 | 6 |  | K(70x30) | 10.6819 | 7.5648 | 2.8069 |  | K(70x30) | 11.7437 | 8.713 | 7.4735
746.943 | 2.7106 | 16.6236 | 331.2713 | 5515.6971 | 91.5444 | 5
1020.3454 | 3.0736 | 13.9129 | 338.6429 | 3803.824 | 65.5508 | 4
1227.9668 | 3.6991 | 10.8393 | 338.6429 | 2250.4651 | 39.7871 | 3
1369.8072 | 4.1263 | 7.1402 | 338.6429 | 1012.7694 | 17.2649 | 2 |  | Fx
1446.6435 | 3.0139 | 3.0139 | 342.1024 | 231.5744 | 3.1074 | 1 |  | 415.1429
|  |  |  | 20480.1768 | 335.6263 | somma |  | 331.8001
[5 empty] | Tx= | 0.80434 |  | 273.4024
207.6214
Ordine | dry(mm) | uy(mm) | m | Fu | mu2 |  |  | 141.8403
6 | 1.314 | 13.8356 | 347.1544 | 5743.7663 | 66.454 |  |  | 76.8363
5 | 1.9296 | 12.5216 | 331.2713 | 4154.6833 | 51.9406
4 | 2.2261 | 10.5921 | 338.6429 | 2895.9039 | 37.9932 | T1= | 0.70131
3 | 2.6791 | 8.366 | 338.6429 | 1736.9583 | 23.7015
2 | 2.9885 | 5.6869 | 338.6429 | 806.634 | 10.9521
1 | 2.6984 | 2.6984 | 342.1024 | 207.3339 | 2.4909
somma |  |  |  | 15545.2797 | 193.5323

## spostamento in y
30x 80 2 travi emergenti in x P23 |  |  | Direzione x piano tipo |  |  |  |  | Direzione x piano terra |  |  |  |  | Direzione x
30x80 1 trave emergente inx P3 |  |  | Pilatsro | 2 travi emergenti | 1 trave emergente | travi a spessore |  | Pilatsro | 2 travi emergenti | 1 trave emergente | travi a spessore |  | Pilatsro | 2 travi emergenti | 1 trave emergente | travi a spessore
80x30 1 trave emergente in x P13 |  |  | 30x70 | 2 | 11 | / |  | 30x70 | 2 | 11 | / |  | 30x80 | 2 | 11 | /
80x30 2 travi a aspessore in x P22 |  |  | 70x30 | / | 3 | 9 |  | 70x30 | / | 3 | 9 |  | 80x30 | / | 3 | 9
80x30 1 trave a spessore in x P2 |  |  | K(30x70) | 32.1242 | 19.1758 | / |  | K(30x70) | 37.8245 | 30.1232 | / |  | delle 9 pilastri 80x30 in x 5 hanno 2 travi a spessore e 4 ne hanno solo 1
30x80 2 travi emergenti in y P6 |  |  | K(70x30) | / | 10.3008 | 3.5852 | 2trav a sp | K(70x30) | / | 9.0583 | 5.5734 | 2trav a sp | Direzione y
30x80 1 trave emergente in y P13 | [5 empty] | 1.9888 | 1trav a sp |  |  |  | 4.4874 | 1trav a sp | Pilatsro | 2 travi emergenti | 1 trave emergente | travi a spessore
80x30 2 travi emergenti in y P14 |  |  | Direzione y piano tipo |  |  |  |  | Direzione y piano terra |  |  |  |  | 30x80 | 9 | 3 | /
80x30 1 trave emergente in y P8 |  |  | Pilatsro | 2 travi emergenti | 1 trave emergente | travi a spessore |  | Pilatsro | 2 travi emergenti | 1 trave emergente | travi a spessore |  | 80x30 | 1 | 11 | 1
80x30 trave a spessore in y P4 |  |  | 30x70 | 9 | 3 | / |  | 30x70 | 9 | 3 | /
|  |  | 70x30 | 1 | 11 | 1 |  | 70x30 | 1 | 11 | 1
|  |  | K(30x70) | 30.8323 | 18.2623 | / |  | K(30x70) | 37.1103 | 29.5306 | /
|  |  | K(70x30) | 12.9259 | 10.0313 | 2.8069 |  | K(70x30) | 10.0827 | 8.9444 | 5.0597
delle 9 pilastri 80x30 in x hanno
2 travi a spessore= | 5 | [6 empty] | Direzione x terrazza |  |  |  |  | Direzione x piano 5
1 trave a spessore= | 4 | [6 empty] | Pilatsro | 2 travi emergenti | 1 trave emergente | travi a spessore |  | Pilatsro | 2 travi emergenti | 1 trave emergente | travi a spessore
|  |  | Ordine | Kx [KN/mm2] | Ky [KN/mm2] |  |  | 30x70 | 2 | 11 | / |  | 30x70 | 2 | 11 | /
travi x | 19 |  | 6 | 225.3754 | 315.9406 |  |  | 70x30 | / | 3 | 9 |  | 70x30 | / | 3 | 9
travi y | 20 |  | 5 | 275.5596 | 387.1071 |  |  | K(30x70) | 21.5371 | 12.084 | / |  | K(30x70) | 26.4633 | 15.4368 | /
N pilastri = | 27 |  | 4 | 331.9666 | 458.3548 |  |  | K(70x30) | / | 7.8318 | 3.5852 | 2trav a sp | K(70x30) | / | 8.9824 | 3.5852
direzione x= | 13 |  | 3 | 331.9666 | 458.3548 | [5 empty] | 1.9888 | 1trav a sp |  |  |  | 1.9888
direzione y= | 12 |  | 2 | 331.9666 | 458.3548 |  |  | Direzione y terrazza |  |  |  |  | Direzione y piano 5
|  |  | 1 | 479.9959 | 536.1147 |  |  | Pilatsro | 2 travi emergenti | 1 trave emergente | travi a spessore |  | Pilatsro | 2 travi emergenti | 1 trave emergente | travi a spessore
[8 empty] | 30x70 | 9 | 3 | / |  | 30x70 | 9 | 3 | /
[8 empty] | 70x30 | 1 | 11 | 1 |  | 70x30 | 1 | 11 | 1
V | drx(mm) | ux(mm) | massa | Fu | mu2 | Ordine |  | K(30x70) | 20.54 | 11.4598 | / |  | K(30x70) | 25.3337 | 14.6812 | /
476.536 | 2.1144 | 21.1963 | 347.1544 | 10100.8135 | 155.971 | 6 |  | K(70x30) | 10.6819 | 7.5648 | 2.8069 |  | K(70x30) | 11.7437 | 8.713 | 7.4735
857.4042 | 3.1115 | 19.0819 | 331.2713 | 7267.6938 | 120.6224 | 5
1171.2385 | 3.5282 | 15.9704 | 338.6429 | 5012.0643 | 86.3723 | 4
1409.5638 | 4.2461 | 12.4422 | 338.6429 | 2965.299 | 52.425 | 3
1572.3801 | 4.7366 | 8.1961 | 338.6429 | 1334.4638 | 22.7489 | 2 |  | Fy
1660.5793 | 3.4596 | 3.4596 | 342.1024 | 305.1313 | 4.0945 | 1 |  | 476.536
|  |  |  | 26985.4657 | 442.2341 | somma |  | 380.8681
[5 empty] | Tx= | 0.80434 |  | 313.8343
238.3253
Ordine | dry(mm) | uy(mm) | m | Fu | mu2 |  |  | 162.8163
6 | 1.5083 | 15.8817 | 347.1544 | 7568.2066 | 87.5623 |  |  | 88.1992
5 | 2.2149 | 14.3734 | 331.2713 | 5474.3699 | 68.4389
4 | 2.5553 | 12.1585 | 338.6429 | 3815.754 | 50.0613 | T1= | 0.70131
3 | 3.0753 | 9.6032 | 338.6429 | 2288.6828 | 31.2301
2 | 3.4305 | 6.5279 | 338.6429 | 1062.8518 | 14.4308
1 | 3.0974 | 3.0974 | 342.1024 | 273.1911 | 3.2822
somma |  |  |  | 20483.0562 | 255.0055
[5 empty] | Ty= | 0.70106

## confronti
| SPOSTAMENTI | [6 empty] | IMPALCATO | ux | uy | Fx | Fy | massa | Fxux | m(ux2) | Fyuy | m(uy2)
| PREVISIONE | TeL STAT x | TEL STAT y |  |  |  |  | 6+torrino | 19.0819 | 16.6019 | 415.1429 | 476.536 | 347.1544 | 7921.7241 | 126.4058 | 7911.4132 | 95.684
6 | 18.4656 | 19.0819 | 16.6019 |  |  |  |  | 5 | 16.8821 | 14.9116 | 331.8001 | 380.8681 | 331.2713 | 5601.4759 | 94.4139 | 5679.3684 | 73.6605
5 | 16.6236 | 16.8821 | 14.9116 |  |  |  |  | 4 | 14.0254 | 12.5957 | 273.4024 | 313.8343 | 338.6429 | 3834.5726 | 66.6149 | 3952.9692 | 53.7264
4 | 13.9129 | 14.0254 | 12.5957 |  |  |  |  | 3 | 10.7095 | 9.8398 | 207.6214 | 238.3253 | 338.6429 | 2223.5252 | 38.8402 | 2345.0734 | 32.788
3 | 10.8393 | 10.7095 | 9.8398 |  |  |  |  | 2 | 7.3589 | 6.6294 | 141.8403 | 162.8163 | 338.6429 | 1043.7917 | 18.3388 | 1079.3679 | 14.8828
2 | 7.1402 | 7.3589 | 6.6294 |  |  |  |  | 1 | 3.2662 | 3.1844 | 76.8363 | 88.1992 | 342.1024 | 250.9628 | 3.6496 | 280.8651 | 3.4691
1 | 3.0139 | 3.2662 | 3.1844 |  |  |  |  | somma | [5 empty] | 20876.0524 | 348.2631 | 21249.0571 | 274.2109
[14 empty] | Tx | 0.81154 | Ty | 0.71376
PERIODO
| PREVISIONE x | TEL STAT x | PREVISIONE Y | TEL STAT y
| 0.79397 | 0.81154 | 0.69168 | 0.71376
[10 empty] | spstamento accettabile |  | spostamneto relativo massimo tra II e I impalcato
|  | PREVISONE | TEL STAT | RAPPORTO | INCREMENTO |  |  |  | rappoto | [mm] |  | [mm]
| sd x SLU | 0.085192 | 0.083347 | 1.0221 | 0.022131 |  | sdx SLD | 0.065652 | 1.2976 | 16 |  | 8.3049
| sd y SLU | 0.09779 | 0.094765 | 1.0319 | 0.031923 |  | sdy SLD | 0.075361 | 1.2976
| MOMENTI PILASTRO | [5 empty] | MOMENTI PILASTRO
IMPALCATO | PREVISIONE x | TEL STAT x | PREVISIONE y | TEL STAT y |  | IMPALCATO | TEL STAT x | TEL MOD X | TEL STAT y | TEL MOD Y
6+torrino | 44.2819 | 100.728 | 50.8305 | 73.55 |  | 6+torrino | 102.9572 | 109.304 | 75.898 | 83.77
5 | 99.5924 | 118.058 | 114.3206 | 100.603 |  | 5 | 120.6707 | 124.261 | 103.8146 | 112.01
4 | 136.0461 | 178.954 | 156.1651 | 151.129 |  | 4 | 182.9143 | 185.806 | 155.9535 | 168.056
3 | 163.7289 | 197.564 | 187.9418 | 175.468 |  | 3 | 201.9362 | 205.018 | 181.0695 | 196.853
2 | 182.641 | 205.817 | 209.6507 | 193.101 |  | 2 | 210.3718 | 214.938 | 199.2654 | 218.808
1 testa | 178.4194 | 148.994 | 204.8048 | 174.68 |  | 1 testa | 152.2913 | 156.401 | 180.2564 | 199.495
1 piede | 267.629 | -263.854 | 307.2072 | -276.477 |  | 1 piede | -269.6932 | -274.991 | -285.3031 | -313.871
| TAGLIO PILASTRO | [5 empty] | TAGLIO PILASTRO
IMPALCATO | PREVISIONE x | TEL STAT x | PREVISIONE y | TEL STAT y |  | IMPALCATO | TEL STAT x | TEL MOD X | TEL STAT y | TEL MOD Y
6 | 34.5952 | 48.368 | 39.7113 | 34.525 |  | 6 | 49.4384 | 53.477 | 35.6272 | 40.15
5 | 62.2453 | 74.58 | 71.4503 | 62.6 |  | 5 | 76.2305 | 79.219 | 64.5984 | 69.946
4 | 85.0288 | 105.803 | 97.6032 | 89.178 |  | 4 | 108.1445 | 110.143 | 92.0249 | 99.049
3 | 102.3306 | 120.174 | 117.4636 | 105.871 |  | 3 | 122.8335 | 124.543 | 109.2508 | 118.404
2 | 114.1506 | 132.748 | 131.0317 | 121.26 |  | 2 | 135.6858 | 138.176 | 125.131 | 136.897
1 | 120.5536 | 111.581 | 138.3816 | 121.935 |  | 1 | 114.0503 | 116.508 | 125.8276 | 138.727
| MOMENTO TRAVE | [7 empty] | MOMENTO TRAVE
IMPALCATO | PREVISIONE x | TEL STAT x SX | TEL STAT X DX | PREVISIONE y | TEL STAT y SX | TEL STAT y DX |  | IMPALCATO | TEL STAT x SX | TEL MOD X SX | TEL STAT X DX | TEL MOD X DX | TEL STAT y SX | TEL MOD Y SX | TEL STAT y DX | TEL MOD Y DX
6 | 22.141 | 56.472 | 56.443 | 25.4153 | 44.313 | 44.128 |  | 6 | 57.7218 | 60.394 | 57.6921 | 60.368 | 45.7276 | 49.711 | 45.5367 | 49.462
5 | 71.9372 | 91.568 | 91.578 | 82.5755 | 75.114 | 75.244 |  | 5 | 93.5944 | 96.897 | 93.6047 | 96.91 | 77.5119 | 83.534 | 77.646 | 83.669
4 | 117.8192 | 156.989 | 156.563 | 135.2428 | 133.967 | 132.992 |  | 4 | 160.4632 | 171.231 | 160.0278 | 172.618 | 138.2437 | 147.927 | 137.2375 | 146.836
3 | 149.8875 | 196.102 | 196.102 | 172.0535 | 160.039 | 164.193 |  | 3 | 200.4418 | 212.456 | 200.4418 | 212.456 | 165.148 | 177.333 | 169.4346 | 182.347
2 | 173.1849 | 235.047 | 235.047 | 198.7963 | 178.99 | 193.093 |  | 2 | 240.2487 | 255.568 | 240.2487 | 255.568 | 184.704 | 200.657 | 199.2572 | 216.439
1 | 180.5302 | 242.773 | 242.773 | 207.2277 | 192.701 | 211.943 |  | 1 | 248.1457 | 266.339 | 248.1457 | 266.339 | 198.8527 | 217.964 | 218.7089 | 239.713
| rigidezza telaio 1 x |  | rigidezza telaio 2 x |  | rigidezza telaio 3 x |  | rigidezza telaio 4x |  | rigidezza telaio 5x |  | rigidezza telaio 6x |  | rigidezza telaio 7x |  | rigidezza telaio 8x
ordine | previsione | Analisi statica | previsione | Analisi statica | previsione | Analisi statica | previsione | Analisi statica | previsione | Analisi statica | previsione | Analisi statica | previsione | Analisi statica | previsione | Analisi statica
6 | 27.7533 | 15.859 | 67.2422 | 59.103 | 7.5629 | 9.101 | 25.4899 | 20.738 | 24.8229 | 24.682 | 24.1681 | 9.51 | 24.1681 | 19.415 | 24.1681 | 18.668
5 | 34.4587 | 28.549 | 83.8002 | 77.056 | 7.5629 | 8.404 | 29.9932 | 26.31 | 27.124 | 25.144 | 30.8735 | 23.772 | 30.8735 | 28.399 | 30.8735 | 28.313
4 | 41.9369 | 34.53 | 102.6001 | 93.208 | 7.5629 | 8.07 | 35.0507 | 29.32 | 29.7609 | 26.947 | 38.3517 | 30.122 | 38.3517 | 33.812 | 38.3517 | 33.944
3 | 41.9369 | 39.023 | 102.6001 | 96.115 | 7.5629 | 8.662 | 35.0507 | 31.486 | 29.7609 | 28.019 | 38.3517 | 34.674 | 38.3517 | 36.232 | 38.3517 | 36.684
2 | 41.9369 | 44.23 | 102.6001 | 102.991 | 7.5629 | 8.879 | 35.0507 | 33.26 | 29.7609 | 29.292 | 38.3517 | 40.206 | 38.3517 | 39.466 | 38.3517 | 40.335
1 | 65.8198 | 62.42 | 135.8954 | 124.186 | 14.5483 | 14.283 | 49.2424 | 44.363 | 33.751 | 30.768 | 60.2463 | 56.848 | 60.2463 | 57.13 | 60.2463 | 57.675
| rigidezza telaio 9 y |  | rigidezza telaio 10 y |  | rigidezza telaio 11 y |  | rigidezza telaio 12 y |  | rigidezza telaio 13 y |  | rigidezza telaio 14 y |  | rigidezza telaio 15 y
ordine | previsione | Analisi statica | previsione | Analisi statica | previsione | Analisi statica | previsione | Analisi statica | previsione | Analisi statica | previsione | Analisi statica | previsione | Analisi statica
6 | 35.6695 | 29.404 | 38.4764 | 35.085 | 60.1046 | 55.264 | 29.7065 | 29.08 | 39.5646 | 36.707 | 56.2095 | 49.883 | 56.2095 | 50.628
5 | 42.7597 | 38.576 | 50.2332 | 43.788 | 74.0617 | 76.698 | 35.1378 | 35.635 | 48.7279 | 48.568 | 68.0934 | 64.641 | 68.0934 | 65.257
4 | 50.8949 | 45.088 | 53.7018 | 49.637 | 89.9582 | 90.076 | 41.2195 | 38.449 | 59.1259 | 55.056 | 81.7272 | 75.203 | 81.7272 | 75.737
3 | 50.8949 | 46.798 | 53.7018 | 51.547 | 89.9582 | 93.826 | 41.2195 | 40.054 | 59.1259 | 57.125 | 81.7272 | 77.37 | 81.7272 | 77.797
2 | 50.8949 | 49.008 | 53.7018 | 53.426 | 89.9582 | 98.024 | 41.2195 | 39.625 | 59.1259 | 57.907 | 81.7272 | 80.435 | 81.7272 | 80.804
1 | 54.999 | 52.421 | 60.0587 | 58.315 | 112.6955 | 114.931 | 48.5577 | 49.223 | 75.5852 | 75.916 | 92.1093 | 88.488 | 92.1093 | 88.582

## telai in x
pilastri | [14 empty] | momenti pilastri |  |  | momenti travi
Telaio | Pilastro |  | Piano |  | CondCar 3 |  | Telaio | Pilastro | Piano |  | CondCar 3 |  | piano | PREVISIONE x | telaio 7 | telaio 2 | PREVISIONE x | telaio 7 | telaio2
2 | 15 |  | 6 | Msup | 54.871 |  | 7 | 4 | 6 | Msup | 55.433 |  | 6 | 44.2819 | 68.762 | 109.304 | 22.141 | 55.433 | 60.394
2 | 15 |  | 5 | Msup | 74.826 |  | 7 | 4 | 5 | Msup | 77.767 |  | 5 | 99.5924 | 87.309 | 124.261 | 71.9372 | 88.816 | 96.897
2 | 15 |  | 4 | Msup | 103.544 |  | 7 | 4 | 4 | Msup | 109.768 |  | 4 | 136.0461 | 121.239 | 185.806 | 117.8192 | 171.231 | 163.86
2 | 15 |  | 3 | Msup | 117.906 |  | 7 | 4 | 3 | Msup | 125.292 |  | 3 | 163.7289 | 137.724 | 205.018 | 149.8875 | 207.563 | 196.669
2 | 15 |  | 2 | Msup | 119.326 |  | 7 | 4 | 2 | Msup | 127.985 |  | 2 | 182.641 | 141.513 | 214.938 | 173.1849 | 235.521 | 220.767
2 | 15 |  | 1 | Msup | 94.753 |  | 7 | 4 | 1 | Msup | 102.582 |  | 1 testa | 178.4194 | 111.568 | 156.401 | 180.5302 | 236.48 | 217.641
2 | 19 |  | 6 | Msup | 109.159 |  | 7 | 8 | 6 | Msup | 68.762 |  | 1piede | 267.629 | 273.749 | 274.842
2 | 19 |  | 5 | Msup | 124.261 |  | 7 | 8 | 5 | Msup | 87.309
2 | 19 |  | 4 | Msup | 185.806 |  | 7 | 8 | 4 | Msup | 121.239
2 | 19 |  | 3 | Msup | 205.018 |  | 7 | 8 | 3 | Msup | 137.724
2 | 19 |  | 2 | Msup | 214.938 |  | 7 | 8 | 2 | Msup | 141.513
2 | 19 |  | 1 | Msup | 156.401 |  | 7 | 8 | 1 | Msup | 111.568
2 | 23 |  | 6 | Msup | 109.304 |  | 7 | 12 | 6 | Msup | 13.101
2 | 23 |  | 5 | Msup | 124.126 |  | 7 | 12 | 5 | Msup | 11.857
2 | 23 |  | 4 | Msup | 185.618 |  | 7 | 12 | 4 | Msup | 13.085
2 | 23 |  | 3 | Msup | 204.605 |  | 7 | 12 | 3 | Msup | 14.521
2 | 23 |  | 2 | Msup | 214.304 |  | 7 | 12 | 2 | Msup | 14.418
2 | 23 |  | 1 | Msup | 155.919 |  | 7 | 12 | 1 | Msup | 10.593
2 | 27 |  | 6 | Msup | 54.967
2 | 27 |  | 5 | Msup | 74.661
2 | 27 |  | 4 | Msup | 103.266
2 | 27 |  | 3 | Msup | 117.394
2 | 27 |  | 2 | Msup | 118.559
2 | 27 |  | 1 | Msup | 94.155
travi
Telaio | Estr.1 | Estr.2 | Piano |  | Fx |  |  | telaio2 | Telaio | Estr.1 | Estr.2 | Piano |  | Fx |  | telaio 7
2 | 15 | 19 | 6 | Msin | 54.871 | 6 | 54.871 | 60.394 | 7 | 4 | 8 | 6 | Msin | 55.433 | 6 | 55.433
2 | 15 | 19 | 6 | Mdes | -48.92 |  |  | 96.897 | 7 | 4 | 8 | 6 | Mdes | -54.087
2 | 15 | 19 | 5 | Msin | 89.531 | 5 | 89.531 | 163.86 | 7 | 4 | 8 | 5 | Msin | 88.816 | 5 | 88.816
2 | 15 | 19 | 5 | Mdes | -86.378 |  |  | 196.669 | 7 | 4 | 8 | 5 | Mdes | -88.05
2 | 15 | 19 | 4 | Msin | 163.86 | 4 | 163.86 | 220.767 | 7 | 4 | 8 | 4 | Msin | 171.231 | 4 | 171.231
2 | 15 | 19 | 4 | Mdes | -150.845 |  |  | 217.641 | 7 | 4 | 8 | 4 | Mdes | -169.567
2 | 15 | 19 | 3 | Msin | 196.669 | 3 | 196.669 |  | 7 | 4 | 8 | 3 | Msin | 207.563 | 3 | 207.563
2 | 15 | 19 | 3 | Mdes | -182.848 |  |  |  | 7 | 4 | 8 | 3 | Mdes | -205.687
2 | 15 | 19 | 2 | Msin | 220.767 | 2 | 220.767 |  | 7 | 4 | 8 | 2 | Msin | 235.521 | 2 | 235.521
2 | 15 | 19 | 2 | Mdes | -206.274 |  |  |  | 7 | 4 | 8 | 2 | Mdes | -233.633
2 | 15 | 19 | 1 | Msin | 217.641 | 1 | 217.641 |  | 7 | 4 | 8 | 1 | Msin | 236.48 | 1 | 236.48
2 | 15 | 19 | 1 | Mdes | -200.369 |  |  |  | 7 | 4 | 8 | 1 | Mdes | -234.117
2 | 19 | 23 | 6 | Msin | 60.394 | 6 | 60.394 |  | 7 | 8 | 12 | 6 | Msin | 14.8 |  | 14.8
2 | 19 | 23 | 6 | Mdes | -60.368 |  |  |  | 7 | 8 | 12 | 6 | Mdes | -13.101
2 | 19 | 23 | 5 | Msin | 96.897 | 5 | 96.897 |  | 7 | 8 | 12 | 5 | Msin | 21.521 |  | 21.521
2 | 19 | 23 | 5 | Mdes | -96.91 |  |  |  | 7 | 8 | 12 | 5 | Mdes | -20.381
2 | 19 | 23 | 4 | Msin | 161.135 | 4 | 161.135 |  | 7 | 8 | 12 | 4 | Msin | 23.598 |  | 23.598
2 | 19 | 23 | 4 | Mdes | -161.151 |  |  |  | 7 | 8 | 12 | 4 | Mdes | -22.935
2 | 19 | 23 | 3 | Msin | 185.735 | 3 | 185.735 |  | 7 | 8 | 12 | 3 | Msin | 26.483 |  | 26.483
2 | 19 | 23 | 3 | Mdes | -185.786 |  |  |  | 7 | 8 | 12 | 3 | Mdes | -25.721
2 | 19 | 23 | 2 | Msin | 199.524 | 2 | 199.524 |  | 7 | 8 | 12 | 2 | Msin | 28.134 |  | 28.134
2 | 19 | 23 | 2 | Mdes | -199.601 |  |  |  | 7 | 8 | 12 | 2 | Mdes | -27.471
2 | 19 | 23 | 1 | Msin | 181.477 | 1 | 181.477 |  | 7 | 8 | 12 | 1 | Msin | 26.218 |  | 26.218
2 | 19 | 23 | 1 | Mdes | -181.598 |  |  |  | 7 | 8 | 12 | 1 | Mdes | -25.591
2 | 23 | 27 | 6 | Msin | 49.078 | 6 | 49.078
2 | 23 | 27 | 6 | Mdes | -54.967
2 | 23 | 27 | 5 | Msin | 86.221 | 5 | 86.221
2 | 23 | 27 | 5 | Mdes | -89.338
2 | 23 | 27 | 4 | Msin | 150.518 | 4 | 150.518
2 | 23 | 27 | 4 | Mdes | -163.393
2 | 23 | 27 | 3 | Msin | 182.12 | 3 | 182.12
2 | 23 | 27 | 3 | Mdes | -195.793
2 | 23 | 27 | 2 | Msin | 205.094 | 2 | 205.094
2 | 23 | 27 | 2 | Mdes | -219.433
2 | 23 | 27 | 1 | Msin | 199.031 | 1 | 199.031
2 | 23 | 27 | 1 | Mdes | -216.133

## telai in y
pilastri
Telaio | Pilastro |  | Piano |  | CondCar 4 |  | telaio 9 |  |  |  | Telaio | Pilastro | Piano |  | CondCar 4 |  | telaio 15 |  |  |  | momento pilastri |  |  | momento travi
9 | 1 |  | 6 | Msup | 28.633 | 6 | 66.993 |  |  |  | 15 | 24 | 6 | Msup | 24.374 | 6 | 70.6 |  |  | PREVISIONE y | telaio 9 | telaio 15 | PREVISIONE y | telaio 9 | telaio 15
9 | 1 |  | 6 | Minf | -20.602 |  | 32.885 |  |  |  | 15 | 24 | 6 | Minf | -19.196 |  | 35.186 |  | 6 | 50.8305 | 66.993 | 70.6 | 25.4153 | 31.629 | 40.059
9 | 1 |  | 5 | Msup | 35.319 | 5 | 96.76 |  |  |  | 15 | 24 | 5 | Msup | 34.496 | 5 | 95.917 |  | 5 | 114.3206 | 96.76 | 95.917 | 82.5755 | 64.504 | 66.213
9 | 1 |  | 5 | Minf | -37.835 |  | 89.222 |  |  |  | 15 | 24 | 5 | Minf | -36.31 |  | 91.645 |  | 4 | 156.1651 | 137.134 | 138.532 | 135.2428 | 116.555 | 120.423
9 | 1 |  | 4 | Msup | 51.855 | 4 | 137.134 |  |  |  | 15 | 24 | 4 | Msup | 49.67 | 4 | 138.532 |  | 3 | 187.9418 | 162.502 | 163.624 | 172.0535 | 148.735 | 144.903
9 | 1 |  | 4 | Minf | -49.184 |  | 116.697 |  |  |  | 15 | 24 | 4 | Minf | -48.121 |  | 118.874 |  | 2 | 209.6507 | 176.022 | 178.001 | 198.7963 | 177.136 | 164.019
9 | 1 |  | 3 | Msup | 59.467 | 3 | 162.502 |  |  |  | 15 | 24 | 3 | Msup | 60.202 | 3 | 163.624 |  | 1testa | 204.8048 | 168.59 | 165.097 | 207.2277 | 189.227 | 170.072
9 | 1 |  | 3 | Minf | -57.393 |  | 147.346 |  |  |  | 15 | 24 | 3 | Minf | -59.051 |  | 148.198 |  | 1piede | 307.2072 | 304.216 | 285.658
9 | 1 |  | 2 | Msup | 65.993 | 2 | 176.022 |  |  |  | 15 | 24 | 2 | Msup | 69.274 | 2 | 178.001
9 | 1 |  | 2 | Minf | -67.412 |  | 169.272 |  |  |  | 15 | 24 | 2 | Minf | -71.409 |  | 173.313
9 | 1 |  | 1 | Msup | 53.439 | 1 | 168.59 |  |  |  | 15 | 24 | 1 | Msup | 54.897 | 1 | 165.097
9 | 1 |  | 1 | Minf | -67.133 |  | 304.216 |  |  |  | 15 | 24 | 1 | Minf | -64.77 |  | 285.658
9 | 2 |  | 6 | Msup | 66.993 | [5 empty] | 15 | 25 | 6 | Msup | 69.938
9 | 2 |  | 6 | Minf | -32.885 | [5 empty] | 15 | 25 | 6 | Minf | -35.186
9 | 2 |  | 5 | Msup | 96.76 | [5 empty] | 15 | 25 | 5 | Msup | 95.917
9 | 2 |  | 5 | Minf | -89.222 | [5 empty] | 15 | 25 | 5 | Minf | -91.645
9 | 2 |  | 4 | Msup | 137.134 | [5 empty] | 15 | 25 | 4 | Msup | 138.532
9 | 2 |  | 4 | Minf | -116.697 | [5 empty] | 15 | 25 | 4 | Minf | -118.874
9 | 2 |  | 3 | Msup | 162.502 | [5 empty] | 15 | 25 | 3 | Msup | 163.624
9 | 2 |  | 3 | Minf | -147.346 | [5 empty] | 15 | 25 | 3 | Minf | -148.198
9 | 2 |  | 2 | Msup | 176.022 | [5 empty] | 15 | 25 | 2 | Msup | 178.001
9 | 2 |  | 2 | Minf | -169.272 | [5 empty] | 15 | 25 | 2 | Minf | -173.313
9 | 2 |  | 1 | Msup | 168.59 | [5 empty] | 15 | 25 | 1 | Msup | 165.097
9 | 2 |  | 1 | Minf | -304.216 | [5 empty] | 15 | 25 | 1 | Minf | -285.658
9 | 3 |  | 6 | Msup | 24.989 | [5 empty] | 15 | 26 | 6 | Msup | 70.6
9 | 3 |  | 6 | Minf | -19.799 | [5 empty] | 15 | 26 | 6 | Minf | -34.72
9 | 3 |  | 5 | Msup | 36.388 | [5 empty] | 15 | 26 | 5 | Msup | 94.599
9 | 3 |  | 5 | Minf | -38.372 | [5 empty] | 15 | 26 | 5 | Minf | -90.194
9 | 3 |  | 4 | Msup | 53.025 | [5 empty] | 15 | 26 | 4 | Msup | 136.426
9 | 3 |  | 4 | Minf | -51.665 | [5 empty] | 15 | 26 | 4 | Minf | -116.147
9 | 3 |  | 3 | Msup | 64.523 | [5 empty] | 15 | 26 | 3 | Msup | 159.774
9 | 3 |  | 3 | Minf | -63.657 | [5 empty] | 15 | 26 | 3 | Minf | -143.908
9 | 3 |  | 2 | Msup | 75.009 | [5 empty] | 15 | 26 | 2 | Msup | 172.127
9 | 3 |  | 2 | Minf | -77.857 | [5 empty] | 15 | 26 | 2 | Minf | -166.396
9 | 3 |  | 1 | Msup | 60.328 | [5 empty] | 15 | 26 | 1 | Msup | 160.464
9 | 3 |  | 1 | Minf | -70.577 | [5 empty] | 15 | 26 | 1 | Minf | -283.337
[11 empty] | 15 | 27 | 6 | Msup | 25.234
[11 empty] | 15 | 27 | 6 | Minf | -19.227
[11 empty] | 15 | 27 | 5 | Msup | 33.977
[11 empty] | 15 | 27 | 5 | Minf | -35.934
[11 empty] | 15 | 27 | 4 | Msup | 49.084
[11 empty] | 15 | 27 | 4 | Minf | -47.142
[11 empty] | 15 | 27 | 3 | Msup | 58.422
[11 empty] | 15 | 27 | 3 | Minf | -56.882
[11 empty] | 15 | 27 | 2 | Msup | 66.331
[11 empty] | 15 | 27 | 2 | Minf | -68.114
[11 empty] | 15 | 27 | 1 | Msup | 52.784
[11 empty] | 15 | 27 | 1 | Minf | -63.714
travi
| Telaio | Estr.1 | Estr.2 | Piano |  | Fy | [6 empty] | Telaio | Estr.1 | Estr.2 | Piano |  | Fy
| 9 | 1 | 2 | 6 | Msin | 28.633 | 6 | 28.633 | 6 | 31.629 |  |  | 15 | 24 | 25 | 6 | Msin | 24.374 | 6 | 24.374 |  | 40.059
| 9 | 1 | 2 | 6 | Mdes | -35.511 |  |  | 5 | 64.504 |  |  | 15 | 24 | 25 | 6 | Mdes | -29.96 |  |  |  | 66.213
| 9 | 1 | 2 | 5 | Msin | 55.506 | 5 | 55.506 | 4 | 116.555 |  |  | 15 | 24 | 25 | 5 | Msin | 53.148 | 5 | 53.148 |  | 120.423
| 9 | 1 | 2 | 5 | Mdes | -60.78 |  |  | 3 | 148.735 |  |  | 15 | 24 | 25 | 5 | Mdes | -61.051 |  |  |  | 144.903
| 9 | 1 | 2 | 4 | Msin | 89.245 | 4 | 89.245 | 2 | 177.136 |  |  | 15 | 24 | 25 | 4 | Msin | 85.467 | 4 | 85.467 |  | 164.019
| 9 | 1 | 2 | 4 | Mdes | -106.439 |  |  | 1 | 189.227 |  |  | 15 | 24 | 25 | 4 | Mdes | -106.622 |  |  |  | 170.072
| 9 | 1 | 2 | 3 | Msin | 108.243 | 3 | 108.243 |  |  |  |  | 15 | 24 | 25 | 3 | Msin | 107.896 | 3 | 107.896
| 9 | 1 | 2 | 3 | Mdes | -127.679 | [6 empty] | 15 | 24 | 25 | 3 | Mdes | -135.003
| 9 | 1 | 2 | 2 | Msin | 123.005 | 2 | 123.005 |  |  |  |  | 15 | 24 | 25 | 2 | Msin | 127.95 | 2 | 127.95
| 9 | 1 | 2 | 2 | Mdes | -143.855 | [6 empty] | 15 | 24 | 25 | 2 | Mdes | -159.93
| 9 | 1 | 2 | 1 | Msin | 120.613 | 1 | 120.613 |  |  |  |  | 15 | 24 | 25 | 1 | Msin | 126.094 | 1 | 126.094
| 9 | 1 | 2 | 1 | Mdes | -146.79 | [6 empty] | 15 | 24 | 25 | 1 | Mdes | -166.657
| 9 | 2 | 3 | 6 | Msin | 31.629 | 6 | 31.629 |  |  |  |  | 15 | 25 | 26 | 6 | Msin | 40.059 | 6 | 40.059
| 9 | 2 | 3 | 6 | Mdes | -24.989 | [6 empty] | 15 | 25 | 26 | 6 | Mdes | -39.928
| 9 | 2 | 3 | 5 | Msin | 64.504 | 5 | 64.504 |  |  |  |  | 15 | 25 | 26 | 5 | Msin | 66.213 | 5 | 66.213
| 9 | 2 | 3 | 5 | Mdes | -55.57 | [6 empty] | 15 | 25 | 26 | 5 | Mdes | -66.311
| 9 | 2 | 3 | 4 | Msin | 116.555 | 4 | 116.555 |  |  |  |  | 15 | 25 | 26 | 4 | Msin | 120.423 | 4 | 120.423
| 9 | 2 | 3 | 4 | Mdes | -90.857 | [6 empty] | 15 | 25 | 26 | 4 | Mdes | -120.626
| 9 | 2 | 3 | 3 | Msin | 148.735 | 3 | 148.735 |  |  |  |  | 15 | 25 | 26 | 3 | Msin | 144.903 | 3 | 144.903
| 9 | 2 | 3 | 3 | Mdes | -115.736 | [6 empty] | 15 | 25 | 26 | 3 | Mdes | -145.358
| 9 | 2 | 3 | 2 | Msin | 177.136 | 2 | 177.136 |  |  |  |  | 15 | 25 | 26 | 2 | Msin | 164.019 | 2 | 164.019
| 9 | 2 | 3 | 2 | Mdes | -138.272 | [6 empty] | 15 | 25 | 26 | 2 | Mdes | -164.664
| 9 | 2 | 3 | 1 | Msin | 189.227 | 1 | 189.227 |  |  |  |  | 15 | 25 | 26 | 1 | Msin | 170.072 | 1 | 170.072
| 9 | 2 | 3 | 1 | Mdes | -137.966 | [6 empty] | 15 | 25 | 26 | 1 | Mdes | -171.152
[13 empty] | 15 | 26 | 27 | 6 | Msin | 30.697 | 6 | 30.697
[13 empty] | 15 | 26 | 27 | 6 | Mdes | -25.234
[13 empty] | 15 | 26 | 27 | 5 | Msin | 59.33 | 5 | 59.33
[13 empty] | 15 | 26 | 27 | 5 | Mdes | -52.721
[13 empty] | 15 | 26 | 27 | 4 | Msin | 102.895 | 4 | 102.895
[13 empty] | 15 | 26 | 27 | 4 | Mdes | -84.535
[13 empty] | 15 | 26 | 27 | 3 | Msin | 127.975 | 3 | 127.975
[13 empty] | 15 | 26 | 27 | 3 | Mdes | -105.149
[13 empty] | 15 | 26 | 27 | 2 | Msin | 149.108 | 2 | 149.108
[13 empty] | 15 | 26 | 27 | 2 | Mdes | -122.84
[13 empty] | 15 | 26 | 27 | 1 | Msin | 153.979 | 1 | 153.979
[13 empty] | 15 | 26 | 27 | 1 | Mdes | -120.681