## Foglio1
Pilastro 11
Telaio 1 |  | 3 | 7 | 7 | 11
| As,sup | 2.7451 | 2.6462 | 3.1564 | 2.6378
6 | As,inf | 2.182 | 2.0554 | 1.5052 | 1.2397
[7 empty] | 3 | 7 | 7 | 11
[6 empty] | M-Rd | -106.5024 | -106.5024 | -31.3833 | -31.3833
| As,sup | 4.9948 | 4.845 | 4.0074 | 3.5933 | M+Rd | 79.2018 | 79.2018 | 31.3833 | 31.3833
5 | As,inf | 3.9589 | 3.9928 | 2.3176 | 1.9683
|  | 2φ20 | 2φ20 | 3φ14 | 3φ14 | S pilastri | 138.4531 | 179.2514 |  | 40.7983
|  | 3φ14 | 3φ14 | 3φ14 | 3φ14 | piede 6 | 49.4609 | 64.0357 |  | 14.5748 | 0.35724 |  |  | direzione x |  |  | direzione y
[6 empty] | testa 5 | 88.9922 | 115.2158 |  | 26.2235 | 0.64276 | piano |  | sx | dx | somm M | sx | dx | somm M | rip
[7 empty] | 3 | 7 | 7 | 11 |  | 5 | M-Rd | -31.3833 |  | 31.3833 | -131.0314 |  | 131.0314
[6 empty] | M-Rd | -193.6199 | 162.413 | -31.3833 | -31.3833 |  |  | M+Rd | 31.3833 |  |  | 131.0314
| As,sup | 7.907 | 7.7106 | 4.3505 | 3.9245 | M+Rd | 162.413 | 162.413 | 31.3833 | 31.3833 |  | 4 | M-Rd | -31.3833 |  | 31.3833 | -193.4901 |  | 193.4901
4 | As,inf | 7.0228 | 7.0011 | 2.6188 | 2.5175 | [7 empty] | M+Rd | 31.3833 |  |  | 131.0822
|  | 2φ14+2φ20 | 1φ14+2φ20 | 3φ14 | 3φ14 | S pilastri | 251.7059 | 251.9352 |  | 40.7983 |  | 3 | M-Rd | -40.7389 |  | 40.7389 | -256.8334 |  | 256.8334
|  | 1φ14+2φ20 | 1φ14+2φ20 | 3φ14 | 3φ14 | piede 5 | 89.9193 | 106.4802 |  | 14.5748 | 0.42265 |  | M+Rd | 31.4541 |  |  | 162.4188
[6 empty] | testa 4 | 161.7866 | 145.455 |  | 26.2235 | 0.57735 | 2 | M-Rd | -40.7389 |  | 40.7389 | -289.7991 |  | 289.7991
[7 empty] | 3 | 7 | 7 | 11 |  |  | M+Rd | 31.4541 |  |  | 225.0458
[6 empty] | M-Rd | -226.1814 | -226.1814 | -40.7389 | -40.7389 |  | 1 | M-Rd | -40.7389 |  | 40.7389 | -290.0124 |  | 290.0124
| As,sup | 9.996 | 9.8377 | 4.7304 | 4.265 | M+Rd | 226.1814 | 226.1814 | 31.4541 | 31.4541 |  |  | M+Rd | 31.4541 |  |  | 257.5228
3 | As,inf | 9.1514 | 9.0705 | 2.9634 | 2.883
|  | 1φ14+3φ20 | 1φ14+3φ20 | 2φ20 | 2φ20 | S pilastri | 294.0359 | 346.9964 |  | 52.9605
|  | 1φ14+3φ20 | 1φ14+3φ20 | 3φ14 | 3φ14 | piede 4 | 105.0412 | 157.4764 |  | 18.9196 | 0.45383
[6 empty] | testa 3 | 188.9947 | 189.52 |  | 34.0409 | 0.54617
[7 empty] | 3 | 7 | 7 | 11
[6 empty] | M-Rd | -257.4535 | -257.3447 | -40.7389 | -40.7389
| As,sup | 11.8548 | 11.7729 | 4.9416 | 4.4342 | M+Rd | 257.4535 | 226.2331 | 31.4541 | 31.4541
2 | As,inf | 11.1193 | 10.9634 | 3.1065 | 3.0948
|  | 2φ14+3φ20 | 2φ14+3φ20 | 2φ20 | 2φ20 | S pilastri | 334.6895 | 375.4385 |  | 52.9605
|  | 2φ14+3φ20 | 1φ14+3φ20 | 3φ14 | 3φ14 | piede 3 | 119.5643 | 177.4696 |  | 18.9196 | 0.4727
[6 empty] | testa 2 | 215.1252 | 197.9688 |  | 34.0409 | 0.5273
[7 empty] | 3 | 7 | 7 | 11
[6 empty] | M-Rd | -257.4535 | -257.4535 | -40.7389 | -40.7389
| As,sup | 12.0235 | 11.9967 | 4.6836 | 4.2049 | M+Rd | 257.4535 | 257.4535 | 31.4541 | 31.4541
1 | As,inf | 11.9642 | 11.6963 | 2.7979 | 2.9789
|  | 2φ14+3φ20 | 2φ14+3φ20 | 2φ20 | 2φ20 | S pilastri | 334.6895 | 387.6501 |  | 52.9605
|  | 2φ14+3φ20 | 2φ14+3φ20 | 3φ14 | 3φ14 | piede 2 | 119.5643 | 188.5372 |  | 18.9196 | 0.48636
[6 empty] | testa 1 | 215.1252 | 199.1128 |  | 34.0409 | 0.51364
|  | 2φ14+3φ20 | 12.5
|  | 1φ14+3φ20 | 10.96
|  | 2φ14+2φ20 | 9.36
|  | 1φ14+2φ20 | 7.82
|  | 2φ20 | 6.28
|  | 3φ14 | 4.62
|  | 2φ14 | 3.08

## telaio 1
Resistenza a flessione |  | 1 | [6 empty] | 3 | 7 | 7 | 11 |  |  |  | Resistenza a flessione |  | 1 | [8 empty] | 3 | 7 | 7 | 11 |  |  | Resistenza a flessione |  | 1 | [6 empty] | 3 | 7 | 7 | 11
[8 empty] | As' sup | 2φ14+3φ20 | 2φ14+3φ20 | 2φ20 | 2φ20 | 2φ14+3φ20 | 1φ14+2φ20 | [10 empty] | As' sup |  | 2φ14+3φ20 | 2φ14+3φ20 | 2φ20 | 2φ20 | 2φ14+3φ20 | 1φ14+2φ20 | [8 empty] | As' sup | 2φ14+3φ20 | 2φ14+3φ20 | 2φ20 | 2φ20
b | 30 | cm | fyd | 391.3 | MPa |  | cm2 | As inf | 2φ14+3φ20 | 2φ14+3φ20 | 3φ14 | 3φ14 | 2φ14+2φ20 | 2φ20 |  | b | 60 | cm |  | fyd | 391.3 | MPa |  | cm2 | As inf |  | 2φ14+3φ20 | 2φ14+3φ20 | 3φ14 | 3φ14 | 2φ14+2φ20 | 2φ20 | b | 60 | cm | fyd | 391.3 | MPa |  | cm2 | As inf | 2φ14+3φ20 | 2φ14+3φ20 | 3φ14 | 3φ14
h | 60 | cm | fcd | 14.17 | MPa | 2φ14+3φ20 | 12.5 | [8 empty] | h | 22 | cm |  | fcd | 14.17 | MPa | 2φ14+3φ20 | 12.5 | [8 empty] | h | 22 | cm | fcd | 14.17 | MPa | 2φ14+3φ20 | 12.5
c | 4 | cm |  |  |  | 1φ14+3φ20 | 10.96 | [8 empty] | c | 4 | cm |  |  |  |  | 1φ14+3φ20 | 10.96 | [8 empty] | c | 4 | cm |  |  |  | 1φ14+3φ20 | 10.96
d | 56 | cm |  |  |  | 2φ14+2φ20 | 9.36 | [8 empty] | d | 18 | cm |  |  |  |  | 2φ14+2φ20 | 9.36 | [8 empty] | d | 18 | cm |  |  |  | 2φ14+2φ20 | 9.36
[6 empty] | 1φ14+2φ20 | 7.82 | [15 empty] | 1φ14+2φ20 | 7.82 | [14 empty] | 1φ14+2φ20 | 7.82
[6 empty] | 2φ20 | 6.28 | [15 empty] | 2φ20 | 6.28 | [14 empty] | 2φ20 | 6.28
[6 empty] | 3φ14 | 4.62 |  | xerr= | 0 |  | 9 | [10 empty] | 3φ14 | 4.62 |  |  | xerr= | -0.94322 |  | 9 | [8 empty] | 3φ14 | 4.62 |  | xerr= | -0.94322 |  | 9
[6 empty] | 3φ14 | 3.08 |  | u= | 1 | u1= | 1.7857 | [10 empty] | 3φ14 | 3.08 |  |  | u= | 1.3593 | u1= | 2.4273 | [8 empty] | 3φ14 | 3.08 |  | u= | 1.3593 | u1= | 2.4273
| 9 | 9' | [6 empty] | w= | 0.20547 | [6 empty] | 9 | 9' | [8 empty] | w= | 0.11813 | [5 empty] | 9 | 9' | [6 empty] | w= | 0.11813
As | 12.5 | 12.5 | [6 empty] | x= | 5.935 | [5 empty] | As | 4.62 | 6.28 | [8 empty] | x= | 3.5115 |  |  |  |  | As | 4.62 | 6.28 | [6 empty] | x= | 3.5115
A's | 12.5 | 12.5 | [13 empty] | A's | 6.28 | 4.62 | [14 empty] | A's | 6.28 | 4.62
x | 5.935 | 5.935 | [6 empty] | xerr= | 0 |  | 9' |  |  |  | x | 3.5115 | 3.8065 | [8 empty] | xerr= | 0.94322 |  | 9' |  |  | x | 3.5115 | 3.8065 | [6 empty] | xerr= | 0.94322 |  | 9'
e's | 0.0011411 | 0.0011411 | [6 empty] | u= | 1 | u1= | 1.7857 |  |  |  | e's | -0.00048689 | -0.00017787 | [8 empty] | u= | 0.73567 | u1= | 1.3137 |  |  | e's | -0.00048689 | -0.00017787 | [6 empty] | u= | 0.73567 | u1= | 1.3137
E e's | 228.22 | 228.22 | [6 empty] | w= | 0.20547 | [5 empty] | E e's | -97.3775 | -35.5746 | [8 empty] | w= | 0.16057 |  |  |  |  | E e's | -97.3775 | -35.5746 | [6 empty] | w= | 0.16057
s's | 228.22 | 228.22 | [6 empty] | x= | 5.935 | [5 empty] | s's | -97.3775 | -35.5746 | [8 empty] | x= | 3.8065 |  |  |  |  | s's | -97.3775 | -35.5746 | [6 empty] | x= | 3.8065
Nc | 204.3594 | 204.3594 | [13 empty] | Nc | 241.8244 | 262.1425 | [14 empty] | Nc | 241.8244 | 262.1425
N's | 285.275 | 285.275 | [13 empty] | N's | -61.153 | -16.4355 | [14 empty] | N's | -61.153 | -16.4355
Ns | 489.125 | 489.125 | [13 empty] | Ns | 180.7806 | 245.7364 | [14 empty] | Ns | 180.7806 | 245.7364
N | -0.50942 | -0.50942 | [13 empty] | N | 0.1092 | 0.029349 | [14 empty] | N | 0.1092 | 0.029349
MRd | 257.4535 | -257.4535 | [13 empty] | MRd | 31.4541 | -40.7389 | [14 empty] | MRd | 31.4541 | -40.7389 | vale per i primi tre piani |  |  |  |  | 1
Resistenza a flessione |  | 2 | [6 empty] | 3 | 7 | 7 | 11 |  |  | Resistenza a flessione |  | 2 | [8 empty] | 3 | 7 | 7 | 11
[8 empty] | As' sup | 2φ14+3φ20 | 2φ14+3φ20 | 2φ20 | 2φ20 | [11 empty] | As' sup |  | 2φ14+3φ20 | 2φ14+3φ20 | 2φ20 | 2φ20 | 2φ14+3φ20 | 1φ14+2φ20
b | 30 | cm | fyd | 391.3 | MPa |  | cm2 | As inf | 2φ14+3φ20 | 1φ14+3φ20 | 3φ14 | 3φ14 |  |  | b | 60 | cm |  | fyd | 391.3 | MPa |  | cm2 | As inf |  | 2φ14+3φ20 | 1φ14+3φ20 | 3φ14 | 3φ14 | 1φ14+2φ20 | 2φ20
h | 60 | cm | fcd | 14.17 | MPa | 2φ14+3φ20 | 12.5 | [7 empty] | h | 22 | cm |  | fcd | 14.17 | MPa | 2φ14+3φ20 | 12.5
c | 4 | cm |  |  |  | 1φ14+3φ20 | 10.96 | [7 empty] | c | 4 | cm |  |  |  |  | 1φ14+3φ20 | 10.96
d | 56 | cm |  |  |  | 2φ14+2φ20 | 9.36 | [7 empty] | d | 18 | cm |  |  |  |  | 2φ14+2φ20 | 9.36
[6 empty] | 1φ14+2φ20 | 7.82 | [14 empty] | 1φ14+2φ20 | 7.82
[6 empty] | 2φ20 | 6.28 | [14 empty] | 2φ20 | 6.28
[6 empty] | 3φ14 | 4.62 |  | xerr= | 0 |  | 9 | [9 empty] | 3φ14 | 4.62 |  |  | xerr= | -0.94322 |  | 9
[6 empty] | 3φ14 | 3.08 |  | u= | 1 | u1= | 1.7857 | [9 empty] | 3φ14 | 3.08 |  |  | u= | 1.3593 | u1= | 2.4273
| 9 | 9' | [6 empty] | w= | 0.20547 | [5 empty] | 9 | 9' | [8 empty] | w= | 0.11813
As | 12.5 | 12.5 | [6 empty] | x= | 5.935 |  |  |  |  | As | 4.62 | 6.28 | [8 empty] | x= | 3.5115
A's | 12.5 | 12.5 | [12 empty] | A's | 6.28 | 4.62
x | 5.935 | 5.935 | [6 empty] | xerr= | 0 |  | 9' |  |  | x | 3.5115 | 3.8065 | [8 empty] | xerr= | 0.94322 |  | 9'
e's | 0.0011411 | 0.0011411 | [6 empty] | u= | 1 | u1= | 1.7857 |  |  | e's | -0.00048689 | -0.00017787 | [8 empty] | u= | 0.73567 | u1= | 1.3137
E e's | 228.22 | 228.22 | [6 empty] | w= | 0.20547 |  |  |  |  | E e's | -97.3775 | -35.5746 | [8 empty] | w= | 0.16057
s's | 228.22 | 228.22 | [6 empty] | x= | 5.935 |  |  |  |  | s's | -97.3775 | -35.5746 | [8 empty] | x= | 3.8065
Nc | 204.3594 | 204.3594 | [12 empty] | Nc | 241.8244 | 262.1425
N's | 285.275 | 285.275 | [12 empty] | N's | -61.153 | -16.4355
Ns | 489.125 | 489.125 | [12 empty] | Ns | 180.7806 | 245.7364
N | -0.50942 | -0.50942 | [12 empty] | N | 0.1092 | 0.029349
MRd | 257.4535 | -257.4535 | [12 empty] | MRd | 31.4541 | -40.7389
Resistenza a flessione |  | 3 | [6 empty] | 3 | 7 | 7 | 11 |  |  | Resistenza a flessione |  | 3 | [8 empty] | 3 | 7 | 7 | 11
[8 empty] | As' sup | 1φ14+3φ20 | 1φ14+3φ20 | 2φ20 | 2φ20 | 1φ14+3φ20 | 1φ14+2φ20 | [9 empty] | As' sup |  | 1φ14+3φ20 | 1φ14+3φ20 | 2φ20 | 2φ20 | 1φ14+3φ20 | 1φ14+2φ20
b | 30 | cm | fyd | 391.3 | MPa |  | cm2 | As inf | 1φ14+3φ20 | 1φ14+3φ20 | 3φ14 | 3φ14 | 1φ14+2φ20 | 2φ20 | b | 60 | cm |  | fyd | 391.3 | MPa |  | cm2 | As inf |  | 1φ14+3φ20 | 1φ14+3φ20 | 3φ14 | 3φ14 | 1φ14+2φ20 | 2φ20
h | 60 | cm | fcd | 14.17 | MPa | 2φ14+3φ20 | 12.5 | [7 empty] | h | 22 | cm |  | fcd | 14.17 | MPa | 2φ14+3φ20 | 12.5
c | 4 | cm |  |  |  | 1φ14+3φ20 | 10.96 | [7 empty] | c | 4 | cm |  |  |  |  | 1φ14+3φ20 | 10.96
d | 56 | cm |  |  |  | 2φ14+2φ20 | 9.36 | [7 empty] | d | 18 | cm |  |  |  |  | 2φ14+2φ20 | 9.36
[6 empty] | 1φ14+2φ20 | 7.82 | [14 empty] | 1φ14+2φ20 | 7.82
[6 empty] | 2φ20 | 6.28 | [14 empty] | 2φ20 | 6.28
[6 empty] | 3φ14 | 4.62 |  | xerr= | 0 |  | 9 | [9 empty] | 3φ14 | 4.62 |  |  | xerr= | -0.94322 |  | 9
[6 empty] | 3φ14 | 3.08 |  | u= | 1 | u1= | 1.7857 | [9 empty] | 3φ14 | 3.08 |  |  | u= | 1.3593 | u1= | 2.4273
| 9 | 9' | [6 empty] | w= | 0.18015 | [5 empty] | 9 | 9' | [8 empty] | w= | 0.11813
As | 10.96 | 10.96 | [6 empty] | x= | 5.7327 |  |  |  |  | As | 4.62 | 6.28 | [8 empty] | x= | 3.5115
A's | 10.96 | 10.96 | [12 empty] | A's | 6.28 | 4.62
x | 5.7327 | 5.7327 | [6 empty] | xerr= | 0 |  | 9' |  |  | x | 3.5115 | 3.8065 | [8 empty] | xerr= | 0.94322 |  | 9'
e's | 0.0010579 | 0.0010579 | [6 empty] | u= | 1 | u1= | 1.7857 |  |  | e's | -0.00048689 | -0.00017787 | [8 empty] | u= | 0.73567 | u1= | 1.3137
E e's | 211.5734 | 211.5734 | [6 empty] | w= | 0.18015 |  |  |  |  | E e's | -97.3775 | -35.5746 | [8 empty] | w= | 0.16057
s's | 211.5734 | 211.5734 | [6 empty] | x= | 5.7327 |  |  |  |  | s's | -97.3775 | -35.5746 | [8 empty] | x= | 3.8065
Nc | 197.3944 | 197.3944 | [12 empty] | Nc | 241.8244 | 262.1425
N's | 231.8845 | 231.8845 | [12 empty] | N's | -61.153 | -16.4355
Ns | 428.8648 | 428.8648 | [12 empty] | Ns | 180.7806 | 245.7364
N | -0.41408 | -0.41408 | [12 empty] | N | 0.1092 | 0.029349
MRd | 226.1814 | -226.1814 | [12 empty] | MRd | 31.4541 | -40.7389
Resistenza a flessione |  | 4 | [6 empty] | 3 | 7 | 7 | 11 |  |  | Resistenza a flessione |  | 4 | [8 empty] | 3 | 7 | 7 | 11 |  |  |  | Resistenza a flessione |  | 4 | [6 empty] | 3 | 7 | 7 | 11
[8 empty] | As' sup | 2φ14+2φ20 | 1φ14+2φ20 | 3φ14 | 3φ14 | [11 empty] | As' sup |  | 2φ14+2φ20 | 1φ14+2φ20 | 3φ14 | 3φ14 | 2φ14+2φ20 | 2φ20 | [9 empty] | As' sup | 2φ14+2φ20 | 1φ14+2φ20 | 3φ14 | 3φ14
b | 30 | cm | fyd | 391.3 | MPa |  | cm2 | As inf | 1φ14+2φ20 | 1φ14+2φ20 | 3φ14 | 3φ14 |  |  | b | 60 | cm |  | fyd | 391.3 | MPa |  | cm2 | As inf |  | 1φ14+2φ20 | 1φ14+2φ20 | 3φ14 | 3φ14 | 2φ20 | 2φ20 |  | b | 60 | cm | fyd | 391.3 | MPa |  | cm2 | As inf | 1φ14+2φ20 | 1φ14+2φ20 | 3φ14 | 3φ14
h | 60 | cm | fcd | 14.17 | MPa | 2φ14+3φ20 | 12.5 | [7 empty] | h | 22 | cm |  | fcd | 14.17 | MPa | 2φ14+3φ20 | 12.5 | [9 empty] | h | 22 | cm | fcd | 14.17 | MPa | 2φ14+3φ20 | 12.5
c | 4 | cm |  |  |  | 1φ14+3φ20 | 10.96 | [7 empty] | c | 4 | cm |  |  |  |  | 1φ14+3φ20 | 10.96 | [9 empty] | c | 4 | cm |  |  |  | 1φ14+3φ20 | 10.96
d | 56 | cm |  |  |  | 2φ14+2φ20 | 9.36 | [7 empty] | d | 18 | cm |  |  |  |  | 2φ14+2φ20 | 9.36 | [9 empty] | d | 18 | cm |  |  |  | 2φ14+2φ20 | 9.36
[6 empty] | 1φ14+2φ20 | 7.82 | [14 empty] | 1φ14+2φ20 | 7.82 | [15 empty] | 1φ14+2φ20 | 7.82
[6 empty] | 2φ20 | 6.28 | [14 empty] | 2φ20 | 6.28 | [15 empty] | 2φ20 | 6.28
[6 empty] | 3φ14 | 4.62 |  | xerr= | -1.7501 |  | 9 | [9 empty] | 3φ14 | 4.62 |  |  | xerr= | 0 |  | 9 | [9 empty] | 3φ14 | 4.62 |  | xerr= | 0 |  | 9
[6 empty] | 3φ14 | 3.08 |  | u= | 1.1969 | u1= | 2.1374 | [9 empty] | 3φ14 | 3.08 |  |  | u= | 1 | u1= | 1.7857 | [9 empty] | 3φ14 | 3.08 |  | u= | 1 | u1= | 1.7857
| 9 | 9' | [6 empty] | w= | 0.12854 | [5 empty] | 9 | 9' | [8 empty] | w= | 0.11813 | [6 empty] | 9 | 9' | [6 empty] | w= | 0.11813
As | 7.82 | 9.36 | [6 empty] | x= | 5.0218 |  |  |  |  | As | 4.62 | 4.62 | [8 empty] | x= | 3.42 | [5 empty] | As | 4.62 | 4.62 | [6 empty] | x= | 3.42
A's | 9.36 | 7.82 | [12 empty] | A's | 4.62 | 4.62 | [15 empty] | A's | 4.62 | 4.62
x | 5.0218 | 5.7696 | [6 empty] | xerr= | 1.7501 |  | 9' |  |  | x | 3.42 | 3.42 | [8 empty] | xerr= | 0 |  | 9' |  |  |  | x | 3.42 | 3.42 | [6 empty] | xerr= | 0 |  | 9'
e's | 0.00071217 | 0.0010735 | [6 empty] | u= | 0.83547 | u1= | 1.4919 |  |  | e's | -0.00059353 | -0.00059353 | [8 empty] | u= | 1 | u1= | 1.7857 |  |  |  | e's | -0.00059353 | -0.00059353 | [6 empty] | u= | 1 | u1= | 1.7857
E e's | 142.4335 | 214.6959 | [6 empty] | w= | 0.15385 |  |  |  |  | E e's | -118.7056 | -118.7056 | [8 empty] | w= | 0.11813 | [5 empty] | E e's | -118.7056 | -118.7056 | [6 empty] | w= | 0.11813
s's | 142.4335 | 214.6959 | [6 empty] | x= | 5.7696 |  |  |  |  | s's | -118.7056 | -118.7056 | [8 empty] | x= | 3.42 | [5 empty] | s's | -118.7056 | -118.7056 | [6 empty] | x= | 3.42
Nc | 172.9169 | 198.6644 | [12 empty] | Nc | 235.5247 | 235.5247 | [15 empty] | Nc | 235.5247 | 235.5247
N's | 133.3178 | 167.8922 | [12 empty] | N's | -54.842 | -54.842 | [15 empty] | N's | -54.842 | -54.842
Ns | 305.9966 | 366.2568 | [12 empty] | Ns | 180.7806 | 180.7806 | [15 empty] | Ns | 180.7806 | 180.7806
N | -0.23807 | -0.29981 | [12 empty] | N | 0.097932 | 0.097932 | [15 empty] | N | 0.097932 | 0.097932
MRd | 162.413 | -193.6199 | [12 empty] | MRd | 31.3833 | -31.3833 | [15 empty] | MRd | 31.3833 | -31.3833 | anche quinto
Resistenza a flessione |  | 5 | [6 empty] | 3 | 7 | 7 | 11 |  |  | Resistenza a flessione |  | 5 | [8 empty] | 3 | 7 | 7 | 11
[8 empty] | As' sup | 2φ20 | 2φ20 | 3φ14 | 3φ14 | [11 empty] | As' sup |  | 2φ20 | 2φ20 | 3φ14 | 3φ14 | 1φ14+2φ20 | 2φ20
b | 30 | cm | fyd | 391.3 | MPa |  | cm2 | As inf | 3φ14 | 3φ14 | 3φ14 | 3φ14 |  |  | b | 60 | cm |  | fyd | 391.3 | MPa |  | cm2 | As inf |  | 3φ14 | 3φ14 | 3φ14 | 3φ14 | 3φ14 | 3φ14
h | 50 | cm | fcd | 14.17 | MPa | 2φ14+3φ20 | 12.5 | [7 empty] | h | 22 | cm |  | fcd | 14.17 | MPa | 2φ14+3φ20 | 12.5
c | 4 | cm |  |  |  | 1φ14+3φ20 | 10.96 | [7 empty] | c | 4 | cm |  |  |  |  | 1φ14+3φ20 | 10.96
d | 46 | cm |  |  |  | 2φ14+2φ20 | 9.36 | [7 empty] | d | 18 | cm |  |  |  |  | 2φ14+2φ20 | 9.36
[6 empty] | 1φ14+2φ20 | 7.82 | [14 empty] | 1φ14+2φ20 | 7.82
[6 empty] | 2φ20 | 6.28 | [14 empty] | 2φ20 | 6.28
[6 empty] | 3φ14 | 4.62 |  | xerr= | -1.8864 |  | 9 | [9 empty] | 3φ14 | 4.62 |  |  | xerr= | 0 |  | 9
[6 empty] | 3φ14 | 3.08 |  | u= | 1.3593 | u1= | 2.4273 | [9 empty] | 3φ14 | 3.08 |  |  | u= | 1 | u1= | 1.7857
| 9 | 9' | [6 empty] | w= | 0.092449 | [5 empty] | 9 | 9' | [8 empty] | w= | 0.11813
As | 4.62 | 6.28 | [6 empty] | x= | 4.3163 |  |  |  |  | As | 4.62 | 4.62 | [8 empty] | x= | 3.42
A's | 6.28 | 4.62 | [12 empty] | A's | 4.62 | 4.62
x | 4.3163 | 5.1059 | [6 empty] | xerr= | 1.8864 |  | 9' |  |  | x | 3.42 | 3.42 | [8 empty] | xerr= | 0 |  | 9'
e's | 0.00025648 | 0.0007581 | [6 empty] | u= | 0.73567 | u1= | 1.3137 |  |  | e's | -0.00059353 | -0.00059353 | [8 empty] | u= | 1 | u1= | 1.7857
E e's | 51.2968 | 151.6192 | [6 empty] | w= | 0.12567 |  |  |  |  | E e's | -118.7056 | -118.7056 | [8 empty] | w= | 0.11813
s's | 51.2968 | 151.6192 | [6 empty] | x= | 5.1059 |  |  |  |  | s's | -118.7056 | -118.7056 | [8 empty] | x= | 3.42
Nc | 148.6237 | 175.8134 | [12 empty] | Nc | 235.5247 | 235.5247
N's | 32.2144 | 70.0481 | [12 empty] | N's | -54.842 | -54.842
Ns | 180.7806 | 245.7364 | [12 empty] | Ns | 180.7806 | 180.7806
N | -0.057526 | -0.12509 | [12 empty] | N | 0.097932 | 0.097932
MRd | 79.2018 | -106.5024 | [12 empty] | MRd | 31.3833 | -31.3833

## Nodo
Pilastro è 30x70
|  |  |  | Taglio per sisma in y | [8 empty] | Sforzo normale max e min dell'ordine immediatamente superiore per sisma prevalente in y
|  | qmax | qmin | sisma x | sisma y | sisma prev x | sisma prev y |  |  |  |  | My,tes | Mx,tes | My,pie | Mx,pie | N
6 | Msup | 48.148 | 28.844 | 4.521 | 42.5 | 17.271 | 43.8563 |  | 11 | 6 | q+Fx | 22.4807 | 46.115 | -12.3575 | -25.4178 | -65.4521
| Minf | -32.087 | -19.156 | -1.583 | -15.596 | -6.2618 | -16.0709 |  |  |  | q-Fx | -8.6827 | 11.573 | 2.2175 | -12.8942 | -34.8799
| V | 25.073 | 15 | 1.873 | 16.571 | 6.8443 | 17.1329 |  |  |  | q+Fy | 1.3882 | 72.7003 | -2.5607 | -35.2269 | -73.8773 |  |  | trave 8-11 | [15 empty] | Area totale delle staffe
| N | -67.691 | -40.761 | -2.284 | -21.434 | -8.7142 | -22.1192 |  |  |  | q-Fy | 12.4098 | -15.0123 | -7.5793 | -3.0851 | -26.4547 |  |  |  | area arm | Vjbd | eta | bj | hjc | sigma | nid | bj | hjc | Taglio limite per la resistenza a compressione |  | Taglio limite per la resistenza a trazione | hjw | tao |  | Ash
5 | Msup | 26.594 | 15.942 | 6.487 | 72.62 | 28.273 | 74.5661 |  |  | 5 | q+Fx | 18.1082 | 44.215 | -14.1855 | -43.7722 | -145.0643 | 5 | As,sup | 2φ20 | 6.28 | 277.7508 | 0.432 | 0.3 | 0.62 | 397.1898 | 0.02803 | 30 | 62 | 1101.0297 | 236.057 |  | 0.52 | 1.4933 | 5 | 1.8392
| Minf | -33.793 | -20.675 | -5.522 | -58.584 | -23.0972 | -60.2406 |  |  |  | q-Fx | -11.2722 | -12.331 | 6.3475 | 2.4222 | -63.9077 |  | As,inf | 2φ20 | 6.28 | 277.7508 |  |  |  | 142.2296 | 0.010037 | [6 empty] | 1.4933
| V | 18.871 | 11.443 | 3.735 | 40.585 | 15.9105 | 41.7055 |  |  |  | q+Fy | -1.8572 | 90.5081 | -0.3067 | -80.9156 | -172.6345
| N | -140.255 | -84.375 | -6.396 | -62.509 | -25.1487 | -64.4278 |  |  |  | q-Fy | 8.6932 | -58.6241 | -7.5313 | 39.5656 | -36.3375 | [12 empty] | Taglio limite per la resistenza a compressione |  | Taglio limite per la resistenza a trazione
4 | Msup | 39.692 | 24.605 | 9.199 | 98.933 | 38.8789 | 101.6927 |  |  | 4 | q+Fx | 19.2505 | 63.4839 | -15.1346 | -52.7272 | -256.268 | 4 | As,sup | 2φ14+2φ20 | 9.36 | 397.8027 |  |  |  | 928.1425 | 0.065501 |  |  | 1048.7243 | 240.684 |  |  | 2.1387 | 4 | 0.50958
| Minf | -36.097 | -22.346 | -7.49 | -76.304 | -30.3812 | -78.551 |  |  |  | q-Fx | -10.7585 | -14.2739 | 6.7626 | 8.0352 | -93.906 |  | As,inf | 2φ20 | 6.28 | 253.1782 |  |  |  | 195.3629 | 0.013787 | [6 empty] | 1.3612
| V | 23.684 | 14.672 | 5.199 | 54.424 | 21.5262 | 55.9837 |  |  |  | q+Fy | -1.1153 | 126.2977 | -0.3354 | -100.897 | -325.7038
| N | -235.758 | -144.39 | -13.848 | -140.419 | -55.9737 | -144.5734 |  |  |  | q-Fy | 9.6073 | -77.0877 | -8.0366 | 56.205 | -24.4702 | [12 empty] | Taglio limite per la resistenza a compressione |  | Taglio limite per la resistenza a trazione
3 | Msup | 33.854 | 20.955 | 10.444 | 121.164 | 46.7932 | 124.2972 |  |  | 3 | q+Fx | 20.7594 | 67.7482 | -17.8679 | -59.8792 | -375.0373 | 3 | As,sup | 3φ14+2φ20 | 10.9 | 455.8367 |  |  |  | 1751.0957 | 0.12358 |  |  | 962.0498 | 235.117 |  |  | 2.4507 | 3 | 3.5978
| Minf | -31.02 | -19.209 | -9.487 | -103.944 | -40.6702 | -106.7901 |  |  |  | q-Fx | -12.9934 | -25.8382 | 10.2719 | 21.4612 | -113.7807 |  | As,inf | 1φ14+2φ20 | 7.82 | 311.2122 |  |  |  | 131.5602 | 0.0092844 | [6 empty] | 1.6732
| V | 20.273 | 12.551 | 6.214 | 70.103 | 27.2449 | 71.9672 |  |  |  | q+Fy | -2.1973 | 145.2522 | 1.2265 | -125.9991 | -499.0682
| N | -329.111 | -203.173 | -22.964 | -239.209 | -94.7267 | -246.0982 |  |  |  | q-Fy | 9.9633 | -103.3422 | -8.8225 | 87.5811 | 10.2502 | [12 empty] | Taglio limite per la resistenza a compressione |  | Taglio limite per la resistenza a trazione
2 | Msup | 31.976 | 20.028 | 10.754 | 128.82 | 49.4 | 132.0462 |  |  | 2 | q+Fx | 19.1283 | 69.428 | -19.7337 | -65.8289 | -498.6734 | 2 | As,sup | 2φ14+3φ20 | 12.5 | 559.7051 |  |  |  | 2683.1624 | 0.18936 |  |  | 853.3166 | 228.2676 |  |  | 3.0092 | 2 | 7.6187
| Minf | -30.819 | -19.372 | -10.993 | -118.213 | -46.4569 | -121.5109 |  |  |  | q-Fx | -10.9183 | -29.372 | 10.3677 | 27.0849 | -124.1906 |  | As,inf | 2φ14+2φ20 | 9.36 | 367.541 |  |  |  | 55.1086 | 0.0038891 | [6 empty] | 1.976
| V | 19.624 | 12.313 | 6.783 | 76.981 | 29.8773 | 79.0159 |  |  |  | q+Fy | -1.2947 | 152.0742 | 0.4683 | -140.8829 | -689.1238
| N | -418.682 | -259.745 | -33.281 | -356.559 | -140.2487 | -366.5433 |  |  |  | q-Fy | 9.5047 | -112.0182 | -9.8343 | 102.1389 | 66.2598 | [12 empty] | Taglio limite per la resistenza a compressione |  | Taglio limite per la resistenza a trazione
1 | Msup | 20.383 | 12.877 | 9.808 | 138.355 | 51.3145 | 141.2974 |  |  | 1 | q+Fx | 15.4079 | 64.1915 | -46.3549 | -116.2754 | -621.2484 | 1 | As,sup | 2φ14+3φ20 | 12.5 | 507.9341 |  |  |  | 3704.9667 | 0.26147 |  |  | 715.37 | 254.1799 |  |  | 2.7308 | 1 | 4.8388
| Minf | -7.439 | -4.774 | -22.663 | -296.128 | -111.5014 | -302.9269 |  |  |  | q-Fx | -9.7779 | -38.4375 | 43.0509 | 106.7274 | -128.2516 |  | As,inf | 2φ14+2φ20 | 9.36 | 360.4923 |  |  |  | 356.2355 | 0.02514 | [6 empty] | 1.9381
| V | 7.519 | 4.771 | 8.768 | 117.366 | 43.9778 | 119.9964 |  |  |  | q+Fy | -2.1213 | 154.1744 | 15.0831 | -307.7009 | -886.3895
| N | -502.166 | -312.742 | -43.736 | -485.065 | -189.2555 | -498.1858 |  |  |  | q-Fy | 7.7513 | -128.4204 | -18.3871 | 298.1529 | 136.8895
STAFFE NEL NODO
|  |  |  | fck | nst | bj | fyk | Ast | i
|  |  |  | 25 | 2 | 30 | 450 | 0.5024 | 12.0576
|  |  | Area fi 8 | 1 | 0.5024
|  |  |  | 2 | 1.0048
|  |  |  | 3 | 1.5072
|  |  |  | 4 | 2.0096
|  |  |  | 5 | 2.512
|  |  |  | 6 | 3.0144
|  |  |  | area 2fi14 | 3.08 |  |  | da una coppia di ferri di parate proveniente dalla trave