## Foglio1
[8 empty] | Pilastro 27 | [27 empty] | 2φ14+3φ20 | 12.5
Telaio 2 |  | 15 | 19 | 19 | 23 | 23 | 27 | [11 empty] | Telaio 15 |  | 24 | 25 | 25 | 26 | 26 | 27 | [9 empty] | 1φ14+3φ20 | 10.96
| As,sup | 4.1906 | 3.8768 | 3.8648 | 4.4598 | 3.1963 | 4.0525 | [12 empty] | As,sup | 1.81 | 2.8401 | 4.4261 | 4.5975 | 3.2086 | 2.1604 | [9 empty] | 2φ14+2φ20 | 9.36
6 | As,inf | 2.3688 | 1.8977 | 3.4805 | 2.882 | 2.6859 | 2.5953 | [11 empty] | 6 | As,inf | 0.58564 | 1.1811 | 0.98575 | 0.77129 | 0.83784 | 0.15674 | [9 empty] | 1φ14+2φ20 | 7.82
[36 empty] | 2φ20 | 6.28
[36 empty] | 3φ14 | 4.62
[10 empty] | 15 | 19 | 19 | 23 | 23 | 27 | [13 empty] | 24 | 25 | 25 | 26 | 26 | 27 |  | 2φ14 | 3.08
|  | 15 | 19 | 19 | 23 | 23 | 27 |  | M-Rd | -131.7588 | -131.7588 | -131.7588 | -131.7588 | -131.7588 | -131.7588 | [5 empty] | 24 | 25 | 25 | 26 | 26 | 27 |  | M-Rd | -106.5024 | -131.656 | -131.656 | -131.656 | -131.656 | -106.5024
| As,sup | 6.8903 | 6.6846 | 6.0707 | 6.844 | 5.6333 | 6.5466 |  | M+Rd | 106.5131 | 106.5131 | 106.5131 | 106.5131 | 106.5131 | 106.5131 |  |  |  |  | As,sup | 4.0457 | 5.1935 | 6.918 | 7.0749 | 5.485 | 4.5431 |  | M+Rd | 79.2018 | 79.1941 | 79.1941 | 79.1941 | 79.1941 | 79.2018
5 | As,inf | 3.9143 | 3.7093 | 5.7386 | 4.9669 | 4.7793 | 4.2717 | [11 empty] | 5 | As,inf | 2.1516 | 3.3945 | 2.2191 | 2.0581 | 2.742 | 1.3516
|  | 1φ14+2φ20 | 1φ14+2φ20 | 1φ14+2φ20 | 1φ14+2φ20 | 1φ14+2φ20 | 1φ14+2φ20 |  | S pilastri | 171.2864 | 309.7534 |  | 309.7534 |  | 171.2864 | [5 empty] | 2φ20 | 1φ14+2φ20 | 1φ14+2φ20 | 1φ14+2φ20 | 1φ14+2φ20 | 2φ20 |  | S pilastri | 138.4531 | 274.1051 |  | 274.1051 |  | 138.4531
|  | 2φ20 | 2φ20 | 2φ20 | 2φ20 | 2φ20 | 2φ20 |  | piede 6 | 61.1902 | 110.6561 |  | 110.6561 |  | 61.1902 | 0.35724 |  |  |  |  | 3φ14 | 3φ14 | 3φ14 | 3φ14 | 3φ14 | 3φ14 |  | piede 6 | 49.4609 | 97.9212 |  | 97.9212 |  | 49.4609 | 0.35724
[9 empty] | testa 5 | 110.0961 | 199.0973 |  | 199.0973 |  | 110.0961 | 0.64276 | [11 empty] | testa 5 | 88.9922 | 176.184 |  | 176.184 |  | 88.9922 | 0.64276
[10 empty] | 15 | 19 | 19 | 23 | 23 | 27 | [13 empty] | 24 | 25 | 25 | 26 | 26 | 27
|  | 15 | 19 | 19 | 23 | 23 | 27 |  | M-Rd | -193.6199 | -193.6855 | -193.6855 | -193.6199 | -193.6199 | -193.6199 | [5 empty] | 24 | 25 | 25 | 26 | 26 | 27 |  | M-Rd | -131.0877 | -193.4901 | -193.4901 | -193.4901 | -193.4901 | -131.0877
| As,sup | 9.3847 | 8.678 | 8.1942 | 9.0006 | 7.8259 | 9.1839 |  | M+Rd | 162.413 | 193.6855 | 193.6855 | 162.413 | 162.413 | 162.413 |  |  |  |  | As,sup | 4.7926 | 6.857 | 8.8477 | 9.0327 | 7.0065 | 5.2124 |  | M+Rd | 131.0877 | 131.0822 | 131.0822 | 131.0822 | 131.0822 | 131.0877
4 | As,inf | 6.983 | 6.2937 | 7.979 | 7.1743 | 7.1282 | 7.1511 | [11 empty] | 4 | As,inf | 3.7181 | 5.5491 | 5.317 | 5.1575 | 5.0791 | 3.522
|  | 2φ14+2φ20 | 2φ14+2φ20 | 2φ14+2φ20 | 2φ14+2φ20 | 2φ14+2φ20 | 2φ14+2φ20 |  | S pilastri | 251.7059 | 503.5823 |  | 462.8428 |  | 251.7059 | [5 empty] | 2φ20 | 2φ14+2φ20 | 2φ14+2φ20 | 2φ14+2φ20 | 2φ14+2φ20 | 2φ20 |  | S pilastri | 170.414 | 421.9439 |  | 421.9439 |  | 170.414
|  | 1φ14+2φ20 | 2φ14+2φ20 | 2φ14+2φ20 | 1φ14+2φ20 | 1φ14+2φ20 | 1φ14+2φ20 |  | piede 5 | 89.9193 | 212.8386 |  | 195.6201 |  | 106.3833 | 0.42265 |  |  |  |  | 2φ20 | 2φ20 | 2φ20 | 2φ20 | 2φ20 | 2φ20 |  | piede 5 | 60.8786 | 178.3343 |  | 178.3343 |  | 72.0253 | 0.42265
[9 empty] | testa 4 | 161.7866 | 290.7436 |  | 267.2227 |  | 145.3226 | 0.57735 | [11 empty] | testa 4 | 109.5354 | 243.6097 |  | 243.6097 |  | 98.3887 | 0.57735
[10 empty] | 15 | 19 | 19 | 23 | 23 | 27 | [13 empty] | 24 | 25 | 25 | 26 | 26 | 27
|  | 15 | 19 | 19 | 23 | 23 | 27 |  | M-Rd | -226.0873 | -226.0873 | -226.0873 | -226.0873 | -226.0873 | -226.0873 | [5 empty] | 24 | 25 | 25 | 26 | 26 | 27 |  | M-Rd | -131.0877 | -225.9236 | -225.9236 | -225.9236 | -225.9236 | -162.3584
| As,sup | 11.0174 | 10.3134 | 9.4944 | 10.211 | 9.4373 | 10.7863 |  | M+Rd | 193.7204 | 193.7204 | 193.7204 | 193.7204 | 193.7204 | 193.7204 |  |  |  |  | As,sup | 5.8087 | 8.5986 | 10.2644 | 10.4764 | 8.5628 | 6.1813 |  | M+Rd | 131.0877 | 162.4185 | 162.4185 | 162.4185 | 162.4185 | 131.0867
3 | As,inf | 8.6556 | 7.8745 | 9.1747 | 8.4635 | 8.6957 | 8.8159 | [11 empty] | 3 | As,inf | 4.8874 | 7.0477 | 6.7164 | 6.5609 | 6.41 | 4.6408
|  | 1φ14+3φ20 | 1φ14+3φ20 | 1φ14+3φ20 | 1φ14+3φ20 | 1φ14+3φ20 | 1φ14+3φ20 |  | S pilastri | 293.9135 | 545.7499 |  | 545.7499 |  | 293.9135 | [5 empty] | 2φ20 | 1φ14+3φ20 | 1φ14+3φ20 | 1φ14+3φ20 | 1φ14+3φ20 | 1φ14+2φ20 |  | S pilastri | 170.414 | 504.8448 |  | 504.8448 |  | 211.0659
|  | 2φ14+2φ20 | 2φ14+2φ20 | 2φ14+2φ20 | 2φ14+2φ20 | 2φ14+2φ20 | 2φ14+2φ20 |  | piede 4 | 104.9975 | 247.6762 |  | 247.6762 |  | 133.3859 | 0.45383 |  |  |  |  | 2φ20 | 1φ14+2φ20 | 1φ14+2φ20 | 1φ14+2φ20 | 1φ14+2φ20 | 2φ20 |  | piede 4 | 60.8786 | 229.1123 |  | 229.1123 |  | 95.7875 | 0.45383
[9 empty] | testa 3 | 188.916 | 298.0737 |  | 298.0737 |  | 160.5275 | 0.54617 | [11 empty] | testa 3 | 109.5354 | 275.7324 |  | 275.7324 |  | 115.2785 | 0.54617
[10 empty] | 15 | 19 | 19 | 23 | 23 | 27 | [13 empty] | 24 | 25 | 25 | 26 | 26 | 27
|  | 15 | 19 | 19 | 23 | 23 | 27 |  | M-Rd | -257.3447 | -257.3447 | -257.3447 | -226.1814 | -226.1814 | -257.3447 | [5 empty] | 24 | 25 | 25 | 26 | 26 | 27 |  | M-Rd | -162.3584 | -257.1538 | -257.1538 | -256.8334 | -256.8334 | -162.3584
| As,sup | 12.222 | 11.5383 | 10.2843 | 10.8427 | 10.666 | 11.9243 |  | M+Rd | 226.2331 | 226.2331 | 226.2331 | 226.1814 | 226.1814 | 226.2331 |  |  |  |  | As,sup | 6.6643 | 10.1772 | 11.3463 | 11.5756 | 9.9276 | 6.9582 |  | M+Rd | 131.0867 | 193.7374 | 193.7374 | 162.4188 | 162.4188 | 131.0867
2 | As,inf | 9.895 | 9.0214 | 9.8068 | 9.2567 | 9.7954 | 10.078 | [11 empty] | 2 | As,inf | 5.9542 | 8.2618 | 7.7824 | 7.6329 | 7.4282 | 5.6228
|  | 2φ14+3φ20 | 2φ14+3φ20 | 2φ14+3φ20 | 1φ14+3φ20 | 1φ14+3φ20 | 2φ14+3φ20 |  | S pilastri | 334.5481 | 628.6512 |  | 588.0718 |  | 334.5481 | [5 empty] | 1φ14+2φ20 | 2φ14+3φ20 | 2φ14+3φ20 | 2φ14+3φ20 | 2φ14+3φ20 | 1φ14+2φ20 |  | S pilastri | 211.0659 | 586.1586 |  | 545.0279 |  | 211.0659
|  | 1φ14+3φ20 | 1φ14+3φ20 | 1φ14+3φ20 | 1φ14+3φ20 | 1φ14+3φ20 | 1φ14+3φ20 |  | piede 3 | 119.5138 | 297.1632 |  | 277.9813 |  | 158.1408 | 0.4727 |  |  |  |  | 2φ20 | 2φ14+2φ20 | 2φ14+2φ20 | 1φ14+2φ20 | 1φ14+2φ20 | 2φ20 |  | piede 3 | 75.4011 | 277.0769 |  | 257.6345 |  | 99.7708 | 0.4727
[9 empty] | testa 2 | 215.0344 | 331.488 |  | 310.0905 |  | 176.4074 | 0.5273 | [11 empty] | testa 2 | 135.6649 | 309.0816 |  | 287.3934 |  | 111.2951 | 0.5273
[10 empty] | 15 | 19 | 19 | 23 | 23 | 27 | [13 empty] | 24 | 25 | 25 | 26 | 26 | 27
|  | 15 | 19 | 19 | 23 | 23 | 27 |  | M-Rd | -257.4535 | -257.1538 | -257.1538 | -226.0873 | -226.0873 | -257.3447 | [5 empty] | 24 | 25 | 25 | 26 | 26 | 27 |  | M-Rd | -131.0877 | -257.1538 | -257.1538 | -257.1538 | -257.1538 | -162.3584
| As,sup | 12.0605 | 11.3168 | 9.5928 | 9.8654 | 10.5183 | 11.6919 |  | M+Rd | 257.4535 | 193.7374 | 193.7374 | 193.7204 | 193.7204 | 226.2331 |  |  |  |  | As,sup | 6.2446 | 10.7981 | 11.6389 | 11.8969 | 10.4661 | 7.3536 |  | M+Rd | 131.0877 | 193.7374 | 193.7374 | 193.7374 | 193.7374 | 131.0867
1 | As,inf | 9.8945 | 8.766 | 8.7839 | 8.5244 | 9.4493 | 10.1295 | [11 empty] | 1 | As,inf | 6.007 | 8.3135 | 8.0484 | 7.9227 | 6.4742 | 5.73
|  | 2φ14+3φ20 | 2φ14+3φ20 | 2φ14+3φ20 | 1φ14+3φ20 | 1φ14+3φ20 | 2φ14+3φ20 |  | S pilastri | 334.6895 | 586.1586 |  | 545.7499 |  | 334.5481 | [5 empty] | 2φ20 | 2φ14+3φ20 | 2φ14+3φ20 | 2φ14+3φ20 | 2φ14+3φ20 | 1φ14+2φ20 |  | S pilastri | 170.414 | 586.1586 |  | 586.1586 |  | 211.0659
|  | 2φ14+3φ20 | 2φ14+2φ20 | 2φ14+2φ20 | 2φ14+2φ20 | 2φ14+2φ20 | 1φ14+3φ20 |  | piede 2 | 119.5643 | 285.0837 |  | 265.4306 |  | 162.7106 | 0.48636 |  |  |  |  | 2φ20 | 2φ14+2φ20 | 2φ14+2φ20 | 2φ14+2φ20 | 2φ14+2φ20 | 2φ20 |  | piede 2 | 60.8786 | 285.0837 |  | 285.0837 |  | 102.6539 | 0.48636
[9 empty] | testa 1 | 215.1252 | 301.0749 |  | 280.3193 |  | 171.8375 | 0.51364 | [11 empty] | testa 1 | 109.5354 | 301.0749 |  | 301.0749 |  | 108.412 | 0.51364
PILASTRO 27, VALORI PER IL PROGETTO DELLE ARMATURE O LA VERIFICA DELLE SEZIONI
[27 empty] | xc |  |  |  | yl
[27 empty] | My | Mx | N |  | My | Mx | N
[26 empty] | piano | [KNm] | [KNm] | [KN] |  | [KNm] | [KNm] | [KN]
[26 empty] | 6 | 61.1902 | 14.8383 | -24.4932 | -80.5248 | 45.5238 | 49.4609 | -30.3487 | -74.6693 | Mcx(N) | 4.5039 | 6 | lato corto | As= | 2.1719 | corto tot4fi20 piu 2 fi14
[26 empty] | 5 | 110.0961 | 26.6977 | -52.5026 | -205.5594 | 47.8072 | 88.9922 | -64.7785 | -193.2835 | Mcy(N) | 8.4991 |  | lato lungo | As= | 5.2223 | lungo tot 4fi14
[26 empty] | 4 | 145.3226 | 29.5166 | -46.3929 | -371.4851 | 63.3845 | 98.3887 | -72.8088 | -345.0692 | Mcx(N) | 9.4964 | 5 | lato corto | As= | 3.7945 | corto tot4fi20 piu 2 fi14
[26 empty] | 3 | 160.5275 | 34.5835 | -21.5309 | -553.7571 | 71.3527 | 115.2785 | -63.4413 | -511.8467 | Mcy(N) | 18.0382 |  | lato lungo | As= | 9.2345 | lungo tot 4fi14
[26 empty] | 2 | 176.4074 | 33.3885 | 18.5811 | -747.2631 | 79.589 | 111.2951 | -38.8294 | -689.8526 | Mcx(N) | 10.643 | 4 | lato corto | As= | 5.3316 | corto tot 4fi 20 + 2 fi 14
[26 empty] | 1 testa | 171.8375 | 32.5236 | 61.533 | -935.187 | 59.3832 | 108.412 | -9.7963 | -863.8577 | Mcy(N) | 15.9738 |  | lato lungo | As= | 10.1928 | lungo tot 6fi14
[26 empty] | 1 piede | 266.7718 | 39.2906 |  |  | 111.2808 | 81.5188 |  |  | Mcx(N) | 9.3049 | 3 | lato corto | As= | 6.3085 | tot lato corto 6fi20
[35 empty] | Mcy(N) | 7.479 |  | lato lungo | As= | 12.3102 | tot lato lungo 8fi14
[26 empty] | Ac= | 2100 | cm2 |  | fcd= | 14.17 | MPa |  |  | Mcx(N) | 5.7452 | 2 | lato corto | As= | 7.5412 | primo e secondo 4 fi20 per ogni lato corto per un tot di 8fi 20
[26 empty] | Ncmax= | 2975.7 | KN | [6 empty] | Mcy(N) | -6.5457 |  | lato lungo | As= | 12.261 | su lato lungo dispongo 4 fi 14 per lato per un tot di 8 fi 14
[26 empty] | Mcxmax= | 107.1252 | KNm | [6 empty] | Mcx(N) | 1.4644 | 1 | lato corto | As= | 11.9029
[26 empty] | Mcymax= | 249.9588 | KNm | [6 empty] | Mcy(N) | -22.0004 |  | lato lungo | As= | 9.2994
Pressoflessione
[7 empty] | Diametro | Peso | Numero barre | [16 empty] | 1 |  |  | flessione intorno al lato lungo | [5 empty] | flessione intorno al lato corto | [6 empty] | pilastro 27
[7 empty] | mm | kg/m | 1 | 2 | 3 | 4 | 5 | 6 | 7 | 8 | 9 | 10 | 12 | [8 empty] | As |  | 4fi20 | 9.4 | cm2 |  | As |  | 4fi14+2fi20 | 12.6 | cm2
[9 empty] | Numero barre 1: sezione cm² | [8 empty] | As sec |  | 4fi14 | 6.3 | cm2 |  | As sec |  | 2fi20 | 6.28 | cm2
[7 empty] | 6 | 0.222 | 0.28 | 0.57 | 0.85 | 1.13 | 1.41 | 1.7 | 1.98 | 2.26 | 2.54 | 2.83 | 3.39
[7 empty] | 8 | 0.395 | 0.5 | 1.01 | 1.51 | 2.01 | 2.51 | 3.02 | 3.52 | 4.02 | 4.52 | 5.03 | 6.03 | [7 empty] | Nsmax= | 1228.682 | KN |  |  |  | Nsmax= | 1477.5488 | KN
[7 empty] | 10 | 0.617 | 0.79 | 1.57 | 2.36 | 3.14 | 3.93 | 4.71 | 5.5 | 6.28 | 7.07 | 7.85 | 9.42 | [7 empty] | Msmax= | 289.1864 | KNm |  |  |  | Msmax= | 130.0932 | KNm
[7 empty] | 12 | 0.888 | 1.13 | 2.26 | 3.39 | 4.52 | 5.65 | 6.79 | 7.92 | 9.05 | 10.18 | 11.31 | 13.57 | [7 empty] | m= | 1.5477 |  |  |  |  | m= | 1.5017
[7 empty] | 14 | 1.208 | 1.54 | 3.08 | 4.62 | 6.16 | 7.7 | 9.24 | 10.78 | 12.32 | 13.85 | 15.39 | 18.47 | [7 empty] | Mrdx= | 234.4357 |  |  |  |  | Mrdx= | 31.246
[7 empty] | 16 | 1.578 | 2.01 | 4.02 | 6.03 | 8.04 | 10.05 | 12.06 | 14.07 | 16.08 | 18.1 | 20.11 | 24.13 | [7 empty] | Mrdy= | 318.928 |  |  |  |  | Mrdy= | 250.5887
[7 empty] | 18 | 1.998 | 2.54 | 5.09 | 7.63 | 10.18 | 12.72 | 15.27 | 17.81 | 20.36 | 22.9 | 25.45 | 30.54
[7 empty] | 20 | 2.466 | 3.14 | 6.28 | 9.42 | 12.57 | 15.71 | 18.85 | 21.99 | 25.13 | 28.27 | 31.42 | 37.7 | [8 empty] | 0.83363 | < | 1 |  |  |  | 4.5099 | < | 1
[7 empty] | 22 | 2.984 | 3.8 | 7.6 | 11.4 | 15.21 | 19.01 | 22.81 | 26.61 | 30.41 | 34.21 | 38.01 | 45.62
[7 empty] | 24 | 3.551 | 4.52 | 9.05 | 13.57 | 18.1 | 22.62 | 27.14 | 31.67 | 36.19 | 40.72 | 45.24 | 54.29 | [10 empty] | Pressoflessione
[7 empty] | 25 | 3.853 | 4.91 | 9.82 | 14.73 | 19.63 | 24.54 | 29.45 | 34.36 | 39.27 | 44.18 | 49.09 | 58.9
[7 empty] | 26 | 4.168 | 5.31 | 10.62 | 15.93 | 21.24 | 26.55 | 31.86 | 37.17 | 42.47 | 47.78 | 53.09 | 63.71 | [6 empty] | 2 |  |  | flessione intorno al lato lungo | [5 empty] | flessione intorno al lato corto
[7 empty] | 28 | 4.834 | 6.16 | 12.32 | 18.47 | 24.63 | 30.79 | 36.95 | 43.1 | 49.26 | 55.42 | 61.58 | 73.89 | [8 empty] | As |  | 4fi20 | 12.32 | cm2 |  | As |  | 4fi14+2fi20 | 12.6 | cm2
[7 empty] | 30 | 5.549 | 7.07 | 14.14 | 21.21 | 28.27 | 35.34 | 42.41 | 49.48 | 56.55 | 63.62 | 70.69 | 84.82 | [8 empty] | As sec |  | 4fi14 | 6.3 | cm2 |  | As sec |  | 2fi20 | 6.28 | cm2
[7 empty] | 32 | 6.313 | 8.04 | 16.08 | 21.13 | 32.17 | 40.21 | 48.25 | 56.3 | 64.34 | 72.38 | 80.42 | 96.51
[27 empty] | Nsmax= | 1457.2012 | KN |  |  |  | Nsmax= | 1477.5488 | KN
[27 empty] | Msmax= | 213.9785 | KNm |  |  |  | Msmax= | 130.0932 | KNm
[27 empty] | m= | 1.5052 |  |  |  |  | m= | 1.5017
[27 empty] | Mrdx= | 284.5583 |  |  |  |  | Mrdx= | 37.5441
[27 empty] | Mrdy= | 411.1357 |  |  |  |  | Mrdy= | 254.5473
[28 empty] | 0.32125 | < | 1 |  |  |  | 5.2787 | < | 1

## telaio 15
Resistenza a flessione |  | 1 | [6 empty] | 24 | 25 | 25 | 26 | 26 | 27 |  | Resistenza a flessione |  | 1 | [8 empty] | 24 | 25 | 25 | 26 | 26 | 27 | Resistenza a flessione |  | 1 | [6 empty] | 24 | 25 | 25 | 26 | 26 | 27 |  | Resistenza a flessione |  | 1 | [8 empty] | 24 | 25 | 25 | 26 | 26 | 27
[8 empty] | As' sup | 2φ20 | 2φ14+3φ20 | 2φ14+3φ20 | 2φ14+3φ20 | 2φ14+3φ20 | 1φ14+2φ20 | [10 empty] | As' sup |  | 2φ20 | 2φ14+3φ20 | 2φ14+3φ20 | 2φ14+3φ20 | 2φ14+3φ20 | 1φ14+2φ20 | [8 empty] | As' sup | 2φ20 | 2φ14+3φ20 | 2φ14+3φ20 | 2φ14+3φ20 | 2φ14+3φ20 | 1φ14+2φ20 | [10 empty] | As' sup |  | 2φ20 | 2φ14+3φ20 | 2φ14+3φ20 | 2φ14+3φ20 | 2φ14+3φ20 | 1φ14+2φ20
b | 30 | cm | fyd | 391.3 | MPa |  | cm2 | As inf | 2φ20 | 2φ14+2φ20 | 2φ14+2φ20 | 2φ14+2φ20 | 2φ14+2φ20 | 2φ20 |  | b | 30 | cm |  | fyd | 391.3 | MPa |  | cm2 | As inf |  | 2φ20 | 2φ14+2φ20 | 2φ14+2φ20 | 2φ14+2φ20 | 2φ14+2φ20 | 2φ20 | b | 30 | cm | fyd | 391.3 | MPa |  | cm2 | As inf | 2φ20 | 2φ14+2φ20 | 2φ14+2φ20 | 2φ14+2φ20 | 2φ14+2φ20 | 2φ20 |  | b | 30 | cm |  | fyd | 391.3 | MPa |  | cm2 | As inf |  | 2φ20 | 2φ14+2φ20 | 2φ14+2φ20 | 2φ14+2φ20 | 2φ14+2φ20 | 2φ20
h | 60 | cm | fcd | 14.17 | MPa | 2φ14+3φ20 | 12.5 | [8 empty] | h | 60 | cm |  | fcd | 14.17 | MPa | 2φ14+3φ20 | 12.5 | [8 empty] | h | 60 | cm | fcd | 14.17 | MPa | 2φ14+3φ20 | 12.5 | [8 empty] | h | 60 | cm |  | fcd | 14.17 | MPa | 2φ14+3φ20 | 12.5
c | 4 | cm |  |  |  | 1φ14+3φ20 | 10.96 | [8 empty] | c | 4 | cm |  |  |  |  | 1φ14+3φ20 | 10.96 | [8 empty] | c | 4 | cm |  |  |  | 1φ14+3φ20 | 10.96 | [8 empty] | c | 4 | cm |  |  |  |  | 1φ14+3φ20 | 10.96
d | 56 | cm |  |  |  | 2φ14+2φ20 | 9.36 | [8 empty] | d | 56 | cm |  |  |  |  | 2φ14+2φ20 | 9.36 | [8 empty] | d | 56 | cm |  |  |  | 2φ14+2φ20 | 9.36 | [8 empty] | d | 56 | cm |  |  |  |  | 2φ14+2φ20 | 9.36
[6 empty] | 1φ14+2φ20 | 7.82 | [15 empty] | 1φ14+2φ20 | 7.82 | [14 empty] | 1φ14+2φ20 | 7.82 | [15 empty] | 1φ14+2φ20 | 7.82
[6 empty] | 2φ20 | 6.28 | [15 empty] | 2φ20 | 6.28 | [14 empty] | 2φ20 | 6.28 | [15 empty] | 2φ20 | 6.28
[6 empty] | 3φ14 | 4.62 |  | xerr= | 0 |  | 9 | [10 empty] | 3φ14 | 4.62 |  |  | xerr= | -3.5683 |  | 9 | [8 empty] | 3φ14 | 4.62 |  | xerr= | -3.5683 |  | 9 | [10 empty] | 3φ14 | 4.62 |  |  | xerr= | -1.7501 |  | 9
[6 empty] | 3φ14 | 3.08 |  | u= | 1 | u1= | 1.7857 | [10 empty] | 3φ14 | 3.08 |  |  | u= | 1.3355 | u1= | 2.3848 | [8 empty] | 3φ14 | 3.08 |  | u= | 1.3355 | u1= | 2.3848 | [10 empty] | 3φ14 | 3.08 |  |  | u= | 1.2452 | u1= | 2.2236
| 9 | 9' | [6 empty] | w= | 0.10323 | [6 empty] | 9 | 9' | [8 empty] | w= | 0.15385 | [5 empty] | 9 | 9' | [6 empty] | w= | 0.15385 | [6 empty] | 9 | 9' | [8 empty] | w= | 0.10323
As | 6.28 | 6.28 | [6 empty] | x= | 4.8668 | [5 empty] | As | 9.36 | 12.5 | [8 empty] | x= | 5.1134 |  |  |  |  | As | 9.36 | 12.5 | [6 empty] | x= | 5.1134 | [5 empty] | As | 6.28 | 7.82 | [8 empty] | x= | 4.7189
A's | 6.28 | 6.28 | [13 empty] | A's | 12.5 | 9.36 | [14 empty] | A's | 12.5 | 9.36 | [13 empty] | A's | 7.82 | 6.28
x | 4.8668 | 4.8668 | [6 empty] | xerr= | 0 |  | 9' |  |  |  | x | 5.1134 | 6.6448 | [8 empty] | xerr= | 3.5683 |  | 9' |  |  | x | 5.1134 | 6.6448 | [6 empty] | xerr= | 3.5683 |  | 9' |  |  |  | x | 4.7189 | 5.467 | [8 empty] | xerr= | 1.7501 |  | 9'
e's | 0.00062338 | 0.00062338 | [6 empty] | u= | 1 | u1= | 1.7857 |  |  |  | e's | 0.0007621 | 0.0013931 | [8 empty] | u= | 0.7488 | u1= | 1.3371 |  |  | e's | 0.0007621 | 0.0013931 | [6 empty] | u= | 0.7488 | u1= | 1.3371 |  |  |  | e's | 0.00053323 | 0.00093918 | [8 empty] | u= | 0.80307 | u1= | 1.4341
E e's | 124.6759 | 124.6759 | [6 empty] | w= | 0.10323 | [5 empty] | E e's | 152.421 | 278.6201 | [8 empty] | w= | 0.20547 |  |  |  |  | E e's | 152.421 | 278.6201 | [6 empty] | w= | 0.20547 | [5 empty] | E e's | 106.6465 | 187.8365 | [8 empty] | w= | 0.12854
s's | 124.6759 | 124.6759 | [6 empty] | x= | 4.8668 | [5 empty] | s's | 152.421 | 278.6201 | [8 empty] | x= | 6.6448 |  |  |  |  | s's | 152.421 | 278.6201 | [6 empty] | x= | 6.6448 | [5 empty] | s's | 106.6465 | 187.8365 | [8 empty] | x= | 5.467
Nc | 167.5798 | 167.5798 | [13 empty] | Nc | 176.0708 | 228.8023 | [14 empty] | Nc | 176.0708 | 228.8023 | [13 empty] | Nc | 162.4878 | 188.2459
N's | 78.2965 | 78.2965 | [13 empty] | N's | 190.5262 | 260.7884 | [14 empty] | N's | 190.5262 | 260.7884 | [13 empty] | N's | 83.3976 | 117.9613
Ns | 245.7364 | 245.7364 | [13 empty] | Ns | 366.2568 | 489.125 | [14 empty] | Ns | 366.2568 | 489.125 | [13 empty] | Ns | 245.7364 | 305.9966
N | -0.13982 | -0.13982 | [13 empty] | N | -0.34023 | -0.46569 | [14 empty] | N | -0.34023 | -0.46569 | [13 empty] | N | -0.14892 | -0.21065
MRd | 131.0877 | -131.0877 | [13 empty] | MRd | 193.7374 | -257.1538 | [14 empty] | MRd | 193.7374 | -257.1538 | [5 empty] | 1 | [7 empty] | MRd | 131.0867 | -162.3584 | [6 empty] | 1
Resistenza a flessione |  | 2 | [6 empty] | 24 | 25 | 25 | 26 | 26 | 27 | Resistenza a flessione |  | 2 | [8 empty] | 24 | 25 | 25 | 26 | 26 | 27 |  | Resistenza a flessione |  | 2 | [6 empty] | 24 | 25 | 25 | 26 | 26 | 27 | Resistenza a flessione |  | 2 | [8 empty] | 24 | 25 | 25 | 26 | 26 | 27
[8 empty] | As' sup | 1φ14+2φ20 | 2φ14+3φ20 | 2φ14+3φ20 | 2φ14+3φ20 | 2φ14+3φ20 | 1φ14+2φ20 | [9 empty] | As' sup |  | 1φ14+2φ20 | 2φ14+3φ20 | 2φ14+3φ20 | 2φ14+3φ20 | 2φ14+3φ20 | 1φ14+2φ20 | [9 empty] | As' sup | 1φ14+2φ20 | 2φ14+3φ20 | 2φ14+3φ20 | 2φ14+3φ20 | 2φ14+3φ20 | 1φ14+2φ20 | [9 empty] | As' sup |  | 1φ14+2φ20 | 2φ14+3φ20 | 2φ14+3φ20 | 2φ14+3φ20 | 2φ14+3φ20 | 1φ14+2φ20
b | 30 | cm | fyd | 391.3 | MPa |  | cm2 | As inf | 2φ20 | 2φ14+2φ20 | 2φ14+2φ20 | 1φ14+2φ20 | 1φ14+2φ20 | 2φ20 | b | 30 | cm |  | fyd | 391.3 | MPa |  | cm2 | As inf |  | 2φ20 | 2φ14+2φ20 | 2φ14+2φ20 | 1φ14+2φ20 | 1φ14+2φ20 | 2φ20 |  | b | 30 | cm | fyd | 391.3 | MPa |  | cm2 | As inf | 2φ20 | 2φ14+2φ20 | 2φ14+2φ20 | 1φ14+2φ20 | 1φ14+2φ20 | 2φ20 | b | 30 | cm |  | fyd | 391.3 | MPa |  | cm2 | As inf |  | 2φ20 | 2φ14+2φ20 | 2φ14+2φ20 | 1φ14+2φ20 | 1φ14+2φ20 | 2φ20
h | 60 | cm | fcd | 14.17 | MPa | 2φ14+3φ20 | 12.5 | [7 empty] | h | 60 | cm |  | fcd | 14.17 | MPa | 2φ14+3φ20 | 12.5 | [9 empty] | h | 60 | cm | fcd | 14.17 | MPa | 2φ14+3φ20 | 12.5 | [7 empty] | h | 60 | cm |  | fcd | 14.17 | MPa | 2φ14+3φ20 | 12.5
c | 4 | cm |  |  |  | 1φ14+3φ20 | 10.96 | [7 empty] | c | 4 | cm |  |  |  |  | 1φ14+3φ20 | 10.96 | [9 empty] | c | 4 | cm |  |  |  | 1φ14+3φ20 | 10.96 | [7 empty] | c | 4 | cm |  |  |  |  | 1φ14+3φ20 | 10.96
d | 56 | cm |  |  |  | 2φ14+2φ20 | 9.36 | [7 empty] | d | 56 | cm |  |  |  |  | 2φ14+2φ20 | 9.36 | [9 empty] | d | 56 | cm |  |  |  | 2φ14+2φ20 | 9.36 | [7 empty] | d | 56 | cm |  |  |  |  | 2φ14+2φ20 | 9.36
[6 empty] | 1φ14+2φ20 | 7.82 | [14 empty] | 1φ14+2φ20 | 7.82 | [15 empty] | 1φ14+2φ20 | 7.82 | [14 empty] | 1φ14+2φ20 | 7.82
[6 empty] | 2φ20 | 6.28 | [14 empty] | 2φ20 | 6.28 | [15 empty] | 2φ20 | 6.28 | [14 empty] | 2φ20 | 6.28
[6 empty] | 3φ14 | 4.62 |  | xerr= | -1.7501 |  | 9 | [9 empty] | 3φ14 | 4.62 |  |  | xerr= | -3.5683 |  | 9 | [9 empty] | 3φ14 | 4.62 |  | xerr= | -5.3184 |  | 9 | [9 empty] | 3φ14 | 4.62 |  |  | xerr= | -1.7501 |  | 9
[6 empty] | 3φ14 | 3.08 |  | u= | 1.2452 | u1= | 2.2236 | [9 empty] | 3φ14 | 3.08 |  |  | u= | 1.3355 | u1= | 2.3848 | [9 empty] | 3φ14 | 3.08 |  | u= | 1.5985 | u1= | 2.8544 | [9 empty] | 3φ14 | 3.08 |  |  | u= | 1.2452 | u1= | 2.2236
| 9 | 9' | [6 empty] | w= | 0.10323 | [5 empty] | 9 | 9' | [8 empty] | w= | 0.15385 | [6 empty] | 9 | 9' | [6 empty] | w= | 0.12854 | [5 empty] | 9 | 9' | [8 empty] | w= | 0.10323
As | 6.28 | 7.82 | [6 empty] | x= | 4.7189 |  |  |  |  | As | 9.36 | 12.5 | [8 empty] | x= | 5.1134 | [5 empty] | As | 7.82 | 12.5 | [6 empty] | x= | 4.774 |  |  |  |  | As | 6.28 | 7.82 | [8 empty] | x= | 4.7189
A's | 7.82 | 6.28 | [12 empty] | A's | 12.5 | 9.36 | [15 empty] | A's | 12.5 | 7.82 | [12 empty] | A's | 7.82 | 6.28
x | 4.7189 | 5.467 | [6 empty] | xerr= | 1.7501 |  | 9' |  |  | x | 5.1134 | 6.6448 | [8 empty] | xerr= | 3.5683 |  | 9' |  |  |  | x | 4.774 | 7.1785 | [6 empty] | xerr= | 5.3184 |  | 9' |  |  | x | 4.7189 | 5.467 | [8 empty] | xerr= | 1.7501 |  | 9'
e's | 0.00053323 | 0.00093918 | [6 empty] | u= | 0.80307 | u1= | 1.4341 |  |  | e's | 0.0007621 | 0.0013931 | [8 empty] | u= | 0.7488 | u1= | 1.3371 |  |  |  | e's | 0.00056746 | 0.0015497 | [6 empty] | u= | 0.6256 | u1= | 1.1171 |  |  | e's | 0.00053323 | 0.00093918 | [8 empty] | u= | 0.80307 | u1= | 1.4341
E e's | 106.6465 | 187.8365 | [6 empty] | w= | 0.12854 |  |  |  |  | E e's | 152.421 | 278.6201 | [8 empty] | w= | 0.20547 | [5 empty] | E e's | 113.4924 | 309.9476 | [6 empty] | w= | 0.20547 |  |  |  |  | E e's | 106.6465 | 187.8365 | [8 empty] | w= | 0.12854
s's | 106.6465 | 187.8365 | [6 empty] | x= | 5.467 |  |  |  |  | s's | 152.421 | 278.6201 | [8 empty] | x= | 6.6448 | [5 empty] | s's | 113.4924 | 309.9476 | [6 empty] | x= | 7.1785 |  |  |  |  | s's | 106.6465 | 187.8365 | [8 empty] | x= | 5.467
Nc | 162.4878 | 188.2459 | [12 empty] | Nc | 176.0708 | 228.8023 | [15 empty] | Nc | 164.3844 | 247.1788 | [12 empty] | Nc | 162.4878 | 188.2459
N's | 83.3976 | 117.9613 | [12 empty] | N's | 190.5262 | 260.7884 | [15 empty] | N's | 141.8656 | 242.379 | [12 empty] | N's | 83.3976 | 117.9613
Ns | 245.7364 | 305.9966 | [12 empty] | Ns | 366.2568 | 489.125 | [15 empty] | Ns | 305.9966 | 489.125 | [12 empty] | Ns | 245.7364 | 305.9966
N | -0.14892 | -0.21065 | [12 empty] | N | -0.34023 | -0.46569 | [15 empty] | N | -0.25333 | -0.43282 | [12 empty] | N | -0.14892 | -0.21065
MRd | 131.0867 | -162.3584 | [12 empty] | MRd | 193.7374 | -257.1538 | [15 empty] | MRd | 162.4188 | -256.8334 | [12 empty] | MRd | 131.0867 | -162.3584
Resistenza a flessione |  | 3 | [6 empty] | 24 | 25 | 25 | 26 | 26 | 27 | Resistenza a flessione |  | 3 | [8 empty] | 24 | 25 | 25 | 26 | 26 | 27 |  | Resistenza a flessione |  | 3 | [6 empty] | 24 | 25 | 25 | 26 | 26 | 27 | Resistenza a flessione |  | 3 | [8 empty] | 24 | 25 | 25 | 26 | 26 | 27
[8 empty] | As' sup | 2φ20 | 1φ14+3φ20 | 1φ14+3φ20 | 1φ14+3φ20 | 1φ14+3φ20 | 1φ14+2φ20 | [9 empty] | As' sup |  | 2φ20 | 1φ14+3φ20 | 1φ14+3φ20 | 1φ14+3φ20 | 1φ14+3φ20 | 1φ14+2φ20 | [9 empty] | As' sup | 2φ20 | 1φ14+3φ20 | 1φ14+3φ20 | 1φ14+3φ20 | 1φ14+3φ20 | 1φ14+2φ20 | [9 empty] | As' sup |  | 2φ20 | 1φ14+3φ20 | 1φ14+3φ20 | 1φ14+3φ20 | 1φ14+3φ20 | 1φ14+2φ20
b | 30 | cm | fyd | 391.3 | MPa |  | cm2 | As inf | 2φ20 | 1φ14+2φ20 | 1φ14+2φ20 | 1φ14+2φ20 | 1φ14+2φ20 | 2φ20 | b | 30 | cm |  | fyd | 391.3 | MPa |  | cm2 | As inf |  | 2φ20 | 1φ14+2φ20 | 1φ14+2φ20 | 1φ14+2φ20 | 1φ14+2φ20 | 2φ20 |  | b | 30 | cm | fyd | 391.3 | MPa |  | cm2 | As inf | 2φ20 | 1φ14+2φ20 | 1φ14+2φ20 | 1φ14+2φ20 | 1φ14+2φ20 | 2φ20 | b | 30 | cm |  | fyd | 391.3 | MPa |  | cm2 | As inf |  | 2φ20 | 1φ14+2φ20 | 1φ14+2φ20 | 1φ14+2φ20 | 1φ14+2φ20 | 2φ20
h | 60 | cm | fcd | 14.17 | MPa | 2φ14+3φ20 | 12.5 | [7 empty] | h | 60 | cm |  | fcd | 14.17 | MPa | 2φ14+3φ20 | 12.5 | [9 empty] | h | 60 | cm | fcd | 14.17 | MPa | 2φ14+3φ20 | 12.5 | [7 empty] | h | 60 | cm |  | fcd | 14.17 | MPa | 2φ14+3φ20 | 12.5
c | 4 | cm |  |  |  | 1φ14+3φ20 | 10.96 | [7 empty] | c | 4 | cm |  |  |  |  | 1φ14+3φ20 | 10.96 | [9 empty] | c | 4 | cm |  |  |  | 1φ14+3φ20 | 10.96 | [7 empty] | c | 4 | cm |  |  |  |  | 1φ14+3φ20 | 10.96
d | 56 | cm |  |  |  | 2φ14+2φ20 | 9.36 | [7 empty] | d | 56 | cm |  |  |  |  | 2φ14+2φ20 | 9.36 | [9 empty] | d | 56 | cm |  |  |  | 2φ14+2φ20 | 9.36 | [7 empty] | d | 56 | cm |  |  |  |  | 2φ14+2φ20 | 9.36
[6 empty] | 1φ14+2φ20 | 7.82 | [14 empty] | 1φ14+2φ20 | 7.82 | [15 empty] | 1φ14+2φ20 | 7.82 | [14 empty] | 1φ14+2φ20 | 7.82
[6 empty] | 2φ20 | 6.28 | [14 empty] | 2φ20 | 6.28 | [15 empty] | 2φ20 | 6.28 | [14 empty] | 2φ20 | 6.28
[6 empty] | 3φ14 | 4.62 |  | xerr= | 0 |  | 9 | [9 empty] | 3φ14 | 4.62 |  |  | xerr= | -3.5683 |  | 9 | [9 empty] | 3φ14 | 4.62 |  | xerr= | -3.5683 |  | 9 | [9 empty] | 3φ14 | 4.62 |  |  | xerr= | -1.7501 |  | 9
[6 empty] | 3φ14 | 3.08 |  | u= | 1 | u1= | 1.7857 | [9 empty] | 3φ14 | 3.08 |  |  | u= | 1.4015 | u1= | 2.5027 | [9 empty] | 3φ14 | 3.08 |  | u= | 1.4015 | u1= | 2.5027 | [9 empty] | 3φ14 | 3.08 |  |  | u= | 1.2452 | u1= | 2.2236
| 9 | 9' | [6 empty] | w= | 0.10323 | [5 empty] | 9 | 9' | [8 empty] | w= | 0.12854 | [6 empty] | 9 | 9' | [6 empty] | w= | 0.12854 | [5 empty] | 9 | 9' | [8 empty] | w= | 0.10323
As | 6.28 | 6.28 | [6 empty] | x= | 4.8668 |  |  |  |  | As | 7.82 | 10.96 | [8 empty] | x= | 4.8792 | [5 empty] | As | 7.82 | 10.96 | [6 empty] | x= | 4.8792 |  |  |  |  | As | 6.28 | 7.82 | [8 empty] | x= | 4.7189
A's | 6.28 | 6.28 | [12 empty] | A's | 10.96 | 7.82 | [15 empty] | A's | 10.96 | 7.82 | [12 empty] | A's | 7.82 | 6.28
x | 4.8668 | 4.8668 | [6 empty] | xerr= | 0 |  | 9' |  |  | x | 4.8792 | 6.441 | [8 empty] | xerr= | 3.5683 |  | 9' |  |  |  | x | 4.8792 | 6.441 | [6 empty] | xerr= | 3.5683 |  | 9' |  |  | x | 4.7189 | 5.467 | [8 empty] | xerr= | 1.7501 |  | 9'
e's | 0.00062338 | 0.00062338 | [6 empty] | u= | 1 | u1= | 1.7857 |  |  | e's | 0.00063065 | 0.0013264 | [8 empty] | u= | 0.7135 | u1= | 1.2741 |  |  |  | e's | 0.00063065 | 0.0013264 | [6 empty] | u= | 0.7135 | u1= | 1.2741 |  |  | e's | 0.00053323 | 0.00093918 | [8 empty] | u= | 0.80307 | u1= | 1.4341
E e's | 124.6759 | 124.6759 | [6 empty] | w= | 0.10323 |  |  |  |  | E e's | 126.1304 | 265.284 | [8 empty] | w= | 0.18015 | [5 empty] | E e's | 126.1304 | 265.284 | [6 empty] | w= | 0.18015 |  |  |  |  | E e's | 106.6465 | 187.8365 | [8 empty] | w= | 0.12854
s's | 124.6759 | 124.6759 | [6 empty] | x= | 4.8668 |  |  |  |  | s's | 126.1304 | 265.284 | [8 empty] | x= | 6.441 | [5 empty] | s's | 126.1304 | 265.284 | [6 empty] | x= | 6.441 |  |  |  |  | s's | 106.6465 | 187.8365 | [8 empty] | x= | 5.467
Nc | 167.5798 | 167.5798 | [12 empty] | Nc | 168.0045 | 221.7831 | [15 empty] | Nc | 168.0045 | 221.7831 | [12 empty] | Nc | 162.4878 | 188.2459
N's | 78.2965 | 78.2965 | [12 empty] | N's | 138.2389 | 207.4521 | [15 empty] | N's | 138.2389 | 207.4521 | [12 empty] | N's | 83.3976 | 117.9613
Ns | 245.7364 | 245.7364 | [12 empty] | Ns | 305.9966 | 428.8648 | [15 empty] | Ns | 305.9966 | 428.8648 | [12 empty] | Ns | 245.7364 | 305.9966
N | -0.13982 | -0.13982 | [12 empty] | N | -0.24686 | -0.37045 | [15 empty] | N | -0.24686 | -0.37045 | [12 empty] | N | -0.14892 | -0.21065
MRd | 131.0877 | -131.0877 | [12 empty] | MRd | 162.4185 | -225.9236 | [15 empty] | MRd | 162.4185 | -225.9236 | [12 empty] | MRd | 131.0867 | -162.3584
Resistenza a flessione |  | 4 | [6 empty] | 24 | 25 | 25 | 26 | 26 | 27 | Resistenza a flessione |  | 4 | [8 empty] | 24 | 25 | 25 | 26 | 26 | 27 |  | Resistenza a flessione |  | 4 | [6 empty] | 24 | 25 | 25 | 26 | 26 | 27 | Resistenza a flessione |  | 4 | [8 empty] | 24 | 25 | 25 | 26 | 26 | 27
[8 empty] | As' sup | 2φ20 | 2φ14+2φ20 | 2φ14+2φ20 | 2φ14+2φ20 | 2φ14+2φ20 | 2φ20 | [9 empty] | As' sup |  | 2φ20 | 2φ14+2φ20 | 2φ14+2φ20 | 2φ14+2φ20 | 2φ14+2φ20 | 2φ20 | [9 empty] | As' sup | 2φ20 | 2φ14+2φ20 | 2φ14+2φ20 | 2φ14+2φ20 | 2φ14+2φ20 | 2φ20 | [9 empty] | As' sup |  | 2φ20 | 2φ14+2φ20 | 2φ14+2φ20 | 2φ14+2φ20 | 2φ14+2φ20 | 2φ20
b | 30 | cm | fyd | 391.3 | MPa |  | cm2 | As inf | 2φ20 | 2φ20 | 2φ20 | 2φ20 | 2φ20 | 2φ20 | b | 30 | cm |  | fyd | 391.3 | MPa |  | cm2 | As inf |  | 2φ20 | 2φ20 | 2φ20 | 2φ20 | 2φ20 | 2φ20 |  | b | 30 | cm | fyd | 391.3 | MPa |  | cm2 | As inf | 2φ20 | 2φ20 | 2φ20 | 2φ20 | 2φ20 | 2φ20 | b | 30 | cm |  | fyd | 391.3 | MPa |  | cm2 | As inf |  | 2φ20 | 2φ20 | 2φ20 | 2φ20 | 2φ20 | 2φ20
h | 60 | cm | fcd | 14.17 | MPa | 2φ14+3φ20 | 12.5 | [7 empty] | h | 60 | cm |  | fcd | 14.17 | MPa | 2φ14+3φ20 | 12.5 | [9 empty] | h | 60 | cm | fcd | 14.17 | MPa | 2φ14+3φ20 | 12.5 | [7 empty] | h | 60 | cm |  | fcd | 14.17 | MPa | 2φ14+3φ20 | 12.5
c | 4 | cm |  |  |  | 1φ14+3φ20 | 10.96 | [7 empty] | c | 4 | cm |  |  |  |  | 1φ14+3φ20 | 10.96 | [9 empty] | c | 4 | cm |  |  |  | 1φ14+3φ20 | 10.96 | [7 empty] | c | 4 | cm |  |  |  |  | 1φ14+3φ20 | 10.96
d | 56 | cm |  |  |  | 2φ14+2φ20 | 9.36 | [7 empty] | d | 56 | cm |  |  |  |  | 2φ14+2φ20 | 9.36 | [9 empty] | d | 56 | cm |  |  |  | 2φ14+2φ20 | 9.36 | [7 empty] | d | 56 | cm |  |  |  |  | 2φ14+2φ20 | 9.36
[6 empty] | 1φ14+2φ20 | 7.82 | [14 empty] | 1φ14+2φ20 | 7.82 | [15 empty] | 1φ14+2φ20 | 7.82 | [14 empty] | 1φ14+2φ20 | 7.82
[6 empty] | 2φ20 | 6.28 | [14 empty] | 2φ20 | 6.28 | [15 empty] | 2φ20 | 6.28 | [14 empty] | 2φ20 | 6.28
[6 empty] | 3φ14 | 4.62 |  | xerr= | 0 |  | 9 | [9 empty] | 3φ14 | 4.62 |  |  | xerr= | -3.5001 |  | 9 | [9 empty] | 3φ14 | 4.62 |  | xerr= | -3.5001 |  | 9 | [9 empty] | 3φ14 | 4.62 |  |  | xerr= | 0 |  | 9
[6 empty] | 3φ14 | 3.08 |  | u= | 1 | u1= | 1.7857 | [9 empty] | 3φ14 | 3.08 |  |  | u= | 1.4904 | u1= | 2.6615 | [9 empty] | 3φ14 | 3.08 |  | u= | 1.4904 | u1= | 2.6615 | [9 empty] | 3φ14 | 3.08 |  |  | u= | 1 | u1= | 1.7857
| 9 | 9' | [6 empty] | w= | 0.10323 | [5 empty] | 9 | 9' | [8 empty] | w= | 0.10323 | [6 empty] | 9 | 9' | [6 empty] | w= | 0.10323 | [5 empty] | 9 | 9' | [8 empty] | w= | 0.10323
As | 6.28 | 6.28 | [6 empty] | x= | 4.8668 |  |  |  |  | As | 6.28 | 9.36 | [8 empty] | x= | 4.6129 | [5 empty] | As | 6.28 | 9.36 | [6 empty] | x= | 4.6129 |  |  |  |  | As | 6.28 | 6.28 | [8 empty] | x= | 4.8668
A's | 6.28 | 6.28 | [12 empty] | A's | 9.36 | 6.28 | [15 empty] | A's | 9.36 | 6.28 | [12 empty] | A's | 6.28 | 6.28
x | 4.8668 | 4.8668 | [6 empty] | xerr= | 0 |  | 9' |  |  | x | 4.6129 | 6.1635 | [8 empty] | xerr= | 3.5001 |  | 9' |  |  |  | x | 4.6129 | 6.1635 | [6 empty] | xerr= | 3.5001 |  | 9' |  |  | x | 4.8668 | 4.8668 | [8 empty] | xerr= | 0 |  | 9'
e's | 0.00062338 | 0.00062338 | [6 empty] | u= | 1 | u1= | 1.7857 |  |  | e's | 0.00046504 | 0.0012285 | [8 empty] | u= | 0.67094 | u1= | 1.1981 |  |  |  | e's | 0.00046504 | 0.0012285 | [6 empty] | u= | 0.67094 | u1= | 1.1981 |  |  | e's | 0.00062338 | 0.00062338 | [8 empty] | u= | 1 | u1= | 1.7857
E e's | 124.6759 | 124.6759 | [6 empty] | w= | 0.10323 |  |  |  |  | E e's | 93.0076 | 245.7094 | [8 empty] | w= | 0.15385 | [5 empty] | E e's | 93.0076 | 245.7094 | [6 empty] | w= | 0.15385 |  |  |  |  | E e's | 124.6759 | 124.6759 | [8 empty] | w= | 0.10323
s's | 124.6759 | 124.6759 | [6 empty] | x= | 4.8668 |  |  |  |  | s's | 93.0076 | 245.7094 | [8 empty] | x= | 6.1635 | [5 empty] | s's | 93.0076 | 245.7094 | [6 empty] | x= | 6.1635 |  |  |  |  | s's | 124.6759 | 124.6759 | [8 empty] | x= | 4.8668
Nc | 167.5798 | 167.5798 | [12 empty] | Nc | 158.8367 | 212.2269 | [15 empty] | Nc | 158.8367 | 212.2269 | [12 empty] | Nc | 167.5798 | 167.5798
N's | 78.2965 | 78.2965 | [12 empty] | N's | 87.0551 | 154.3055 | [15 empty] | N's | 87.0551 | 154.3055 | [12 empty] | N's | 78.2965 | 78.2965
Ns | 245.7364 | 245.7364 | [12 empty] | Ns | 245.7364 | 366.2568 | [15 empty] | Ns | 245.7364 | 366.2568 | [12 empty] | Ns | 245.7364 | 245.7364
N | -0.13982 | -0.13982 | [12 empty] | N | -0.15546 | -0.27555 | [15 empty] | N | -0.15546 | -0.27555 | [12 empty] | N | -0.13982 | -0.13982
MRd | 131.0877 | -131.0877 | [12 empty] | MRd | 131.0822 | -193.4901 | [15 empty] | MRd | 131.0822 | -193.4901 | [12 empty] | MRd | 131.0877 | -131.0877
Resistenza a flessione |  | 5 | [6 empty] | 24 | 25 | 25 | 26 | 26 | 27 | Resistenza a flessione |  | 5 | [8 empty] | 24 | 25 | 25 | 26 | 26 | 27 |  | Resistenza a flessione |  | 5 | [6 empty] | 24 | 25 | 25 | 26 | 26 | 27 | Resistenza a flessione |  | 5 | [8 empty] | 24 | 25 | 25 | 26 | 26 | 27
[8 empty] | As' sup | 2φ20 | 1φ14+2φ20 | 1φ14+2φ20 | 1φ14+2φ20 | 1φ14+2φ20 | 2φ20 | [9 empty] | As' sup |  | 2φ20 | 1φ14+2φ20 | 1φ14+2φ20 | 1φ14+2φ20 | 1φ14+2φ20 | 2φ20 | [9 empty] | As' sup | 2φ20 | 1φ14+2φ20 | 1φ14+2φ20 | 1φ14+2φ20 | 1φ14+2φ20 | 2φ20 | [9 empty] | As' sup |  | 2φ20 | 1φ14+2φ20 | 1φ14+2φ20 | 1φ14+2φ20 | 1φ14+2φ20 | 2φ20
b | 30 | cm | fyd | 391.3 | MPa |  | cm2 | As inf | 3φ14 | 3φ14 | 3φ14 | 3φ14 | 3φ14 | 3φ14 | b | 30 | cm |  | fyd | 391.3 | MPa |  | cm2 | As inf |  | 3φ14 | 3φ14 | 3φ14 | 3φ14 | 3φ14 | 3φ14 |  | b | 30 | cm | fyd | 391.3 | MPa |  | cm2 | As inf | 3φ14 | 3φ14 | 3φ14 | 3φ14 | 3φ14 | 3φ14 | b | 30 | cm |  | fyd | 391.3 | MPa |  | cm2 | As inf |  | 3φ14 | 3φ14 | 3φ14 | 3φ14 | 3φ14 | 3φ14
h | 50 | cm | fcd | 14.17 | MPa | 2φ14+3φ20 | 12.5 | [7 empty] | h | 50 | cm |  | fcd | 14.17 | MPa | 2φ14+3φ20 | 12.5 | [9 empty] | h | 50 | cm | fcd | 14.17 | MPa | 2φ14+3φ20 | 12.5 | [7 empty] | h | 50 | cm |  | fcd | 14.17 | MPa | 2φ14+3φ20 | 12.5
c | 4 | cm |  |  |  | 1φ14+3φ20 | 10.96 | [7 empty] | c | 4 | cm |  |  |  |  | 1φ14+3φ20 | 10.96 | [9 empty] | c | 4 | cm |  |  |  | 1φ14+3φ20 | 10.96 | [7 empty] | c | 4 | cm |  |  |  |  | 1φ14+3φ20 | 10.96
d | 46 | cm |  |  |  | 2φ14+2φ20 | 9.36 | [7 empty] | d | 46 | cm |  |  |  |  | 2φ14+2φ20 | 9.36 | [9 empty] | d | 46 | cm |  |  |  | 2φ14+2φ20 | 9.36 | [7 empty] | d | 46 | cm |  |  |  |  | 2φ14+2φ20 | 9.36
[6 empty] | 1φ14+2φ20 | 7.82 | [14 empty] | 1φ14+2φ20 | 7.82 | [15 empty] | 1φ14+2φ20 | 7.82 | [14 empty] | 1φ14+2φ20 | 7.82
[6 empty] | 2φ20 | 6.28 | [14 empty] | 2φ20 | 6.28 | [15 empty] | 2φ20 | 6.28 | [14 empty] | 2φ20 | 6.28
[6 empty] | 3φ14 | 4.62 |  | xerr= | -1.8864 |  | 9 | [9 empty] | 3φ14 | 4.62 |  |  | xerr= | -3.6365 |  | 9 | [9 empty] | 3φ14 | 4.62 |  | xerr= | -3.6365 |  | 9 | [9 empty] | 3φ14 | 4.62 |  |  | xerr= | -1.8864 |  | 9
[6 empty] | 3φ14 | 3.08 |  | u= | 1.3593 | u1= | 2.4273 | [9 empty] | 3φ14 | 3.08 |  |  | u= | 1.6926 | u1= | 3.0226 | [9 empty] | 3φ14 | 3.08 |  | u= | 1.6926 | u1= | 3.0226 | [9 empty] | 3φ14 | 3.08 |  |  | u= | 1.3593 | u1= | 2.4273
| 9 | 9' | [6 empty] | w= | 0.092449 | [5 empty] | 9 | 9' | [8 empty] | w= | 0.092449 | [6 empty] | 9 | 9' | [6 empty] | w= | 0.092449 | [5 empty] | 9 | 9' | [8 empty] | w= | 0.092449
As | 4.62 | 6.28 | [6 empty] | x= | 4.3163 |  |  |  |  | As | 4.62 | 7.82 | [8 empty] | x= | 4.2648 | [5 empty] | As | 4.62 | 7.82 | [6 empty] | x= | 4.2648 |  |  |  |  | As | 4.62 | 6.28 | [8 empty] | x= | 4.3163
A's | 6.28 | 4.62 | [12 empty] | A's | 7.82 | 4.62 | [15 empty] | A's | 7.82 | 4.62 | [12 empty] | A's | 6.28 | 4.62
x | 4.3163 | 5.1059 | [6 empty] | xerr= | 1.8864 |  | 9' |  |  | x | 4.2648 | 5.8844 | [8 empty] | xerr= | 3.6365 |  | 9' |  |  |  | x | 4.2648 | 5.8844 | [6 empty] | xerr= | 3.6365 |  | 9' |  |  | x | 4.3163 | 5.1059 | [8 empty] | xerr= | 1.8864 |  | 9'
e's | 0.00025648 | 0.0007581 | [6 empty] | u= | 0.73567 | u1= | 1.3137 |  |  | e's | 0.00021733 | 0.0011208 | [8 empty] | u= | 0.59079 | u1= | 1.055 |  |  |  | e's | 0.00021733 | 0.0011208 | [6 empty] | u= | 0.59079 | u1= | 1.055 |  |  | e's | 0.00025648 | 0.0007581 | [8 empty] | u= | 0.73567 | u1= | 1.3137
E e's | 51.2968 | 151.6192 | [6 empty] | w= | 0.12567 |  |  |  |  | E e's | 43.4659 | 224.1644 | [8 empty] | w= | 0.15648 | [5 empty] | E e's | 43.4659 | 224.1644 | [6 empty] | w= | 0.15648 |  |  |  |  | E e's | 51.2968 | 151.6192 | [8 empty] | w= | 0.12567
s's | 51.2968 | 151.6192 | [6 empty] | x= | 5.1059 |  |  |  |  | s's | 43.4659 | 224.1644 | [8 empty] | x= | 5.8844 | [5 empty] | s's | 43.4659 | 224.1644 | [6 empty] | x= | 5.8844 |  |  |  |  | s's | 51.2968 | 151.6192 | [8 empty] | x= | 5.1059
Nc | 148.6237 | 175.8134 | [12 empty] | Nc | 146.851 | 202.6176 | [15 empty] | Nc | 146.851 | 202.6176 | [12 empty] | Nc | 148.6237 | 175.8134
N's | 32.2144 | 70.0481 | [12 empty] | N's | 33.9903 | 103.5639 | [15 empty] | N's | 33.9903 | 103.5639 | [12 empty] | N's | 32.2144 | 70.0481
Ns | 180.7806 | 245.7364 | [12 empty] | Ns | 180.7806 | 305.9966 | [15 empty] | Ns | 180.7806 | 305.9966 | [12 empty] | Ns | 180.7806 | 245.7364
N | -0.057526 | -0.12509 | [12 empty] | N | -0.060697 | -0.18494 | [15 empty] | N | -0.060697 | -0.18494 | [12 empty] | N | -0.057526 | -0.12509
MRd | 79.2018 | -106.5024 | [12 empty] | MRd | 79.1941 | -131.656 | [15 empty] | MRd | 79.1941 | -131.656 | [12 empty] | MRd | 79.2018 | -106.5024

## Nodo
Pilastro è 70x30
|  |  |  | Taglio per sisma in x | [8 empty] | Sforzo normale max e min dell'ordine immediatamente superiore per sisma prevalente in x
|  | qmax | qmin | sisma x | sisma y | sisma prev x | sisma prev y |  |  |  |  | My,tes | Mx,tes | My,pie | Mx,pie | N
6 | Msup | 20.949 | 14.281 | 56.284 | -4.72 | 57.7 | -21.6052 |  | 27 | 6 | q+Fx | 71.981 | 6.0823 | -34.7608 | -7.5295 | -80.5248 | -94.1748
| Minf | -18.172 | -12.368 | -22.115 | 0.926 | -22.3928 | 7.5605 |  |  |  | q-Fx | -43.419 | 37.3137 | 10.0248 | -31.5205 | -24.4932 | -38.1432
| V | 12.225 | 8.328 | 23.555 | -1.742 | 24.0776 | -8.8085 |  |  |  | q+Fy | -7.3242 | 53.063 | -4.8075 | -43.4394 | -74.6693 |  |  | trave 15-27 | [15 empty] | Area totale delle staffe
| N | -23.601 | -16.519 | -25.065 | 2.095 | -25.6935 | 9.6145 |  |  |  | q-Fy | 35.8862 | -9.667 | -19.9285 | 4.3894 | -30.3487 |  |  |  | area arm | Vjbd | eta | bj | hjc | sigma | nid | bj | hjc | Taglio limite per la resistenza a compressione |  | Taglio limite per la resistenza a trazione | hjw | tao |  | Ash
5 | Msup | 14.333 | 10.006 | 76.878 | -7.431 | 79.1073 | -30.4944 |  |  | 5 | q+Fx | 89.1133 | -2.9291 | -80.7478 | 3.997 | -205.5594 | -236.0094 | As,sup | 1φ14+2φ20 | 7.82 | 343.1183 | 0.432 | 0.3 | 0.62 | 506.3161 | 0.035732 | 30 | 62 | 1090.4843 | 241.5198 |  | 0.52 | 1.8447 | 5 | 0.99391
| Minf | -17.033 | -11.747 | -67.256 | 5.816 | -69.0008 | 25.9928 |  |  |  | q-Fx | -69.1013 | 37.4211 | 57.2538 | -38.935 | -52.5026 | -82.9526 | As,inf | 2φ20 | 6.28 | 270.8061 |  |  |  | 205.071 | 0.014472 | [6 empty] | 1.4559
| V | 9.802 | 6.798 | 44.521 | -4.135 | 45.7615 | -17.4913 |  |  |  | q+Fy | -20.4884 | 59.1498 | 14.2458 | -61.8376 | -193.2835
| N | -61.098 | -42.829 | -67.348 | 5.887 | -69.1141 | 26.0914 |  |  |  | q-Fy | 40.5004 | -24.6578 | -37.7398 | 26.8996 | -64.7785 | [12 empty] | Taglio limite per la resistenza a compressione |  | Taglio limite per la resistenza a trazione
4 | Msup | 18.242 | 12.546 | 106.206 | -10.1 | 109.236 | -41.9618 |  |  | 4 | q+Fx | 121.782 | -11.7286 | -100.2444 | 10.9919 | -371.4851 | -412.4351 | As,sup | 2φ14+2φ20 | 9.36 | 393.7467 |  |  |  | 1268.8677 | 0.089546 |  |  | 1013.7381 | 261.4063 |  |  | 2.1169 | 4 | 2.4494
| Minf | -18.167 | -12.488 | -85.444 | 7.708 | -87.7564 | 33.3412 |  |  |  | q-Fx | -96.69 | 46.2406 | 75.2684 | -44.8739 | -46.3929 | -87.3429 | As,inf | 1φ14+2φ20 | 7.82 | 321.4344 |  |  |  | 445.9817 | 0.031474 | [6 empty] | 1.7281
| V | 11.378 | 7.823 | 59.402 | -5.561 | 61.0703 | -23.3816 |  |  |  | q+Fy | -29.4158 | 77.7049 | 20.8532 | -75.046 | -345.0692
| N | -101.292 | -71.152 | -142.473 | 13.054 | -146.3892 | 55.7959 |  |  |  | q-Fy | 54.5078 | -43.1929 | -45.8292 | 41.164 | -72.8088 | [12 empty] | Taglio limite per la resistenza a compressione |  | Taglio limite per la resistenza a trazione
3 | Msup | 16.115 | 11.15 | 120.973 | -11.894 | 124.5412 | -48.1859 |  |  | 3 | q+Fx | 135.6912 | -17.8191 | -122.1659 | 17.5621 | -553.7571 | -614.6571 | As,sup | 1φ14+3φ20 | 10.96 | 453.5675 |  |  |  | 2217.393 | 0.15649 |  |  | 909.2792 | 263.274 |  |  | 2.4385 | 3 | 5.1008
| Minf | -16.172 | -11.156 | -107.925 | 10.283 | -111.0099 | 42.6605 |  |  |  | q-Fx | -113.3912 | 49.7711 | 99.8539 | -48.5521 | -21.5309 | -82.4309 | As,inf | 2φ14+2φ20 | 9.36 | 378.4379 |  |  |  | 469.5855 | 0.033139 | [6 empty] | 2.0346
| V | 10.09 | 6.971 | 71.136 | -6.926 | 73.2138 | -28.2668 |  |  |  | q+Fy | -37.0359 | 87.555 | 31.5045 | -85.2692 | -511.8467
| N | -141.092 | -99.209 | -232.207 | 21.913 | -238.7809 | 91.5751 |  |  |  | q-Fy | 59.3359 | -55.603 | -53.8165 | 54.2792 | -63.4413 | [12 empty] | Taglio limite per la resistenza a compressione |  | Taglio limite per la resistenza a trazione
2 | Msup | 16.083 | 11.164 | 122.238 | -12.148 | 125.8824 | -48.8194 |  |  | 2 | q+Fx | 137.0464 | -22.6585 | -144.35 | 23.7399 | -747.2631 | -815.5131 | As,sup | 2φ14+3φ20 | 12.5 | 513.7362 |  |  |  | 3304.6081 | 0.23321 |  |  | 772.3608 | 261.1835 |  |  | 2.762 | 2 | 8.8812
| Minf | -18.392 | -12.719 | -128.334 | 10.99 | -131.631 | 49.4902 |  |  |  | q-Fx | -114.7184 | 52.4945 | 118.912 | -53.8179 | 18.5811 | -49.6689 | As,inf | 1φ14+3φ20 | 10.96 | 441.424 |  |  |  | 443.1769 | 0.031276 | [6 empty] | 2.3732
| V | 10.773 | 7.463 | 78.004 | -7.227 | 80.1721 | -30.6282 |  |  |  | q+Fy | -37.6554 | 95.7468 | 36.7712 | -98.1468 | -689.8526
| N | -179.933 | -126.635 | -332.432 | 32.091 | -342.0593 | 131.8206 |  |  |  | q-Fy | 59.9834 | -65.9108 | -62.2092 | 68.0688 | -38.8294 | [12 empty] | Taglio limite per la resistenza a compressione |  | Taglio limite per la resistenza a trazione
1 | Msup | 9.349 | 6.621 | 98.205 | -13.515 | 102.2595 | -42.9765 |  |  | 1 | q+Fx | 108.8805 | -20.1504 | -266.7718 | 30.2526 | -935.187 |  | As,sup | 2φ14+3φ20 | 12.5 | 506.7779 |  |  |  | 4384.479 | 0.30942 |  |  | 606.5055 | 246.788 |  |  | 2.7246 | 1 | 10.0431
| Minf | -7.444 | -5.023 | -252.606 | 30.476 | -261.7488 | 106.2578 |  |  |  | q-Fx | -95.6385 | 37.1344 | 256.7258 | -39.2906 | 61.533 |  | As,inf | 1φ14+3φ20 | 10.96 | 434.4657 |  |  |  | 267.0371 | 0.018845 | [6 empty] | 2.3358
| V | 4.539 | 3.147 | 94.674 | -11.888 | 98.2404 | -40.2902 |  |  |  | q+Fy | -36.3555 | 72.1925 | 101.2348 | -81.5188 | -863.8577
| N | -216.939 | -152.857 | -430.366 | 43.109 | -443.2987 | 172.2188 |  |  |  | q-Fy | 49.5975 | -55.2085 | -111.2808 | 72.4808 | -9.7963
STAFFE NEL NODO
|  |  |  | fck | nst | bj | fyk | Ast | i
|  |  |  | 25 | 2 | 30 | 450 | 0.5 | 12