## Foglio1
Pilastro 19
Telaio 2 |  | 15 | 19 | 19 | 23 | 23 | 27 | [10 empty] | Telaio 13 |  | 16 | 17 | 17 | 18 | 18 | 19
| As,sup | 4.1906 | 3.8768 | 3.8648 | 4.4598 | 3.1963 | 4.0525 | [11 empty] | As,sup | 2.4632 | 3.7679 | 4.5272 | 4.1827 | 2.9726 | 1.9366
6 | As,inf | 2.3688 | 1.8977 | 3.4805 | 2.882 | 2.6859 | 2.5953 | [10 empty] | 6 | As,inf | 0.35636 | -0.47343 | 0.17528 | 0.30464 | 0.68952 | 0.29972
[9 empty] | 15 | 19 | 19 | 23 | 23 | 27 | [13 empty] | 16 | 17 | 17 | 18 | 18 | 19
|  | 15 | 19 | 19 | 23 | 23 | 27 | M-Rd | -131.7588 | -131.7588 | -131.7588 | -131.7588 | -131.7588 | -131.7588 | [5 empty] | 16 | 17 | 17 | 18 | 18 | 19 |  | M-Rd | -40.7138 | -40.7138 | -106.4545 | -106.4545 | -106.4545 | -106.4545
| As,sup | 6.8903 | 6.6846 | 6.0707 | 6.844 | 5.6333 | 6.5466 | M+Rd | 106.5131 | 106.5131 | 106.5131 | 106.5131 | 106.5131 | 106.5131 |  |  |  |  | As,sup | 4.4093 | 5.1507 | 6.2854 | 5.9996 | 5.3147 | 4.0901 |  | M+Rd | 22.7991 | 22.7991 | 53.808 | 53.808 | 53.808 | 53.808
5 | As,inf | 3.9143 | 3.7093 | 5.7386 | 4.9669 | 4.7793 | 4.2717 | [10 empty] | 5 | As,inf | 0.46633 | 0.13625 | 0.96826 | 1.1316 | 1.6116 | 0.73968
|  | 1φ14+2φ20 | 1φ14+2φ20 | 1φ14+2φ20 | 1φ14+2φ20 | 1φ14+2φ20 | 1φ14+2φ20 | S pilastri | 171.2864 | 309.7534 |  | 309.7534 |  | 171.2864 | [5 empty] | 2φ20 | 2φ20 | 2φ20 | 2φ20 | 2φ20 | 2φ20 |  | S pilastri | 52.928 | 208.3413 |  | 208.3413 |  | 138.3909
|  | 2φ20 | 2φ20 | 2φ20 | 2φ20 | 2φ20 | 2φ20 | piede 6 | 61.1902 | 110.6561 |  | 110.6561 |  | 61.1902 | 0.35724 |  |  |  |  | 2φ14 | 2φ14 | 2φ14 | 2φ14 | 2φ14 | 2φ14 |  | piede 6 | 18.908 | 74.4277 |  | 74.4277 |  | 49.4387 | 0.35724
[8 empty] | testa 5 | 110.0961 | 199.0973 |  | 199.0973 |  | 110.0961 | 0.64276 | [11 empty] | testa 5 | 34.02 | 133.9136 |  | 133.9136 |  | 88.9522 | 0.64276
[9 empty] | 15 | 19 | 19 | 23 | 23 | 27 | [13 empty] | 16 | 17 | 17 | 18 | 18 | 19
|  | 15 | 19 | 19 | 23 | 23 | 27 | M-Rd | -193.6199 | -193.6855 | -193.6855 | -193.6199 | -193.6199 | -193.6199 | [5 empty] | 16 | 17 | 17 | 18 | 18 | 19 |  | M-Rd | -40.7389 | -40.7389 | -193.1938 | -162.2557 | -162.2557 | -131.0282
| As,sup | 9.3847 | 8.678 | 8.1942 | 9.0006 | 7.8259 | 9.1839 | M+Rd | 162.413 | 193.6855 | 193.6855 | 162.413 | 162.413 | 162.413 |  |  |  |  | As,sup | 4.8388 | 5.6781 | 8.2382 | 7.6788 | 6.6144 | 4.6765 |  | M+Rd | 31.4541 | 31.4541 | 97.2661 | 97.2721 | 97.2721 | 65.86
4 | As,inf | 6.983 | 6.2937 | 7.979 | 7.1743 | 7.1282 | 7.1511 | [10 empty] | 4 | As,inf | -0.032495 | 0.50255 | 4.0791 | 4.0751 | 3.7684 | 2.7174
|  | 2φ14+2φ20 | 2φ14+2φ20 | 2φ14+2φ20 | 2φ14+2φ20 | 2φ14+2φ20 | 2φ14+2φ20 | S pilastri | 251.7059 | 503.5823 |  | 462.8428 |  | 251.7059 | [5 empty] | 2φ20 | 2φ20 | 2φ14+2φ20 | 1φ14+2φ20 | 1φ14+2φ20 | 2φ20 |  | S pilastri | 52.9605 | 377.5978 |  | 337.3861 |  | 170.3366
|  | 1φ14+2φ20 | 2φ14+2φ20 | 2φ14+2φ20 | 1φ14+2φ20 | 1φ14+2φ20 | 1φ14+2φ20 | piede 5 | 89.9193 | 212.8386 |  | 195.6201 |  | 106.3833 | 0.42265 |  |  |  |  | 3φ14 | 3φ14 | 3φ14 | 3φ14 | 3φ14 | 2φ14 |  | piede 5 | 18.9196 | 159.5914 |  | 142.596 |  | 71.9926 | 0.42265
[8 empty] | testa 4 | 161.7866 | 290.7436 |  | 267.2227 |  | 145.3226 | 0.57735 | [11 empty] | testa 4 | 34.0409 | 218.0064 |  | 194.7902 |  | 98.344 | 0.57735
[9 empty] | 15 | 19 | 19 | 23 | 23 | 27 | [13 empty] | 16 | 17 | 17 | 18 | 18 | 19
|  | 15 | 19 | 19 | 23 | 23 | 27 | M-Rd | -226.0873 | -226.0873 | -226.0873 | -226.0873 | -226.0873 | -226.0873 | [5 empty] | 16 | 17 | 17 | 18 | 18 | 19 |  | M-Rd | -40.7566 | -40.7566 | -225.6207 | -193.4901 | -193.4901 | -131.0761
| As,sup | 11.0174 | 10.3134 | 9.4944 | 10.211 | 9.4373 | 10.7863 | M+Rd | 193.7204 | 193.7204 | 193.7204 | 193.7204 | 193.7204 | 193.7204 |  |  |  |  | As,sup | 5.3474 | 6.2704 | 9.5867 | 9.0446 | 7.9255 | 5.5103 |  | M+Rd | 40.7566 | 40.7566 | 131.0764 | 131.0822 | 131.0822 | 97.2799
3 | As,inf | 8.6556 | 7.8745 | 9.1747 | 8.4635 | 8.6957 | 8.8159 | [10 empty] | 3 | As,inf | 0.6281 | -0.040579 | 5.5601 | 5.4162 | 5.0285 | 4.0146
|  | 1φ14+3φ20 | 1φ14+3φ20 | 1φ14+3φ20 | 1φ14+3φ20 | 1φ14+3φ20 | 1φ14+3φ20 | S pilastri | 293.9135 | 545.7499 |  | 545.7499 |  | 293.9135 | [5 empty] | 2φ20 | 2φ20 | 1φ14+3φ20 | 2φ14+2φ20 | 2φ14+2φ20 | 2φ20 |  | S pilastri | 52.9836 | 463.7063 |  | 421.9439 |  | 170.3989
|  | 2φ14+2φ20 | 2φ14+2φ20 | 2φ14+2φ20 | 2φ14+2φ20 | 2φ14+2φ20 | 2φ14+2φ20 | piede 4 | 104.9975 | 247.6762 |  | 247.6762 |  | 133.3859 | 0.45383 |  |  |  |  | 2φ20 | 2φ20 | 2φ20 | 2φ20 | 2φ20 | 3φ14 |  | piede 4 | 18.9278 | 210.4426 |  | 191.4897 |  | 77.3317 | 0.45383
[8 empty] | testa 3 | 188.916 | 298.0737 |  | 298.0737 |  | 160.5275 | 0.54617 | [11 empty] | testa 3 | 34.0558 | 253.2637 |  | 230.4543 |  | 93.0672 | 0.54617
[9 empty] | 15 | 19 | 19 | 23 | 23 | 27 | [13 empty] | 16 | 17 | 17 | 18 | 18 | 19
|  | 15 | 19 | 19 | 23 | 23 | 27 | M-Rd | -257.3447 | -257.3447 | -257.3447 | -226.1814 | -226.1814 | -257.3447 | [5 empty] | 16 | 17 | 17 | 18 | 18 | 19 |  | M-Rd | -40.7566 | -49.3455 | -225.9236 | -225.9236 | -225.9236 | -131.0877
| As,sup | 12.222 | 11.5383 | 10.2843 | 10.8427 | 10.666 | 11.9243 | M+Rd | 226.2331 | 226.2331 | 226.2331 | 226.1814 | 226.1814 | 226.2331 |  |  |  |  | As,sup | 5.8097 | 6.7504 | 10.6474 | 10.1787 | 9.0657 | 6.1721 |  | M+Rd | 40.7566 | 40.7683 | 162.4185 | 162.4185 | 162.4185 | 131.0877
2 | As,inf | 9.895 | 9.0214 | 9.8068 | 9.2567 | 9.7954 | 10.078 | [10 empty] | 2 | As,inf | 1.1792 | 0.49226 | 6.712 | 6.4265 | 5.8888 | 4.8708
|  | 2φ14+3φ20 | 2φ14+3φ20 | 2φ14+3φ20 | 1φ14+3φ20 | 1φ14+3φ20 | 2φ14+3φ20 | S pilastri | 334.5481 | 628.6512 |  | 588.0718 |  | 334.5481 | [5 empty] | 2φ20 | 1φ14+2φ20 | 1φ14+3φ20 | 1φ14+3φ20 | 1φ14+3φ20 | 2φ20 |  | S pilastri | 52.9836 | 504.8448 |  | 504.8448 |  | 170.414
|  | 1φ14+3φ20 | 1φ14+3φ20 | 1φ14+3φ20 | 1φ14+3φ20 | 1φ14+3φ20 | 1φ14+3φ20 | piede 3 | 119.5138 | 297.1632 |  | 277.9813 |  | 158.1408 | 0.4727 |  |  |  |  | 2φ20 | 2φ20 | 1φ14+2φ20 | 1φ14+2φ20 | 1φ14+2φ20 | 2φ20 |  | piede 3 | 18.9278 | 238.6399 |  | 238.6399 |  | 80.5546 | 0.4727
[8 empty] | testa 2 | 215.0344 | 331.488 |  | 310.0905 |  | 176.4074 | 0.5273 | [11 empty] | testa 2 | 34.0558 | 266.2048 |  | 266.2048 |  | 89.8594 | 0.5273
[9 empty] | 15 | 19 | 19 | 23 | 23 | 27 | [13 empty] | 16 | 17 | 17 | 18 | 18 | 19
|  | 15 | 19 | 19 | 23 | 23 | 27 | M-Rd | -257.4535 | -257.1538 | -257.1538 | -226.0873 | -226.0873 | -257.3447 | [5 empty] | 16 | 17 | 17 | 18 | 18 | 19 |  | M-Rd | -40.7897 | -49.3455 | -256.8334 | -225.9236 | -225.9236 | -131.0877
| As,sup | 12.0605 | 11.3168 | 9.5928 | 9.8654 | 10.5183 | 11.6919 | M+Rd | 257.4535 | 193.7374 | 193.7374 | 193.7204 | 193.7204 | 226.2331 |  |  |  |  | As,sup | 5.7442 | 7.1336 | 11.3 | 10.7938 | 9.259 | 5.7576 |  | M+Rd | 74.9811 | 40.7683 | 162.4188 | 162.4185 | 162.4185 | 131.0877
1 | As,inf | 9.8945 | 8.766 | 8.7839 | 8.5244 | 9.4493 | 10.1295 | [10 empty] | 1 | As,inf | 1.6346 | 0.59278 | 7.5222 | 6.9646 | 6.0722 | 5.0124
|  | 2φ14+3φ20 | 2φ14+3φ20 | 2φ14+3φ20 | 1φ14+3φ20 | 1φ14+3φ20 | 2φ14+3φ20 | S pilastri | 334.6895 | 586.1586 |  | 545.7499 |  | 334.5481 | [5 empty] | 2φ20 | 1φ14+2φ20 | 2φ14+3φ20 | 1φ14+3φ20 | 1φ14+3φ20 | 2φ20 |  | S pilastri | 97.4754 | 545.0279 |  | 504.8448 |  | 170.414
|  | 2φ14+3φ20 | 2φ14+2φ20 | 2φ14+2φ20 | 2φ14+2φ20 | 2φ14+2φ20 | 1φ14+3φ20 | piede 2 | 119.5643 | 285.0837 |  | 265.4306 |  | 162.7106 | 0.48636 |  |  |  |  | 2φ20 | 2φ20 | 1φ14+2φ20 | 1φ14+2φ20 | 1φ14+2φ20 | 2φ20 |  | piede 2 | 34.8221 | 265.0794 |  | 245.536 |  | 82.8825 | 0.48636
[8 empty] | testa 1 | 215.1252 | 301.0749 |  | 280.3193 |  | 171.8375 | 0.51364 | [11 empty] | testa 1 | 62.6534 | 279.9485 |  | 259.3088 |  | 87.5316 | 0.51364
| 2φ14+3φ20 | 12.5
| 1φ14+3φ20 | 10.96
| 2φ14+2φ20 | 9.36 | [15 empty] | MOMENTI RESISTENTI DELLE TRAVI ADIACENTI AL PILASTRO 19 | [10 empty] | PILASTRO 19, VALORI PER IL PROGETTO DELLE ARMATURE O LA VERIFICA DELLE SEZIONI
| 1φ14+2φ20 | 7.82 | [23 empty] | xc |  |  |  | yl
| 2φ20 | 6.28 | [14 empty] | direzione x |  |  | direzione y | [5 empty] | My | Mx | N |  | My | Mx | N
| 3φ14 | 4.62 | [12 empty] | piano |  | sx | dx | somm M | sx | dx | somm M |  |  | piano | [KNm] | [KNm] | [KN] |  | [KNm] | [KNm] | [KN]
| 3φ14 | 3.08 | [12 empty] | 5 | M-Rd | -131.7588 | -131.7588 | 238.2718 |  | -106.4545 | 106.4545 |  |  | 6 | 110.6561 | 14.8316 | -60.5162 | -75.2558 | 33.1968 | 49.4387 | -54.1126 | -81.6594 | Mcx(N) | 7.9631 | 6 | lato corto | As= | 3.7066 | quinid dispongo 2fi20+2fi20 + 1 fi + 1fi20 per ogni lato lungo
[16 empty] | M+Rd | 106.5131 | 106.5131 |  |  | 53.808 |  |  |  | 5 | 199.0973 | 26.6857 | -156.262 | -192.486 | 59.7292 | 88.9522 | -134.688 | -214.06 | Mcy(N) | 20.732 |  | lato lungo | As= | 4.8179 | poi dispongo 1fi14 +1fi14 sul lato lungo
[15 empty] | 4 | M-Rd | -193.6855 | -193.6855 | 387.371 |  | -131.0282 | 131.0282 |  |  | 4 | 290.7436 | 29.5032 | -312.9846 | -256.2354 | 87.2231 | 98.344 | -204.0147 | -365.2053 | Mcx(N) | 19.2506 | 5 | lato corto | As= | 6.0756 |  | quindi dispongo 2fi20+2fi20 per ogni lato cortoe aggiungo sul lato corto 1fi14 + 1fi 14
[16 empty] | M+Rd | 193.6855 | 193.6855 |  |  | 65.86 |  |  |  | 3 | 298.0737 | 27.9202 | -445.2884 | -344.1416 | 89.4221 | 93.0672 | -260.808 | -528.622 | Mcy(N) | 51.7 |  | lato lungo | As= | 8.0967 |  | poi dispongo 2 fi 14+ 2fi14 sul lato lungo
[15 empty] | 3 | M-Rd | -226.0873 | -226.0873 | 419.8076 |  | -131.0761 | 131.0761 |  |  | 2 | 331.488 | 26.9578 | -586.8465 | -422.5955 | 99.4464 | 89.8594 | -307.4336 | -702.0084 | Mcx(N) | 28.4167 | 4 | lato corto | As= | 8.6191 | quindi in totale dispongo 3fi20+3fi20 sul lato corto
[16 empty] | M+Rd | 193.7204 | 193.7204 |  |  | 97.2799 |  |  |  | 1 testa | 301.0749 | 26.2595 | -728.1248 | -487.3032 | 90.3225 | 87.5316 | -344.5949 | -870.8331 | Mcy(N) | 81.6381 |  | lato lungo | As= | 8.123 | aggiungo3fi14+3fi14 sul lato lungo con un totale di 28,1 cm2
[15 empty] | 2 | M-Rd | -257.3447 | -257.3447 | 483.5778 |  | -131.0877 | 131.0877 |  |  | 1 piede | 300.898 | 27.2563 |  |  | 114.0074 | 72.1018 |  |  | Mcx(N) | 35.5495 | 3 | lato corto | As= | 7.9196 | quindi in totale dispongo 4fi20+4fi20 sul lato corto
[16 empty] | M+Rd | 226.2331 | 226.2331 |  |  | 131.0877 | [12 empty] | Mcy(N) | 105.9391 |  | lato lungo | As= | 6.6814 | e aggiungo 5fi14+5fi14 suogni lato lungo ottenendo circa 40,2 cm2
[15 empty] | 1 | M-Rd | -257.1538 | -257.1538 | 450.8912 |  | -131.0877 | 131.0877 |  |  | Ac= | 2100 | cm2 |  | fcd= | 14.17 | MPa |  |  | Mcx(N) | 41.1522 | 2 | lato corto | As= | 8.4689 | quindi in totale dispongo 4fi20+4fi20 sul lato corto
[16 empty] | M+Rd | 193.7374 | 193.7374 |  |  | 131.0877 |  |  |  | Ncmax= | 2975.7 | KN | [6 empty] | Mcy(N) | 126.0279 |  | lato lungo | As= | 5.658 | e aggiungo 5fi14+5fi14 suogni lato lungo ottenendo circa 40,2 cm2
[25 empty] | Mcxmax= | 107.1252 | KNm | [6 empty] | Mcx(N) | 45.4541 | 1 | lato corto | As= | 6.5718 | quindi in totale dispongo 4fi20+4fi20 sul lato corto
[25 empty] | Mcymax= | 249.9588 | KNm | [6 empty] | Mcy(N) | 141.4619 |  | lato lungo | As= | 3.0955 | e aggiungo 5fi14+5fi14 suogni lato lungo ottenendo circa 40,2 cm2
Mantengo l'armatura del primo impalcato fino al terzo impalcato e poi mantengo l'armarura prevista sopra
[10 empty] | Diametro | Peso | Numero barre
[10 empty] | mm | kg/m | 1 | 2 | 3 | 4 | 5 | 6 | 7 | 8 | 9 | 10 | 12 | [6 empty] | Pressoflessione
sezione cm²
[10 empty] | 6 | 0.222 | 0.28 | 0.57 | 0.85 | 1.13 | 1.41 | 1.7 | 1.98 | 2.26 | 2.54 | 2.83 | 3.39 |  |  | 1 |  |  | flessione intorno al lato lungo | [5 empty] | flessione intorno al lato corto | [8 empty] | Primo impalcato
[10 empty] | 8 | 0.395 | 0.5 | 1.01 | 1.51 | 2.01 | 2.51 | 3.02 | 3.52 | 4.02 | 4.52 | 5.03 | 6.03 |  |  |  |  | As |  | 4fi20 | 12.57 | cm2 |  | As |  | 5fi14+2fi20 | 13.98 | cm2 |  |  |  |  | Lato corto | 2fi20 | da moltiplicare per 2 |  | Lato lungo | 1fi20 | da moltiplicare per 2
[10 empty] | 10 | 0.617 | 0.79 | 1.57 | 2.36 | 3.14 | 3.93 | 4.71 | 5.5 | 6.28 | 7.07 | 7.85 | 9.42 |  |  |  |  | As sec |  | 5fi14 | 7.7 | cm2 |  | As sec |  | 2fi20 | 6.28 | cm2
[10 empty] | 12 | 0.888 | 1.13 | 2.26 | 3.39 | 4.52 | 5.65 | 6.79 | 7.92 | 9.05 | 10.18 | 11.31 | 13.57
[10 empty] | 14 | 1.208 | 1.54 | 3.08 | 4.62 | 6.16 | 7.7 | 9.24 | 10.78 | 12.32 | 13.85 | 15.39 | 18.47 |  |  |  | Nsmax= | 1586.3302 | KN |  |  |  | Nsmax= | 1585.5476 | KN
[10 empty] | 16 | 1.578 | 2.01 | 4.02 | 6.03 | 8.04 | 10.05 | 12.06 | 14.07 | 16.08 | 18.1 | 20.11 | 24.13 |  |  |  | Msmax= | 379.6784 | KNm |  |  |  | Msmax= | 141.973 | KNm
[10 empty] | 18 | 1.998 | 2.54 | 5.09 | 7.63 | 10.18 | 12.72 | 15.27 | 17.81 | 20.36 | 22.9 | 25.45 | 30.54 |  |  |  | m= | 1.484 |  |  |  |  | m= | 1.4841
[10 empty] | 20 | 2.466 | 3.14 | 6.28 | 9.42 | 12.57 | 15.71 | 18.85 | 21.99 | 25.13 | 28.27 | 31.42 | 37.7 |  |  |  | Mrdx= | 400.3066 |  |  |  |  | Mrdx= | 105.4365
[10 empty] | 22 | 2.984 | 3.8 | 7.6 | 11.4 | 15.21 | 19.01 | 22.81 | 26.61 | 30.41 | 34.21 | 38.01 | 45.62 |  |  |  | Mrdy= | 517.761 |  |  |  |  | Mrdy= | 306.0366
[10 empty] | 24 | 3.551 | 4.52 | 9.05 | 13.57 | 18.1 | 22.62 | 27.14 | 31.67 | 36.19 | 40.72 | 45.24 | 54.29
[10 empty] | 25 | 3.853 | 4.91 | 9.82 | 14.73 | 19.63 | 24.54 | 29.45 | 34.36 | 39.27 | 44.18 | 49.09 | 58.9 |  |  |  |  | 0.4608 | < | 1 |  |  |  | 0.79287 | < | 1
[10 empty] | 26 | 4.168 | 5.31 | 10.62 | 15.93 | 21.24 | 26.55 | 31.86 | 37.17 | 42.47 | 47.78 | 53.09 | 63.71
[10 empty] | 28 | 4.834 | 6.16 | 12.32 | 18.47 | 24.63 | 30.79 | 36.95 | 43.1 | 49.26 | 55.42 | 61.58 | 73.89 | [6 empty] | Pressoflessione
[10 empty] | 30 | 5.549 | 7.07 | 14.14 | 21.21 | 28.27 | 35.34 | 42.41 | 49.48 | 56.55 | 63.62 | 70.69 | 84.82
[10 empty] | 32 | 6.313 | 8.04 | 16.08 | 21.13 | 32.17 | 40.21 | 48.25 | 56.3 | 64.34 | 72.38 | 80.42 | 96.51 |  |  | 2 |  |  | flessione intorno al lato lungo | [5 empty] | flessione intorno al lato corto
[27 empty] | As |  | 4fi20 | 12.57 | cm2 |  | As | 4fi14+ | 5fi14+2fi20 | 13.98 | cm2
[27 empty] | As sec |  | 5fi14 | 7.7 | cm2 |  | As sec |  | 2fi20 | 6.28 | cm2
[26 empty] | Nsmax= | 1586.3302 | KN |  |  |  | Nsmax= | 1585.5476 | KN
[26 empty] | Msmax= | 261.5293 | KNm |  |  |  | Msmax= | 141.973 | KNm
[26 empty] | m= | 1.484 |  |  |  |  | m= | 1.4841
[26 empty] | Mrdx= | 296.3565 |  |  |  |  | Mrdx= | 98.0652
[26 empty] | Mrdy= | 411.1786 |  |  |  |  | Mrdy= | 301.6293
[27 empty] | 0.7513 | < | 1 |  |  |  | 1.0665 | < | 1
Resistenza a taglio per il pilastro
[28 empty] | trave in orizzontale |  |  |  |  | trave in verticale
[27 empty] | My | Mx | lp | Ved | Ved | My | Mx | lp | Ved | Ved | [6 empty] | Secondo impalcato
[26 empty] | piano | [KNm] | [KNm] |  | y | x | [KNm] | [KNm] |  | y | x | [6 empty] | Lato corto | 3fi20 | da moltiplicare per 2 |  | Lato lungo | 2fi20 | da moltiplicare per 2
[26 empty] | 6 | 110.6561 | 14.8316 | 2.6 | 42.56 | 5.7045 | 33.1968 | 49.4387 | 2.6 | 12.768 | 19.0149
[26 empty] | 5 | 199.0973 | 26.6857 | 2.6 | 119.1359 | 15.9682 | 59.7292 | 88.9522 | 2.6 | 35.7408 | 53.2273
[26 empty] | 4 | 290.7436 | 29.5032 | 2.6 | 188.4004 | 21.6111 | 87.2231 | 98.344 | 2.6 | 56.5201 | 72.037
[26 empty] | 3 | 298.0737 | 27.9202 | 2.6 | 226.4682 | 22.0859 | 89.4221 | 93.0672 | 2.6 | 67.9405 | 73.6197
[26 empty] | 2 | 331.488 | 26.9578 | 2.6 | 242.1391 | 21.1069 | 99.4464 | 89.8594 | 2.6 | 72.6417 | 70.3564
[26 empty] | 1 testa | 301.0749 | 26.2595 | 3.1 | 204.0525 | 17.1669 | 90.3225 | 87.5316 | 3.1 | 61.2158 | 57.2229
[26 empty] | 1 piede | My: 300.898; trave in orizzontale Mx: 27.2563; trave in orizzontale My: 114.0074; trave in verticale Mx: 72.1018
zona critica 70 cm
[28 empty] | sezione 30 x 70 |  |  |  | sezione 70 x30
[27 empty] | staffe | 0 | cot teta | VRd[KN] | staffe | 0 | cot teta | VRd[KN]
[27 empty] | fi 8 / | 8.4 | 1.8875 | 522.291 | fi 8 / | 8,4 br | 2.0792 | 453.296
[27 empty] | fi 8 / | 10 | 2.1052 | 489.3177 | fi 8 / | 10 br | 2.3102 | 423.0706
[27 empty] | fi 8 / | 15 | 2.5 | 387.387 | fi 8 / | 15br | 2.5 | 305.214
Terzo impalcato
[43 empty] | Lato corto | 3fi20 | da moltiplicare per 2 |  | Lato lungo | 2fi20 | da moltiplicare per 2
Quarto impalcato
[43 empty] | Lato corto | 3fi20 | da moltiplicare per 2 |  | Lato lungo | 2fi20 | da moltiplicare per 2
Quinto impalcato
[43 empty] | Lato corto | 2fi20 | da moltiplicare per 2 |  | Lato lungo | 3fi20 | da moltiplicare per 2
Sesto impalcato
[43 empty] | Lato corto | 1fi20 | da moltiplicare per 2 |  | Lato lungo | 1fi20 | da moltiplicare per 2

## Mrd telaio 2
Resistenza a flessione |  | 1 | [6 empty] | 15 | 19 | 19 | 23 | 23 | 27 |  | Resistenza a flessione |  | 1 | [8 empty] | 15 | 19 | 19 | 23 | 23 | 27 | Resistenza a flessione |  | 1 | [6 empty] | 15 | 19 | 19 | 23 | 23 | 27 |  | Resistenza a flessione |  | 1 | [8 empty] | 15 | 19 | 19 | 23 | 23 | 27
[8 empty] | As' sup | 2φ14+3φ20 | 2φ14+3φ20 | 2φ14+3φ20 | 1φ14+3φ20 | 1φ14+3φ20 | 2φ14+3φ20 | [10 empty] | As' sup |  | 2φ14+3φ20 | 2φ14+3φ20 | 2φ14+3φ20 | 1φ14+3φ20 | 1φ14+3φ20 | 2φ14+3φ20 | [8 empty] | As' sup | 2φ14+3φ20 | 2φ14+3φ20 | 2φ14+3φ20 | 1φ14+3φ20 | 1φ14+3φ20 | 2φ14+3φ20 | [10 empty] | As' sup |  | 2φ14+3φ20 | 2φ14+3φ20 | 2φ14+3φ20 | 1φ14+3φ20 | 1φ14+3φ20 | 2φ14+3φ20
b | 30 | cm | fyd | 391.3 | MPa |  | cm2 | As inf | 2φ14+3φ20 | 2φ14+2φ20 | 2φ14+2φ20 | 2φ14+2φ20 | 2φ14+2φ20 | 1φ14+3φ20 |  | b | 30 | cm |  | fyd | 391.3 | MPa |  | cm2 | As inf |  | 2φ14+3φ20 | 2φ14+2φ20 | 2φ14+2φ20 | 2φ14+2φ20 | 2φ14+2φ20 | 1φ14+3φ20 | b | 30 | cm | fyd | 391.3 | MPa |  | cm2 | As inf | 2φ14+3φ20 | 2φ14+2φ20 | 2φ14+2φ20 | 2φ14+2φ20 | 2φ14+2φ20 | 1φ14+3φ20 |  | b | 30 | cm |  | fyd | 391.3 | MPa |  | cm2 | As inf |  | 2φ14+3φ20 | 2φ14+2φ20 | 2φ14+2φ20 | 2φ14+2φ20 | 2φ14+2φ20 | 1φ14+3φ20
h | 60 | cm | fcd | 14.17 | MPa | 2φ14+3φ20 | 12.5 | [8 empty] | h | 60 | cm |  | fcd | 14.17 | MPa | 2φ14+3φ20 | 12.5 | [8 empty] | h | 60 | cm | fcd | 14.17 | MPa | 2φ14+3φ20 | 12.5 | [8 empty] | h | 60 | cm |  | fcd | 14.17 | MPa | 2φ14+3φ20 | 12.5
c | 4 | cm |  |  |  | 1φ14+3φ20 | 10.96 | [8 empty] | c | 4 | cm |  |  |  |  | 1φ14+3φ20 | 10.96 | [8 empty] | c | 4 | cm |  |  |  | 1φ14+3φ20 | 10.96 | [8 empty] | c | 4 | cm |  |  |  |  | 1φ14+3φ20 | 10.96
d | 56 | cm |  |  |  | 2φ14+2φ20 | 9.36 | [8 empty] | d | 56 | cm |  |  |  |  | 2φ14+2φ20 | 9.36 | [8 empty] | d | 56 | cm |  |  |  | 2φ14+2φ20 | 9.36 | [8 empty] | d | 56 | cm |  |  |  |  | 2φ14+2φ20 | 9.36
[6 empty] | 1φ14+2φ20 | 7.82 | [15 empty] | 1φ14+2φ20 | 7.82 | [14 empty] | 1φ14+2φ20 | 7.82 | [15 empty] | 1φ14+2φ20 | 7.82
[6 empty] | 2φ20 | 6.28 | [15 empty] | 2φ20 | 6.28 | [14 empty] | 2φ20 | 6.28 | [15 empty] | 2φ20 | 6.28
[6 empty] | 3φ14 | 4.62 |  | xerr= | 0 |  | 9 | [10 empty] | 3φ14 | 4.62 |  |  | xerr= | -3.5683 |  | 9 | [8 empty] | 3φ14 | 4.62 |  | xerr= | -1.8183 |  | 9 | [10 empty] | 3φ14 | 4.62 |  |  | xerr= | -1.7501 |  | 9
[6 empty] | 3φ14 | 3.08 |  | u= | 1 | u1= | 1.7857 | [10 empty] | 3φ14 | 3.08 |  |  | u= | 1.3355 | u1= | 2.3848 | [8 empty] | 3φ14 | 3.08 |  | u= | 1.1709 | u1= | 2.091 | [10 empty] | 3φ14 | 3.08 |  |  | u= | 1.1405 | u1= | 2.0366
| 9 | 9' | [6 empty] | w= | 0.20547 | [6 empty] | 9 | 9' | [8 empty] | w= | 0.15385 | [5 empty] | 9 | 9' | [6 empty] | w= | 0.15385 | [6 empty] | 9 | 9' | [8 empty] | w= | 0.18015
As | 12.5 | 12.5 | [6 empty] | x= | 5.935 | [5 empty] | As | 9.36 | 12.5 | [8 empty] | x= | 5.1134 |  |  |  |  | As | 9.36 | 10.96 | [6 empty] | x= | 5.2717 | [5 empty] | As | 10.96 | 12.5 | [8 empty] | x= | 5.5085
A's | 12.5 | 12.5 | [13 empty] | A's | 12.5 | 9.36 | [14 empty] | A's | 10.96 | 9.36 | [13 empty] | A's | 12.5 | 10.96
x | 5.935 | 5.935 | [6 empty] | xerr= | 0 |  | 9' |  |  |  | x | 5.1134 | 6.6448 | [8 empty] | xerr= | 3.5683 |  | 9' |  |  | x | 5.2717 | 6.0399 | [6 empty] | xerr= | 1.8183 |  | 9' |  |  |  | x | 5.5085 | 6.2342 | [8 empty] | xerr= | 1.7501 |  | 9'
e's | 0.0011411 | 0.0011411 | [6 empty] | u= | 1 | u1= | 1.7857 |  |  |  | e's | 0.0007621 | 0.0013931 | [8 empty] | u= | 0.7488 | u1= | 1.3371 |  |  | e's | 0.00084429 | 0.0011821 | [6 empty] | u= | 0.85401 | u1= | 1.525 |  |  |  | e's | 0.00095847 | 0.0012543 | [8 empty] | u= | 0.8768 | u1= | 1.5657
E e's | 228.22 | 228.22 | [6 empty] | w= | 0.20547 | [5 empty] | E e's | 152.421 | 278.6201 | [8 empty] | w= | 0.20547 |  |  |  |  | E e's | 168.8575 | 236.4176 | [6 empty] | w= | 0.18015 | [5 empty] | E e's | 191.6944 | 250.8681 | [8 empty] | w= | 0.20547
s's | 228.22 | 228.22 | [6 empty] | x= | 5.935 | [5 empty] | s's | 152.421 | 278.6201 | [8 empty] | x= | 6.6448 |  |  |  |  | s's | 168.8575 | 236.4176 | [6 empty] | x= | 6.0399 | [5 empty] | s's | 191.6944 | 250.8681 | [8 empty] | x= | 6.2342
Nc | 204.3594 | 204.3594 | [13 empty] | Nc | 176.0708 | 228.8023 | [14 empty] | Nc | 181.5194 | 207.9731 | [13 empty] | Nc | 189.6746 | 214.6645
N's | 285.275 | 285.275 | [13 empty] | N's | 190.5262 | 260.7884 | [14 empty] | N's | 185.0678 | 221.2868 | [13 empty] | N's | 239.618 | 274.9515
Ns | 489.125 | 489.125 | [13 empty] | Ns | 366.2568 | 489.125 | [14 empty] | Ns | 366.2568 | 428.8648 | [13 empty] | Ns | 428.8648 | 489.125
N | -0.50942 | -0.50942 | [13 empty] | N | -0.34023 | -0.46569 | [14 empty] | N | -0.33048 | -0.39516 | [13 empty] | N | -0.42789 | -0.49098
MRd | 257.4535 | -257.4535 | [13 empty] | MRd | 193.7374 | -257.1538 | [14 empty] | MRd | 193.7204 | -226.0873 | [5 empty] | 1 | [7 empty] | MRd | 226.2331 | -257.3447 | [6 empty] | 1
Resistenza a flessione |  | 2 | [6 empty] | 15 | 19 | 19 | 23 | 23 | 27 | Resistenza a flessione |  | 2 | [8 empty] | 15 | 19 | 19 | 23 | 23 | 27 |  | Resistenza a flessione |  | 2 | [6 empty] | 15 | 19 | 19 | 23 | 23 | 27 | Resistenza a flessione |  | 2 | [8 empty] | 15 | 19 | 19 | 23 | 23 | 27
[8 empty] | As' sup | 2φ14+3φ20 | 2φ14+3φ20 | 2φ14+3φ20 | 1φ14+3φ20 | 1φ14+3φ20 | 2φ14+3φ20 | [9 empty] | As' sup |  | 2φ14+3φ20 | 2φ14+3φ20 | 2φ14+3φ20 | 1φ14+3φ20 | 1φ14+3φ20 | 2φ14+3φ20 | [9 empty] | As' sup | 2φ14+3φ20 | 2φ14+3φ20 | 2φ14+3φ20 | 1φ14+3φ20 | 1φ14+3φ20 | 2φ14+3φ20 | [9 empty] | As' sup |  | 2φ14+3φ20 | 2φ14+3φ20 | 2φ14+3φ20 | 1φ14+3φ20 | 1φ14+3φ20 | 2φ14+3φ20
b | 30 | cm | fyd | 391.3 | MPa |  | cm2 | As inf | 1φ14+3φ20 | 1φ14+3φ20 | 1φ14+3φ20 | 1φ14+3φ20 | 1φ14+3φ20 | 1φ14+3φ20 | b | 30 | cm |  | fyd | 391.3 | MPa |  | cm2 | As inf |  | 1φ14+3φ20 | 1φ14+3φ20 | 1φ14+3φ20 | 1φ14+3φ20 | 1φ14+3φ20 | 1φ14+3φ20 |  | b | 30 | cm | fyd | 391.3 | MPa |  | cm2 | As inf | 1φ14+3φ20 | 1φ14+3φ20 | 1φ14+3φ20 | 1φ14+3φ20 | 1φ14+3φ20 | 1φ14+3φ20 | b | 30 | cm |  | fyd | 391.3 | MPa |  | cm2 | As inf |  | 1φ14+3φ20 | 1φ14+3φ20 | 1φ14+3φ20 | 1φ14+3φ20 | 1φ14+3φ20 | 1φ14+3φ20
h | 60 | cm | fcd | 14.17 | MPa | 2φ14+3φ20 | 12.5 | [7 empty] | h | 60 | cm |  | fcd | 14.17 | MPa | 2φ14+3φ20 | 12.5 | [9 empty] | h | 60 | cm | fcd | 14.17 | MPa | 2φ14+3φ20 | 12.5 | [7 empty] | h | 60 | cm |  | fcd | 14.17 | MPa | 2φ14+3φ20 | 12.5
c | 4 | cm |  |  |  | 1φ14+3φ20 | 10.96 | [7 empty] | c | 4 | cm |  |  |  |  | 1φ14+3φ20 | 10.96 | [9 empty] | c | 4 | cm |  |  |  | 1φ14+3φ20 | 10.96 | [7 empty] | c | 4 | cm |  |  |  |  | 1φ14+3φ20 | 10.96
d | 56 | cm |  |  |  | 2φ14+2φ20 | 9.36 | [7 empty] | d | 56 | cm |  |  |  |  | 2φ14+2φ20 | 9.36 | [9 empty] | d | 56 | cm |  |  |  | 2φ14+2φ20 | 9.36 | [7 empty] | d | 56 | cm |  |  |  |  | 2φ14+2φ20 | 9.36
[6 empty] | 1φ14+2φ20 | 7.82 | [14 empty] | 1φ14+2φ20 | 7.82 | [15 empty] | 1φ14+2φ20 | 7.82 | [14 empty] | 1φ14+2φ20 | 7.82
[6 empty] | 2φ20 | 6.28 | [14 empty] | 2φ20 | 6.28 | [15 empty] | 2φ20 | 6.28 | [14 empty] | 2φ20 | 6.28
[6 empty] | 3φ14 | 4.62 |  | xerr= | -1.7501 |  | 9 | [9 empty] | 3φ14 | 4.62 |  |  | xerr= | -1.7501 |  | 9 | [9 empty] | 3φ14 | 4.62 |  | xerr= | 0 |  | 9 | [9 empty] | 3φ14 | 4.62 |  |  | xerr= | -1.7501 |  | 9
[6 empty] | 3φ14 | 3.08 |  | u= | 1.1405 | u1= | 2.0366 | [9 empty] | 3φ14 | 3.08 |  |  | u= | 1.1405 | u1= | 2.0366 | [9 empty] | 3φ14 | 3.08 |  | u= | 1 | u1= | 1.7857 | [9 empty] | 3φ14 | 3.08 |  |  | u= | 1.1405 | u1= | 2.0366
| 9 | 9' | [6 empty] | w= | 0.18015 | [5 empty] | 9 | 9' | [8 empty] | w= | 0.18015 | [6 empty] | 9 | 9' | [6 empty] | w= | 0.18015 | [5 empty] | 9 | 9' | [8 empty] | w= | 0.18015
As | 10.96 | 12.5 | [6 empty] | x= | 5.5085 |  |  |  |  | As | 10.96 | 12.5 | [8 empty] | x= | 5.5085 | [5 empty] | As | 10.96 | 10.96 | [6 empty] | x= | 5.7327 |  |  |  |  | As | 10.96 | 12.5 | [8 empty] | x= | 5.5085
A's | 12.5 | 10.96 | [12 empty] | A's | 12.5 | 10.96 | [15 empty] | A's | 10.96 | 10.96 | [12 empty] | A's | 12.5 | 10.96
x | 5.5085 | 6.2342 | [6 empty] | xerr= | 1.7501 |  | 9' |  |  | x | 5.5085 | 6.2342 | [8 empty] | xerr= | 1.7501 |  | 9' |  |  |  | x | 5.7327 | 5.7327 | [6 empty] | xerr= | 0 |  | 9' |  |  | x | 5.5085 | 6.2342 | [8 empty] | xerr= | 1.7501 |  | 9'
e's | 0.00095847 | 0.0012543 | [6 empty] | u= | 0.8768 | u1= | 1.5657 |  |  | e's | 0.00095847 | 0.0012543 | [8 empty] | u= | 0.8768 | u1= | 1.5657 |  |  |  | e's | 0.0010579 | 0.0010579 | [6 empty] | u= | 1 | u1= | 1.7857 |  |  | e's | 0.00095847 | 0.0012543 | [8 empty] | u= | 0.8768 | u1= | 1.5657
E e's | 191.6944 | 250.8681 | [6 empty] | w= | 0.20547 |  |  |  |  | E e's | 191.6944 | 250.8681 | [8 empty] | w= | 0.20547 | [5 empty] | E e's | 211.5734 | 211.5734 | [6 empty] | w= | 0.18015 |  |  |  |  | E e's | 191.6944 | 250.8681 | [8 empty] | w= | 0.20547
s's | 191.6944 | 250.8681 | [6 empty] | x= | 6.2342 |  |  |  |  | s's | 191.6944 | 250.8681 | [8 empty] | x= | 6.2342 | [5 empty] | s's | 211.5734 | 211.5734 | [6 empty] | x= | 5.7327 |  |  |  |  | s's | 191.6944 | 250.8681 | [8 empty] | x= | 6.2342
Nc | 189.6746 | 214.6645 | [12 empty] | Nc | 189.6746 | 214.6645 | [15 empty] | Nc | 197.3944 | 197.3944 | [12 empty] | Nc | 189.6746 | 214.6645
N's | 239.618 | 274.9515 | [12 empty] | N's | 239.618 | 274.9515 | [15 empty] | N's | 231.8845 | 231.8845 | [12 empty] | N's | 239.618 | 274.9515
Ns | 428.8648 | 489.125 | [12 empty] | Ns | 428.8648 | 489.125 | [15 empty] | Ns | 428.8648 | 428.8648 | [12 empty] | Ns | 428.8648 | 489.125
N | -0.42789 | -0.49098 | [12 empty] | N | -0.42789 | -0.49098 | [15 empty] | N | -0.41408 | -0.41408 | [12 empty] | N | -0.42789 | -0.49098
MRd | 226.2331 | -257.3447 | [12 empty] | MRd | 226.2331 | -257.3447 | [15 empty] | MRd | 226.1814 | -226.1814 | [12 empty] | MRd | 226.2331 | -257.3447
Resistenza a flessione |  | 3 | [6 empty] | 15 | 19 | 19 | 23 | 23 | 27 | Resistenza a flessione |  | 3 | [8 empty] | 15 | 19 | 19 | 23 | 23 | 27 |  | Resistenza a flessione |  | 3 | [6 empty] | 15 | 19 | 19 | 23 | 23 | 27 | Resistenza a flessione |  | 3 | [8 empty] | 15 | 19 | 19 | 23 | 23 | 27
[8 empty] | As' sup | 1φ14+3φ20 | 1φ14+3φ20 | 1φ14+3φ20 | 1φ14+3φ20 | 1φ14+3φ20 | 1φ14+3φ20 | [9 empty] | As' sup |  | 1φ14+3φ20 | 1φ14+3φ20 | 1φ14+3φ20 | 1φ14+3φ20 | 1φ14+3φ20 | 1φ14+3φ20 | [9 empty] | As' sup | 1φ14+3φ20 | 1φ14+3φ20 | 1φ14+3φ20 | 1φ14+3φ20 | 1φ14+3φ20 | 1φ14+3φ20 | [9 empty] | As' sup |  | 1φ14+3φ20 | 1φ14+3φ20 | 1φ14+3φ20 | 1φ14+3φ20 | 1φ14+3φ20 | 1φ14+3φ20
b | 30 | cm | fyd | 391.3 | MPa |  | cm2 | As inf | 2φ14+2φ20 | 2φ14+2φ20 | 2φ14+2φ20 | 2φ14+2φ20 | 2φ14+2φ20 | 2φ14+2φ20 | b | 30 | cm |  | fyd | 391.3 | MPa |  | cm2 | As inf |  | 2φ14+2φ20 | 2φ14+2φ20 | 2φ14+2φ20 | 2φ14+2φ20 | 2φ14+2φ20 | 2φ14+2φ20 |  | b | 30 | cm | fyd | 391.3 | MPa |  | cm2 | As inf | 2φ14+2φ20 | 2φ14+2φ20 | 2φ14+2φ20 | 2φ14+2φ20 | 2φ14+2φ20 | 2φ14+2φ20 | b | 30 | cm |  | fyd | 391.3 | MPa |  | cm2 | As inf |  | 2φ14+2φ20 | 2φ14+2φ20 | 2φ14+2φ20 | 2φ14+2φ20 | 2φ14+2φ20 | 2φ14+2φ20
h | 60 | cm | fcd | 14.17 | MPa | 2φ14+3φ20 | 12.5 | [7 empty] | h | 60 | cm |  | fcd | 14.17 | MPa | 2φ14+3φ20 | 12.5 | [9 empty] | h | 60 | cm | fcd | 14.17 | MPa | 2φ14+3φ20 | 12.5 | [7 empty] | h | 60 | cm |  | fcd | 14.17 | MPa | 2φ14+3φ20 | 12.5
c | 4 | cm |  |  |  | 1φ14+3φ20 | 10.96 | [7 empty] | c | 4 | cm |  |  |  |  | 1φ14+3φ20 | 10.96 | [9 empty] | c | 4 | cm |  |  |  | 1φ14+3φ20 | 10.96 | [7 empty] | c | 4 | cm |  |  |  |  | 1φ14+3φ20 | 10.96
d | 56 | cm |  |  |  | 2φ14+2φ20 | 9.36 | [7 empty] | d | 56 | cm |  |  |  |  | 2φ14+2φ20 | 9.36 | [9 empty] | d | 56 | cm |  |  |  | 2φ14+2φ20 | 9.36 | [7 empty] | d | 56 | cm |  |  |  |  | 2φ14+2φ20 | 9.36
[6 empty] | 1φ14+2φ20 | 7.82 | [14 empty] | 1φ14+2φ20 | 7.82 | [15 empty] | 1φ14+2φ20 | 7.82 | [14 empty] | 1φ14+2φ20 | 7.82
[6 empty] | 2φ20 | 6.28 | [14 empty] | 2φ20 | 6.28 | [15 empty] | 2φ20 | 6.28 | [14 empty] | 2φ20 | 6.28
[6 empty] | 3φ14 | 4.62 |  | xerr= | -1.8183 |  | 9 | [9 empty] | 3φ14 | 4.62 |  |  | xerr= | -1.8183 |  | 9 | [9 empty] | 3φ14 | 4.62 |  | xerr= | -1.8183 |  | 9 | [9 empty] | 3φ14 | 4.62 |  |  | xerr= | -1.8183 |  | 9
[6 empty] | 3φ14 | 3.08 |  | u= | 1.1709 | u1= | 2.091 | [9 empty] | 3φ14 | 3.08 |  |  | u= | 1.1709 | u1= | 2.091 | [9 empty] | 3φ14 | 3.08 |  | u= | 1.1709 | u1= | 2.091 | [9 empty] | 3φ14 | 3.08 |  |  | u= | 1.1709 | u1= | 2.091
| 9 | 9' | [6 empty] | w= | 0.15385 | [5 empty] | 9 | 9' | [8 empty] | w= | 0.15385 | [6 empty] | 9 | 9' | [6 empty] | w= | 0.15385 | [5 empty] | 9 | 9' | [8 empty] | w= | 0.15385
As | 9.36 | 10.96 | [6 empty] | x= | 5.2717 |  |  |  |  | As | 9.36 | 10.96 | [8 empty] | x= | 5.2717 | [5 empty] | As | 9.36 | 10.96 | [6 empty] | x= | 5.2717 |  |  |  |  | As | 9.36 | 10.96 | [8 empty] | x= | 5.2717
A's | 10.96 | 9.36 | [12 empty] | A's | 10.96 | 9.36 | [15 empty] | A's | 10.96 | 9.36 | [12 empty] | A's | 10.96 | 9.36
x | 5.2717 | 6.0399 | [6 empty] | xerr= | 1.8183 |  | 9' |  |  | x | 5.2717 | 6.0399 | [8 empty] | xerr= | 1.8183 |  | 9' |  |  |  | x | 5.2717 | 6.0399 | [6 empty] | xerr= | 1.8183 |  | 9' |  |  | x | 5.2717 | 6.0399 | [8 empty] | xerr= | 1.8183 |  | 9'
e's | 0.00084429 | 0.0011821 | [6 empty] | u= | 0.85401 | u1= | 1.525 |  |  | e's | 0.00084429 | 0.0011821 | [8 empty] | u= | 0.85401 | u1= | 1.525 |  |  |  | e's | 0.00084429 | 0.0011821 | [6 empty] | u= | 0.85401 | u1= | 1.525 |  |  | e's | 0.00084429 | 0.0011821 | [8 empty] | u= | 0.85401 | u1= | 1.525
E e's | 168.8575 | 236.4176 | [6 empty] | w= | 0.18015 |  |  |  |  | E e's | 168.8575 | 236.4176 | [8 empty] | w= | 0.18015 | [5 empty] | E e's | 168.8575 | 236.4176 | [6 empty] | w= | 0.18015 |  |  |  |  | E e's | 168.8575 | 236.4176 | [8 empty] | w= | 0.18015
s's | 168.8575 | 236.4176 | [6 empty] | x= | 6.0399 |  |  |  |  | s's | 168.8575 | 236.4176 | [8 empty] | x= | 6.0399 | [5 empty] | s's | 168.8575 | 236.4176 | [6 empty] | x= | 6.0399 |  |  |  |  | s's | 168.8575 | 236.4176 | [8 empty] | x= | 6.0399
Nc | 181.5194 | 207.9731 | [12 empty] | Nc | 181.5194 | 207.9731 | [15 empty] | Nc | 181.5194 | 207.9731 | [12 empty] | Nc | 181.5194 | 207.9731
N's | 185.0678 | 221.2868 | [12 empty] | N's | 185.0678 | 221.2868 | [15 empty] | N's | 185.0678 | 221.2868 | [12 empty] | N's | 185.0678 | 221.2868
Ns | 366.2568 | 428.8648 | [12 empty] | Ns | 366.2568 | 428.8648 | [15 empty] | Ns | 366.2568 | 428.8648 | [12 empty] | Ns | 366.2568 | 428.8648
N | -0.33048 | -0.39516 | [12 empty] | N | -0.33048 | -0.39516 | [15 empty] | N | -0.33048 | -0.39516 | [12 empty] | N | -0.33048 | -0.39516
MRd | 193.7204 | -226.0873 | [12 empty] | MRd | 193.7204 | -226.0873 | [15 empty] | MRd | 193.7204 | -226.0873 | [12 empty] | MRd | 193.7204 | -226.0873
Resistenza a flessione |  | 4 | [6 empty] | 15 | 19 | 19 | 23 | 23 | 27 | Resistenza a flessione |  | 4 | [8 empty] | 15 | 19 | 19 | 23 | 23 | 27 |  | Resistenza a flessione |  | 4 | [6 empty] | 15 | 19 | 19 | 23 | 23 | 27 | Resistenza a flessione |  | 4 | [8 empty] | 15 | 19 | 19 | 23 | 23 | 27
[8 empty] | As' sup | 2φ14+2φ20 | 2φ14+2φ20 | 2φ14+2φ20 | 2φ14+2φ20 | 2φ14+2φ20 | 2φ14+2φ20 | [9 empty] | As' sup |  | 2φ14+2φ20 | 2φ14+2φ20 | 2φ14+2φ20 | 2φ14+2φ20 | 2φ14+2φ20 | 2φ14+2φ20 | [9 empty] | As' sup | 2φ14+2φ20 | 2φ14+2φ20 | 2φ14+2φ20 | 2φ14+2φ20 | 2φ14+2φ20 | 2φ14+2φ20 | [9 empty] | As' sup |  | 2φ14+2φ20 | 2φ14+2φ20 | 2φ14+2φ20 | 2φ14+2φ20 | 2φ14+2φ20 | 2φ14+2φ20
b | 30 | cm | fyd | 391.3 | MPa |  | cm2 | As inf | 1φ14+2φ20 | 2φ14+2φ20 | 2φ14+2φ20 | 1φ14+2φ20 | 1φ14+2φ20 | 1φ14+2φ20 | b | 30 | cm |  | fyd | 391.3 | MPa |  | cm2 | As inf |  | 1φ14+2φ20 | 2φ14+2φ20 | 2φ14+2φ20 | 1φ14+2φ20 | 1φ14+2φ20 | 1φ14+2φ20 |  | b | 30 | cm | fyd | 391.3 | MPa |  | cm2 | As inf | 1φ14+2φ20 | 2φ14+2φ20 | 2φ14+2φ20 | 1φ14+2φ20 | 1φ14+2φ20 | 1φ14+2φ20 | b | 30 | cm |  | fyd | 391.3 | MPa |  | cm2 | As inf |  | 1φ14+2φ20 | 2φ14+2φ20 | 2φ14+2φ20 | 1φ14+2φ20 | 1φ14+2φ20 | 1φ14+2φ20
h | 60 | cm | fcd | 14.17 | MPa | 2φ14+3φ20 | 12.5 | [7 empty] | h | 60 | cm |  | fcd | 14.17 | MPa | 2φ14+3φ20 | 12.5 | [9 empty] | h | 60 | cm | fcd | 14.17 | MPa | 2φ14+3φ20 | 12.5 | [7 empty] | h | 60 | cm |  | fcd | 14.17 | MPa | 2φ14+3φ20 | 12.5
c | 4 | cm |  |  |  | 1φ14+3φ20 | 10.96 | [7 empty] | c | 4 | cm |  |  |  |  | 1φ14+3φ20 | 10.96 | [9 empty] | c | 4 | cm |  |  |  | 1φ14+3φ20 | 10.96 | [7 empty] | c | 4 | cm |  |  |  |  | 1φ14+3φ20 | 10.96
d | 56 | cm |  |  |  | 2φ14+2φ20 | 9.36 | [7 empty] | d | 56 | cm |  |  |  |  | 2φ14+2φ20 | 9.36 | [9 empty] | d | 56 | cm |  |  |  | 2φ14+2φ20 | 9.36 | [7 empty] | d | 56 | cm |  |  |  |  | 2φ14+2φ20 | 9.36
[6 empty] | 1φ14+2φ20 | 7.82 | [14 empty] | 1φ14+2φ20 | 7.82 | [15 empty] | 1φ14+2φ20 | 7.82 | [14 empty] | 1φ14+2φ20 | 7.82
[6 empty] | 2φ20 | 6.28 | [14 empty] | 2φ20 | 6.28 | [15 empty] | 2φ20 | 6.28 | [14 empty] | 2φ20 | 6.28
[6 empty] | 3φ14 | 4.62 |  | xerr= | -1.7501 |  | 9 | [9 empty] | 3φ14 | 4.62 |  |  | xerr= | 0 |  | 9 | [9 empty] | 3φ14 | 4.62 |  | xerr= | -1.7501 |  | 9 | [9 empty] | 3φ14 | 4.62 |  |  | xerr= | -1.7501 |  | 9
[6 empty] | 3φ14 | 3.08 |  | u= | 1.1969 | u1= | 2.1374 | [9 empty] | 3φ14 | 3.08 |  |  | u= | 1 | u1= | 1.7857 | [9 empty] | 3φ14 | 3.08 |  | u= | 1.1969 | u1= | 2.1374 | [9 empty] | 3φ14 | 3.08 |  |  | u= | 1.1969 | u1= | 2.1374
| 9 | 9' | [6 empty] | w= | 0.12854 | [5 empty] | 9 | 9' | [8 empty] | w= | 0.15385 | [6 empty] | 9 | 9' | [6 empty] | w= | 0.12854 | [5 empty] | 9 | 9' | [8 empty] | w= | 0.12854
As | 7.82 | 9.36 | [6 empty] | x= | 5.0218 |  |  |  |  | As | 9.36 | 9.36 | [8 empty] | x= | 5.4876 | [5 empty] | As | 7.82 | 9.36 | [6 empty] | x= | 5.0218 |  |  |  |  | As | 7.82 | 9.36 | [8 empty] | x= | 5.0218
A's | 9.36 | 7.82 | [12 empty] | A's | 9.36 | 9.36 | [15 empty] | A's | 9.36 | 7.82 | [12 empty] | A's | 9.36 | 7.82
x | 5.0218 | 5.7696 | [6 empty] | xerr= | 1.7501 |  | 9' |  |  | x | 5.4876 | 5.4876 | [8 empty] | xerr= | 0 |  | 9' |  |  |  | x | 5.0218 | 5.7696 | [6 empty] | xerr= | 1.7501 |  | 9' |  |  | x | 5.0218 | 5.7696 | [8 empty] | xerr= | 1.7501 |  | 9'
e's | 0.00071217 | 0.0010735 | [6 empty] | u= | 0.83547 | u1= | 1.4919 |  |  | e's | 0.00094881 | 0.00094881 | [8 empty] | u= | 1 | u1= | 1.7857 |  |  |  | e's | 0.00071217 | 0.0010735 | [6 empty] | u= | 0.83547 | u1= | 1.4919 |  |  | e's | 0.00071217 | 0.0010735 | [8 empty] | u= | 0.83547 | u1= | 1.4919
E e's | 142.4335 | 214.6959 | [6 empty] | w= | 0.15385 |  |  |  |  | E e's | 189.7623 | 189.7623 | [8 empty] | w= | 0.15385 | [5 empty] | E e's | 142.4335 | 214.6959 | [6 empty] | w= | 0.15385 |  |  |  |  | E e's | 142.4335 | 214.6959 | [8 empty] | w= | 0.15385
s's | 142.4335 | 214.6959 | [6 empty] | x= | 5.7696 |  |  |  |  | s's | 189.7623 | 189.7623 | [8 empty] | x= | 5.4876 | [5 empty] | s's | 142.4335 | 214.6959 | [6 empty] | x= | 5.7696 |  |  |  |  | s's | 142.4335 | 214.6959 | [8 empty] | x= | 5.7696
Nc | 172.9169 | 198.6644 | [12 empty] | Nc | 188.9564 | 188.9564 | [15 empty] | Nc | 172.9169 | 198.6644 | [12 empty] | Nc | 172.9169 | 198.6644
N's | 133.3178 | 167.8922 | [12 empty] | N's | 177.6176 | 177.6176 | [15 empty] | N's | 133.3178 | 167.8922 | [12 empty] | N's | 133.3178 | 167.8922
Ns | 305.9966 | 366.2568 | [12 empty] | Ns | 366.2568 | 366.2568 | [15 empty] | Ns | 305.9966 | 366.2568 | [12 empty] | Ns | 305.9966 | 366.2568
N | -0.23807 | -0.29981 | [12 empty] | N | -0.31717 | -0.31717 | [15 empty] | N | -0.23807 | -0.29981 | [12 empty] | N | -0.23807 | -0.29981
MRd | 162.413 | -193.6199 | [12 empty] | MRd | 193.6855 | -193.6855 | [15 empty] | MRd | 162.413 | -193.6199 | [12 empty] | MRd | 162.413 | -193.6199
Resistenza a flessione |  | 5 | [6 empty] | 15 | 19 | 19 | 23 | 23 | 27 | Resistenza a flessione |  | 5 | [8 empty] | 15 | 19 | 19 | 23 | 23 | 27 |  | Resistenza a flessione |  | 5 | [6 empty] | 15 | 19 | 19 | 23 | 23 | 27 | Resistenza a flessione |  | 5 | [8 empty] | 15 | 19 | 19 | 23 | 23 | 27
[8 empty] | As' sup | 1φ14+2φ20 | 1φ14+2φ20 | 1φ14+2φ20 | 1φ14+2φ20 | 1φ14+2φ20 | 1φ14+2φ20 | [9 empty] | As' sup |  | 1φ14+2φ20 | 1φ14+2φ20 | 1φ14+2φ20 | 1φ14+2φ20 | 1φ14+2φ20 | 1φ14+2φ20 | [9 empty] | As' sup | 1φ14+2φ20 | 1φ14+2φ20 | 1φ14+2φ20 | 1φ14+2φ20 | 1φ14+2φ20 | 1φ14+2φ20 | [9 empty] | As' sup |  | 1φ14+2φ20 | 1φ14+2φ20 | 1φ14+2φ20 | 1φ14+2φ20 | 1φ14+2φ20 | 1φ14+2φ20
b | 30 | cm | fyd | 391.3 | MPa |  | cm2 | As inf | 2φ20 | 2φ20 | 2φ20 | 2φ20 | 2φ20 | 2φ20 | b | 30 | cm |  | fyd | 391.3 | MPa |  | cm2 | As inf |  | 2φ20 | 2φ20 | 2φ20 | 2φ20 | 2φ20 | 2φ20 |  | b | 30 | cm | fyd | 391.3 | MPa |  | cm2 | As inf | 2φ20 | 2φ20 | 2φ20 | 2φ20 | 2φ20 | 2φ20 | b | 30 | cm |  | fyd | 391.3 | MPa |  | cm2 | As inf |  | 2φ20 | 2φ20 | 2φ20 | 2φ20 | 2φ20 | 2φ20
h | 50 | cm | fcd | 14.17 | MPa | 2φ14+3φ20 | 12.5 | [7 empty] | h | 50 | cm |  | fcd | 14.17 | MPa | 2φ14+3φ20 | 12.5 | [9 empty] | h | 50 | cm | fcd | 14.17 | MPa | 2φ14+3φ20 | 12.5 | [7 empty] | h | 50 | cm |  | fcd | 14.17 | MPa | 2φ14+3φ20 | 12.5
c | 4 | cm |  |  |  | 1φ14+3φ20 | 10.96 | [7 empty] | c | 4 | cm |  |  |  |  | 1φ14+3φ20 | 10.96 | [9 empty] | c | 4 | cm |  |  |  | 1φ14+3φ20 | 10.96 | [7 empty] | c | 4 | cm |  |  |  |  | 1φ14+3φ20 | 10.96
d | 46 | cm |  |  |  | 2φ14+2φ20 | 9.36 | [7 empty] | d | 46 | cm |  |  |  |  | 2φ14+2φ20 | 9.36 | [9 empty] | d | 46 | cm |  |  |  | 2φ14+2φ20 | 9.36 | [7 empty] | d | 46 | cm |  |  |  |  | 2φ14+2φ20 | 9.36
[6 empty] | 1φ14+2φ20 | 7.82 | [14 empty] | 1φ14+2φ20 | 7.82 | [15 empty] | 1φ14+2φ20 | 7.82 | [14 empty] | 1φ14+2φ20 | 7.82
[6 empty] | 2φ20 | 6.28 | [14 empty] | 2φ20 | 6.28 | [15 empty] | 2φ20 | 6.28 | [14 empty] | 2φ20 | 6.28
[6 empty] | 3φ14 | 4.62 |  | xerr= | -1.7501 |  | 9 | [9 empty] | 3φ14 | 4.62 |  |  | xerr= | -1.7501 |  | 9 | [9 empty] | 3φ14 | 4.62 |  | xerr= | -1.7501 |  | 9 | [9 empty] | 3φ14 | 4.62 |  |  | xerr= | -1.7501 |  | 9
[6 empty] | 3φ14 | 3.08 |  | u= | 1.2452 | u1= | 2.2236 | [9 empty] | 3φ14 | 3.08 |  |  | u= | 1.2452 | u1= | 2.2236 | [9 empty] | 3φ14 | 3.08 |  | u= | 1.2452 | u1= | 2.2236 | [9 empty] | 3φ14 | 3.08 |  |  | u= | 1.2452 | u1= | 2.2236
| 9 | 9' | [6 empty] | w= | 0.12567 | [5 empty] | 9 | 9' | [8 empty] | w= | 0.12567 | [6 empty] | 9 | 9' | [6 empty] | w= | 0.12567 | [5 empty] | 9 | 9' | [8 empty] | w= | 0.12567
As | 6.28 | 7.82 | [6 empty] | x= | 4.7189 |  |  |  |  | As | 6.28 | 7.82 | [8 empty] | x= | 4.7189 | [5 empty] | As | 6.28 | 7.82 | [6 empty] | x= | 4.7189 |  |  |  |  | As | 6.28 | 7.82 | [8 empty] | x= | 4.7189
A's | 7.82 | 6.28 | [12 empty] | A's | 7.82 | 6.28 | [15 empty] | A's | 7.82 | 6.28 | [12 empty] | A's | 7.82 | 6.28
x | 4.7189 | 5.467 | [6 empty] | xerr= | 1.7501 |  | 9' |  |  | x | 4.7189 | 5.467 | [8 empty] | xerr= | 1.7501 |  | 9' |  |  |  | x | 4.7189 | 5.467 | [6 empty] | xerr= | 1.7501 |  | 9' |  |  | x | 4.7189 | 5.467 | [8 empty] | xerr= | 1.7501 |  | 9'
e's | 0.00053323 | 0.00093918 | [6 empty] | u= | 0.80307 | u1= | 1.4341 |  |  | e's | 0.00053323 | 0.00093918 | [8 empty] | u= | 0.80307 | u1= | 1.4341 |  |  |  | e's | 0.00053323 | 0.00093918 | [6 empty] | u= | 0.80307 | u1= | 1.4341 |  |  | e's | 0.00053323 | 0.00093918 | [8 empty] | u= | 0.80307 | u1= | 1.4341
E e's | 106.6465 | 187.8365 | [6 empty] | w= | 0.15648 |  |  |  |  | E e's | 106.6465 | 187.8365 | [8 empty] | w= | 0.15648 | [5 empty] | E e's | 106.6465 | 187.8365 | [6 empty] | w= | 0.15648 |  |  |  |  | E e's | 106.6465 | 187.8365 | [8 empty] | w= | 0.15648
s's | 106.6465 | 187.8365 | [6 empty] | x= | 5.467 |  |  |  |  | s's | 106.6465 | 187.8365 | [8 empty] | x= | 5.467 | [5 empty] | s's | 106.6465 | 187.8365 | [6 empty] | x= | 5.467 |  |  |  |  | s's | 106.6465 | 187.8365 | [8 empty] | x= | 5.467
Nc | 162.4878 | 188.2459 | [12 empty] | Nc | 162.4878 | 188.2459 | [15 empty] | Nc | 162.4878 | 188.2459 | [12 empty] | Nc | 162.4878 | 188.2459
N's | 83.3976 | 117.9613 | [12 empty] | N's | 83.3976 | 117.9613 | [15 empty] | N's | 83.3976 | 117.9613 | [12 empty] | N's | 83.3976 | 117.9613
Ns | 245.7364 | 305.9966 | [12 empty] | Ns | 245.7364 | 305.9966 | [15 empty] | Ns | 245.7364 | 305.9966 | [12 empty] | Ns | 245.7364 | 305.9966
N | -0.14892 | -0.21065 | [12 empty] | N | -0.14892 | -0.21065 | [15 empty] | N | -0.14892 | -0.21065 | [12 empty] | N | -0.14892 | -0.21065
MRd | 106.5131 | -131.7588 | [12 empty] | MRd | 106.5131 | -131.7588 | [15 empty] | MRd | 106.5131 | -131.7588 | [12 empty] | MRd | 106.5131 | -131.7588

## Mrd telaio 13
Resistenza a flessione |  | 1 | [6 empty] | 16 | 17 | 17 | 18 | 18 | 19 |  | Resistenza a flessione |  | 1 | [8 empty] | 16 | 17 | 17 | 18 | 18 | 19 | Resistenza a flessione |  | 1 | [6 empty] | 16 | 17 | 17 | 18 | 18 | 19 |  | Resistenza a flessione |  | 1 | [8 empty] | 16 | 17 | 17 | 18 | 18 | 19
[8 empty] | As' sup | 2φ20 | 1φ14+2φ20 | 2φ14+3φ20 | 1φ14+3φ20 | 1φ14+3φ20 | 2φ20 | [10 empty] | As' sup |  | 2φ20 | 1φ14+2φ20 | 2φ14+3φ20 | 1φ14+3φ20 | 1φ14+3φ20 | 2φ20 | [8 empty] | As' sup | 2φ20 | 1φ14+2φ20 | 2φ14+3φ20 | 1φ14+3φ20 | 1φ14+3φ20 | 2φ20 | [10 empty] | As' sup |  | 2φ20 | 1φ14+2φ20 | 2φ14+3φ20 | 1φ14+3φ20 | 1φ14+3φ20 | 2φ20
b | 60 | cm | fyd | 391.3 | MPa |  | cm2 | As inf | 2φ20 | 2φ20 | 1φ14+2φ20 | 1φ14+2φ20 | 1φ14+2φ20 | 2φ20 |  | b | 30 | cm |  | fyd | 391.3 | MPa |  | cm2 | As inf |  | 2φ20 | 2φ20 | 1φ14+2φ20 | 1φ14+2φ20 | 1φ14+2φ20 | 2φ20 | b | 30 | cm | fyd | 391.3 | MPa |  | cm2 | As inf | 2φ20 | 2φ20 | 1φ14+2φ20 | 1φ14+2φ20 | 1φ14+2φ20 | 2φ20 |  | b | 30 | cm |  | fyd | 391.3 | MPa |  | cm2 | As inf |  | 2φ20 | 2φ20 | 1φ14+2φ20 | 1φ14+2φ20 | 1φ14+2φ20 | 2φ20
h | 22 | cm | fcd | 14.17 | MPa | 2φ14+3φ20 | 12.5 | [8 empty] | h | 60 | cm |  | fcd | 14.17 | MPa | 2φ14+3φ20 | 12.5 | [8 empty] | h | 60 | cm | fcd | 14.17 | MPa | 2φ14+3φ20 | 12.5 | [8 empty] | h | 60 | cm |  | fcd | 14.17 | MPa | 2φ14+3φ20 | 12.5
c | 4 | cm |  |  |  | 1φ14+3φ20 | 10.96 | [8 empty] | c | 4 | cm |  |  |  |  | 1φ14+3φ20 | 10.96 | [8 empty] | c | 4 | cm |  |  |  | 1φ14+3φ20 | 10.96 | [8 empty] | c | 4 | cm |  |  |  |  | 1φ14+3φ20 | 10.96
d | 18 | cm |  |  |  | 2φ14+2φ20 | 9.36 | [8 empty] | d | 56 | cm |  |  |  |  | 2φ14+2φ20 | 9.36 | [8 empty] | d | 56 | cm |  |  |  | 2φ14+2φ20 | 9.36 | [8 empty] | d | 56 | cm |  |  |  |  | 2φ14+2φ20 | 9.36
[6 empty] | 1φ14+2φ20 | 7.82 | [15 empty] | 1φ14+2φ20 | 7.82 | [14 empty] | 1φ14+2φ20 | 7.82 | [15 empty] | 1φ14+2φ20 | 7.82
[6 empty] | 2φ20 | 6.28 | [15 empty] | 2φ20 | 6.28 | [14 empty] | 2φ20 | 6.28 | [15 empty] | 2φ20 | 6.28
[6 empty] | 3φ14 | 4.62 |  | xerr= | 3.5342 |  | 9 | [10 empty] | 3φ14 | 4.62 |  |  | xerr= | -5.3184 |  | 9 | [8 empty] | 3φ14 | 4.62 |  | xerr= | -3.5683 |  | 9 | [10 empty] | 3φ14 | 4.62 |  |  | xerr= | 0 |  | 9
[6 empty] | 3φ14 | 3.08 |  | u= | 0.5024 | u1= | 0.89714 | [10 empty] | 3φ14 | 3.08 |  |  | u= | 1.5985 | u1= | 2.8544 | [8 empty] | 3φ14 | 3.08 |  | u= | 1.4015 | u1= | 2.5027 | [10 empty] | 3φ14 | 3.08 |  |  | u= | 1 | u1= | 1.7857
| 9 | 9' | [6 empty] | w= | 0.31961 | [6 empty] | 9 | 9' | [8 empty] | w= | 0.12854 | [5 empty] | 9 | 9' | [6 empty] | w= | 0.12854 | [6 empty] | 9 | 9' | [8 empty] | w= | 0.10323
As | 12.5 | 6.28 | [6 empty] | x= | 5.427 | [5 empty] | As | 7.82 | 12.5 | [8 empty] | x= | 4.774 |  |  |  |  | As | 7.82 | 10.96 | [6 empty] | x= | 4.8792 | [5 empty] | As | 6.28 | 6.28 | [8 empty] | x= | 4.8668
A's | 6.28 | 12.5 | [13 empty] | A's | 12.5 | 7.82 | [14 empty] | A's | 10.96 | 7.82 | [13 empty] | A's | 6.28 | 6.28
x | 5.427 | 3.8985 | [6 empty] | xerr= | -3.5342 |  | 9' |  |  |  | x | 4.774 | 7.1785 | [8 empty] | xerr= | 5.3184 |  | 9' |  |  | x | 4.8792 | 6.441 | [6 empty] | xerr= | 3.5683 |  | 9' |  |  |  | x | 4.8668 | 4.8668 | [8 empty] | xerr= | 0 |  | 9'
e's | 0.00092032 | -9.1119e-05 | [6 empty] | u= | 1.9904 | u1= | 3.5544 |  |  |  | e's | 0.00056746 | 0.0015497 | [8 empty] | u= | 0.6256 | u1= | 1.1171 |  |  | e's | 0.00063065 | 0.0013264 | [6 empty] | u= | 0.7135 | u1= | 1.2741 |  |  |  | e's | 0.00062338 | 0.00062338 | [8 empty] | u= | 1 | u1= | 1.7857
E e's | 184.0642 | -18.2237 | [6 empty] | w= | 0.16057 | [5 empty] | E e's | 113.4924 | 309.9476 | [8 empty] | w= | 0.20547 |  |  |  |  | E e's | 126.1304 | 265.284 | [6 empty] | w= | 0.18015 | [5 empty] | E e's | 124.6759 | 124.6759 | [8 empty] | w= | 0.10323
s's | 184.0642 | -18.2237 | [6 empty] | x= | 3.8985 | [5 empty] | s's | 113.4924 | 309.9476 | [8 empty] | x= | 7.1785 |  |  |  |  | s's | 126.1304 | 265.284 | [6 empty] | x= | 6.441 | [5 empty] | s's | 124.6759 | 124.6759 | [8 empty] | x= | 4.8668
Nc | 373.7391 | 268.4754 | [13 empty] | Nc | 164.3844 | 247.1788 | [14 empty] | Nc | 168.0045 | 221.7831 | [13 empty] | Nc | 167.5798 | 167.5798
N's | 115.5923 | -22.7796 | [13 empty] | N's | 141.8656 | 242.379 | [14 empty] | N's | 138.2389 | 207.4521 | [13 empty] | N's | 78.2965 | 78.2965
Ns | 489.125 | 245.7364 | [13 empty] | Ns | 305.9966 | 489.125 | [14 empty] | Ns | 305.9966 | 428.8648 | [13 empty] | Ns | 245.7364 | 245.7364
N | -0.20641 | 0.040678 | [13 empty] | N | -0.25333 | -0.43282 | [14 empty] | N | -0.24686 | -0.37045 | [13 empty] | N | -0.13982 | -0.13982
MRd | 74.9811 | -40.7897 | [13 empty] | MRd | 162.4188 | -256.8334 | [14 empty] | MRd | 162.4185 | -225.9236 | [5 empty] | 1 | [7 empty] | MRd | 131.0877 | -131.0877 | [6 empty] | 1
Resistenza a flessione |  | 2 | [6 empty] | 16 | 17 | 17 | 18 | 18 | 19 | Resistenza a flessione |  | 2 | [8 empty] | 16 | 17 | 17 | 18 | 18 | 19 |  | Resistenza a flessione |  | 2 | [6 empty] | 16 | 17 | 17 | 18 | 18 | 19 | Resistenza a flessione |  | 2 | [8 empty] | 16 | 17 | 17 | 18 | 18 | 19
[8 empty] | As' sup | 2φ20 | 1φ14+2φ20 | 1φ14+3φ20 | 1φ14+3φ20 | 1φ14+3φ20 | 2φ20 | [9 empty] | As' sup |  | 2φ20 | 1φ14+2φ20 | 1φ14+3φ20 | 1φ14+3φ20 | 1φ14+3φ20 | 2φ20 | [9 empty] | As' sup | 2φ20 | 1φ14+2φ20 | 1φ14+3φ20 | 1φ14+3φ20 | 1φ14+3φ20 | 2φ20 | [9 empty] | As' sup |  | 2φ20 | 1φ14+2φ20 | 1φ14+3φ20 | 1φ14+3φ20 | 1φ14+3φ20 | 2φ20
b | 60 | cm | fyd | 391.3 | MPa |  | cm2 | As inf | 2φ20 | 2φ20 | 1φ14+2φ20 | 1φ14+2φ20 | 1φ14+2φ20 | 2φ20 | b | 30 | cm |  | fyd | 391.3 | MPa |  | cm2 | As inf |  | 2φ20 | 2φ20 | 1φ14+2φ20 | 1φ14+2φ20 | 1φ14+2φ20 | 2φ20 |  | b | 30 | cm | fyd | 391.3 | MPa |  | cm2 | As inf | 2φ20 | 2φ20 | 1φ14+2φ20 | 1φ14+2φ20 | 1φ14+2φ20 | 2φ20 | b | 30 | cm |  | fyd | 391.3 | MPa |  | cm2 | As inf |  | 2φ20 | 2φ20 | 1φ14+2φ20 | 1φ14+2φ20 | 1φ14+2φ20 | 2φ20
h | 22 | cm | fcd | 14.17 | MPa | 2φ14+3φ20 | 12.5 | [7 empty] | h | 60 | cm |  | fcd | 14.17 | MPa | 2φ14+3φ20 | 12.5 | [9 empty] | h | 60 | cm | fcd | 14.17 | MPa | 2φ14+3φ20 | 12.5 | [7 empty] | h | 60 | cm |  | fcd | 14.17 | MPa | 2φ14+3φ20 | 12.5
c | 4 | cm |  |  |  | 1φ14+3φ20 | 10.96 | [7 empty] | c | 4 | cm |  |  |  |  | 1φ14+3φ20 | 10.96 | [9 empty] | c | 4 | cm |  |  |  | 1φ14+3φ20 | 10.96 | [7 empty] | c | 4 | cm |  |  |  |  | 1φ14+3φ20 | 10.96
d | 18 | cm |  |  |  | 2φ14+2φ20 | 9.36 | [7 empty] | d | 56 | cm |  |  |  |  | 2φ14+2φ20 | 9.36 | [9 empty] | d | 56 | cm |  |  |  | 2φ14+2φ20 | 9.36 | [7 empty] | d | 56 | cm |  |  |  |  | 2φ14+2φ20 | 9.36
[6 empty] | 1φ14+2φ20 | 7.82 | [14 empty] | 1φ14+2φ20 | 7.82 | [15 empty] | 1φ14+2φ20 | 7.82 | [14 empty] | 1φ14+2φ20 | 7.82
[6 empty] | 2φ20 | 6.28 | [14 empty] | 2φ20 | 6.28 | [15 empty] | 2φ20 | 6.28 | [14 empty] | 2φ20 | 6.28
[6 empty] | 3φ14 | 4.62 |  | xerr= | 0 |  | 9 | [9 empty] | 3φ14 | 4.62 |  |  | xerr= | -3.5683 |  | 9 | [9 empty] | 3φ14 | 4.62 |  | xerr= | -3.5683 |  | 9 | [9 empty] | 3φ14 | 4.62 |  |  | xerr= | 0 |  | 9
[6 empty] | 3φ14 | 3.08 |  | u= | 1 | u1= | 1.7857 | [9 empty] | 3φ14 | 3.08 |  |  | u= | 1.4015 | u1= | 2.5027 | [9 empty] | 3φ14 | 3.08 |  | u= | 1.4015 | u1= | 2.5027 | [9 empty] | 3φ14 | 3.08 |  |  | u= | 1 | u1= | 1.7857
| 9 | 9' | [6 empty] | w= | 0.16057 | [5 empty] | 9 | 9' | [8 empty] | w= | 0.12854 | [6 empty] | 9 | 9' | [6 empty] | w= | 0.12854 | [5 empty] | 9 | 9' | [8 empty] | w= | 0.10323
As | 6.28 | 6.28 | [6 empty] | x= | 3.8377 |  |  |  |  | As | 7.82 | 10.96 | [8 empty] | x= | 4.8792 | [5 empty] | As | 7.82 | 10.96 | [6 empty] | x= | 4.8792 |  |  |  |  | As | 6.28 | 6.28 | [8 empty] | x= | 4.8668
A's | 6.28 | 6.28 | [12 empty] | A's | 10.96 | 7.82 | [15 empty] | A's | 10.96 | 7.82 | [12 empty] | A's | 6.28 | 6.28
x | 3.8377 | 3.8377 | [6 empty] | xerr= | 0 |  | 9' |  |  | x | 4.8792 | 6.441 | [8 empty] | xerr= | 3.5683 |  | 9' |  |  |  | x | 4.8792 | 6.441 | [6 empty] | xerr= | 3.5683 |  | 9' |  |  | x | 4.8668 | 4.8668 | [8 empty] | xerr= | 0 |  | 9'
e's | -0.00014799 | -0.00014799 | [6 empty] | u= | 1 | u1= | 1.7857 |  |  | e's | 0.00063065 | 0.0013264 | [8 empty] | u= | 0.7135 | u1= | 1.2741 |  |  |  | e's | 0.00063065 | 0.0013264 | [6 empty] | u= | 0.7135 | u1= | 1.2741 |  |  | e's | 0.00062338 | 0.00062338 | [8 empty] | u= | 1 | u1= | 1.7857
E e's | -29.5971 | -29.5971 | [6 empty] | w= | 0.16057 |  |  |  |  | E e's | 126.1304 | 265.284 | [8 empty] | w= | 0.18015 | [5 empty] | E e's | 126.1304 | 265.284 | [6 empty] | w= | 0.18015 |  |  |  |  | E e's | 124.6759 | 124.6759 | [8 empty] | w= | 0.10323
s's | -29.5971 | -29.5971 | [6 empty] | x= | 3.8377 |  |  |  |  | s's | 126.1304 | 265.284 | [8 empty] | x= | 6.441 | [5 empty] | s's | 126.1304 | 265.284 | [6 empty] | x= | 6.441 |  |  |  |  | s's | 124.6759 | 124.6759 | [8 empty] | x= | 4.8668
Nc | 264.2902 | 264.2902 | [12 empty] | Nc | 168.0045 | 221.7831 | [15 empty] | Nc | 168.0045 | 221.7831 | [12 empty] | Nc | 167.5798 | 167.5798
N's | -18.587 | -18.587 | [12 empty] | N's | 138.2389 | 207.4521 | [15 empty] | N's | 138.2389 | 207.4521 | [12 empty] | N's | 78.2965 | 78.2965
Ns | 245.7364 | 245.7364 | [12 empty] | Ns | 305.9966 | 428.8648 | [15 empty] | Ns | 305.9966 | 428.8648 | [12 empty] | Ns | 245.7364 | 245.7364
N | 0.033191 | 0.033191 | [12 empty] | N | -0.24686 | -0.37045 | [15 empty] | N | -0.24686 | -0.37045 | [12 empty] | N | -0.13982 | -0.13982
MRd | 40.7566 | -40.7566 | [12 empty] | MRd | 162.4185 | -225.9236 | [15 empty] | MRd | 162.4185 | -225.9236 | [12 empty] | MRd | 131.0877 | -131.0877
Resistenza a flessione |  | 3 | [6 empty] | 16 | 17 | 17 | 18 | 18 | 19 | Resistenza a flessione |  | 3 | [8 empty] | 16 | 17 | 17 | 18 | 18 | 19 |  | Resistenza a flessione |  | 3 | [6 empty] | 16 | 17 | 17 | 18 | 18 | 19 | Resistenza a flessione |  | 3 | [8 empty] | 16 | 17 | 17 | 18 | 18 | 19
[8 empty] | As' sup | 2φ20 | 2φ20 | 1φ14+3φ20 | 2φ14+2φ20 | 2φ14+2φ20 | 2φ20 | [9 empty] | As' sup |  | 2φ20 | 2φ20 | 1φ14+3φ20 | 2φ14+2φ20 | 2φ14+2φ20 | 2φ20 | [9 empty] | As' sup | 2φ20 | 2φ20 | 1φ14+3φ20 | 2φ14+2φ20 | 2φ14+2φ20 | 2φ20 | [9 empty] | As' sup |  | 2φ20 | 2φ20 | 1φ14+3φ20 | 2φ14+2φ20 | 2φ14+2φ20 | 2φ20
b | 60 | cm | fyd | 391.3 | MPa |  | cm2 | As inf | 2φ20 | 2φ20 | 2φ20 | 2φ20 | 2φ20 | 3φ14 | b | 30 | cm |  | fyd | 391.3 | MPa |  | cm2 | As inf |  | 2φ20 | 2φ20 | 2φ20 | 2φ20 | 2φ20 | 3φ14 |  | b | 30 | cm | fyd | 391.3 | MPa |  | cm2 | As inf | 2φ20 | 2φ20 | 2φ20 | 2φ20 | 2φ20 | 3φ14 | b | 30 | cm |  | fyd | 391.3 | MPa |  | cm2 | As inf |  | 2φ20 | 2φ20 | 2φ20 | 2φ20 | 2φ20 | 3φ14
h | 22 | cm | fcd | 14.17 | MPa | 2φ14+3φ20 | 12.5 | [7 empty] | h | 60 | cm |  | fcd | 14.17 | MPa | 2φ14+3φ20 | 12.5 | [9 empty] | h | 60 | cm | fcd | 14.17 | MPa | 2φ14+3φ20 | 12.5 | [7 empty] | h | 60 | cm |  | fcd | 14.17 | MPa | 2φ14+3φ20 | 12.5
c | 4 | cm |  |  |  | 1φ14+3φ20 | 10.96 | [7 empty] | c | 4 | cm |  |  |  |  | 1φ14+3φ20 | 10.96 | [9 empty] | c | 4 | cm |  |  |  | 1φ14+3φ20 | 10.96 | [7 empty] | c | 4 | cm |  |  |  |  | 1φ14+3φ20 | 10.96
d | 18 | cm |  |  |  | 2φ14+2φ20 | 9.36 | [7 empty] | d | 56 | cm |  |  |  |  | 2φ14+2φ20 | 9.36 | [9 empty] | d | 56 | cm |  |  |  | 2φ14+2φ20 | 9.36 | [7 empty] | d | 56 | cm |  |  |  |  | 2φ14+2φ20 | 9.36
[6 empty] | 1φ14+2φ20 | 7.82 | [14 empty] | 1φ14+2φ20 | 7.82 | [15 empty] | 1φ14+2φ20 | 7.82 | [14 empty] | 1φ14+2φ20 | 7.82
[6 empty] | 2φ20 | 6.28 | [14 empty] | 2φ20 | 6.28 | [15 empty] | 2φ20 | 6.28 | [14 empty] | 2φ20 | 6.28
[6 empty] | 3φ14 | 4.62 |  | xerr= | 0 |  | 9 | [9 empty] | 3φ14 | 4.62 |  |  | xerr= | -5.3184 |  | 9 | [9 empty] | 3φ14 | 4.62 |  | xerr= | -3.5001 |  | 9 | [9 empty] | 3φ14 | 4.62 |  |  | xerr= | -1.8864 |  | 9
[6 empty] | 3φ14 | 3.08 |  | u= | 1 | u1= | 1.7857 | [9 empty] | 3φ14 | 3.08 |  |  | u= | 1.7452 | u1= | 3.1165 | [9 empty] | 3φ14 | 3.08 |  | u= | 1.4904 | u1= | 2.6615 | [9 empty] | 3φ14 | 3.08 |  |  | u= | 1.3593 | u1= | 2.4273
| 9 | 9' | [6 empty] | w= | 0.16057 | [5 empty] | 9 | 9' | [8 empty] | w= | 0.10323 | [6 empty] | 9 | 9' | [6 empty] | w= | 0.10323 | [5 empty] | 9 | 9' | [8 empty] | w= | 0.07594
As | 6.28 | 6.28 | [6 empty] | x= | 3.8377 |  |  |  |  | As | 6.28 | 10.96 | [8 empty] | x= | 4.5308 | [5 empty] | As | 6.28 | 9.36 | [6 empty] | x= | 4.6129 |  |  |  |  | As | 4.62 | 6.28 | [8 empty] | x= | 4.3163
A's | 6.28 | 6.28 | [12 empty] | A's | 10.96 | 6.28 | [15 empty] | A's | 9.36 | 6.28 | [12 empty] | A's | 6.28 | 4.62
x | 3.8377 | 3.8377 | [6 empty] | xerr= | 0 |  | 9' |  |  | x | 4.5308 | 6.9967 | [8 empty] | xerr= | 5.3184 |  | 9' |  |  |  | x | 4.6129 | 6.1635 | [6 empty] | xerr= | 3.5001 |  | 9' |  |  | x | 4.3163 | 5.1059 | [8 empty] | xerr= | 1.8864 |  | 9'
e's | -0.00014799 | -0.00014799 | [6 empty] | u= | 1 | u1= | 1.7857 |  |  | e's | 0.00041006 | 0.0014991 | [8 empty] | u= | 0.57299 | u1= | 1.0232 |  |  |  | e's | 0.00046504 | 0.0012285 | [6 empty] | u= | 0.67094 | u1= | 1.1981 |  |  | e's | 0.00025648 | 0.0007581 | [8 empty] | u= | 0.73567 | u1= | 1.3137
E e's | -29.5971 | -29.5971 | [6 empty] | w= | 0.16057 |  |  |  |  | E e's | 82.0129 | 299.8125 | [8 empty] | w= | 0.18015 | [5 empty] | E e's | 93.0076 | 245.7094 | [6 empty] | w= | 0.15385 |  |  |  |  | E e's | 51.2968 | 151.6192 | [8 empty] | w= | 0.10323
s's | -29.5971 | -29.5971 | [6 empty] | x= | 3.8377 |  |  |  |  | s's | 82.0129 | 299.8125 | [8 empty] | x= | 6.9967 | [5 empty] | s's | 93.0076 | 245.7094 | [6 empty] | x= | 6.1635 |  |  |  |  | s's | 51.2968 | 151.6192 | [8 empty] | x= | 5.1059
Nc | 264.2902 | 264.2902 | [12 empty] | Nc | 156.0108 | 240.9188 | [15 empty] | Nc | 158.8367 | 212.2269 | [12 empty] | Nc | 148.6237 | 175.8134
N's | -18.587 | -18.587 | [12 empty] | N's | 89.8861 | 188.2822 | [15 empty] | N's | 87.0551 | 154.3055 | [12 empty] | N's | 32.2144 | 70.0481
Ns | 245.7364 | 245.7364 | [12 empty] | Ns | 245.7364 | 428.8648 | [15 empty] | Ns | 245.7364 | 366.2568 | [12 empty] | Ns | 180.7806 | 245.7364
N | 0.033191 | 0.033191 | [12 empty] | N | -0.16051 | -0.33622 | [15 empty] | N | -0.15546 | -0.27555 | [12 empty] | N | -0.057526 | -0.12509
MRd | 40.7566 | -40.7566 | [12 empty] | MRd | 131.0764 | -225.6207 | [15 empty] | MRd | 131.0822 | -193.4901 | [12 empty] | MRd | 97.2799 | -131.0761
Resistenza a flessione |  | 4 | [6 empty] | 16 | 17 | 17 | 18 | 18 | 19 | Resistenza a flessione |  | 4 | [8 empty] | 16 | 17 | 17 | 18 | 18 | 19 |  | Resistenza a flessione |  | 4 | [6 empty] | 16 | 17 | 17 | 18 | 18 | 19 | Resistenza a flessione |  | 4 | [8 empty] | 16 | 17 | 17 | 18 | 18 | 19
[8 empty] | As' sup | 2φ20 | 2φ20 | 2φ14+2φ20 | 1φ14+2φ20 | 1φ14+2φ20 | 2φ20 | [9 empty] | As' sup |  | 2φ20 | 2φ20 | 2φ14+2φ20 | 1φ14+2φ20 | 1φ14+2φ20 | 2φ20 | [9 empty] | As' sup | 2φ20 | 2φ20 | 2φ14+2φ20 | 1φ14+2φ20 | 1φ14+2φ20 | 2φ20 | [9 empty] | As' sup |  | 2φ20 | 2φ20 | 2φ14+2φ20 | 1φ14+2φ20 | 1φ14+2φ20 | 2φ20
b | 60 | cm | fyd | 391.3 | MPa |  | cm2 | As inf | 3φ14 | 3φ14 | 3φ14 | 3φ14 | 3φ14 | 2φ14 | b | 30 | cm |  | fyd | 391.3 | MPa |  | cm2 | As inf |  | 3φ14 | 3φ14 | 3φ14 | 3φ14 | 3φ14 | 2φ14 |  | b | 30 | cm | fyd | 391.3 | MPa |  | cm2 | As inf | 3φ14 | 3φ14 | 3φ14 | 3φ14 | 3φ14 | 2φ14 | b | 30 | cm |  | fyd | 391.3 | MPa |  | cm2 | As inf |  | 3φ14 | 3φ14 | 3φ14 | 3φ14 | 3φ14 | 2φ14
h | 22 | cm | fcd | 14.17 | MPa | 2φ14+3φ20 | 12.5 | [7 empty] | h | 60 | cm |  | fcd | 14.17 | MPa | 2φ14+3φ20 | 12.5 | [9 empty] | h | 60 | cm | fcd | 14.17 | MPa | 2φ14+3φ20 | 12.5 | [7 empty] | h | 60 | cm |  | fcd | 14.17 | MPa | 2φ14+3φ20 | 12.5
c | 4 | cm |  |  |  | 1φ14+3φ20 | 10.96 | [7 empty] | c | 4 | cm |  |  |  |  | 1φ14+3φ20 | 10.96 | [9 empty] | c | 4 | cm |  |  |  | 1φ14+3φ20 | 10.96 | [7 empty] | c | 4 | cm |  |  |  |  | 1φ14+3φ20 | 10.96
d | 18 | cm |  |  |  | 2φ14+2φ20 | 9.36 | [7 empty] | d | 56 | cm |  |  |  |  | 2φ14+2φ20 | 9.36 | [9 empty] | d | 56 | cm |  |  |  | 2φ14+2φ20 | 9.36 | [7 empty] | d | 56 | cm |  |  |  |  | 2φ14+2φ20 | 9.36
[6 empty] | 1φ14+2φ20 | 7.82 | [14 empty] | 1φ14+2φ20 | 7.82 | [15 empty] | 1φ14+2φ20 | 7.82 | [14 empty] | 1φ14+2φ20 | 7.82
[6 empty] | 2φ20 | 6.28 | [14 empty] | 2φ20 | 6.28 | [15 empty] | 2φ20 | 6.28 | [14 empty] | 2φ20 | 6.28
[6 empty] | 3φ14 | 4.62 |  | xerr= | -0.94322 |  | 9 | [9 empty] | 3φ14 | 4.62 |  |  | xerr= | -5.3866 |  | 9 | [9 empty] | 3φ14 | 4.62 |  | xerr= | -3.6365 |  | 9 | [9 empty] | 3φ14 | 4.62 |  |  | xerr= | -3.6365 |  | 9
[6 empty] | 2φ14 | 3.08 |  | u= | 1.3593 | u1= | 2.4273 | [9 empty] | 2φ14 | 3.08 |  |  | u= | 2.026 | u1= | 3.6178 | [9 empty] | 2φ14 | 3.08 |  | u= | 1.6926 | u1= | 3.0226 | [9 empty] | 2φ14 | 3.08 |  |  | u= | 2.039 | u1= | 3.641
| 9 | 9' | [6 empty] | w= | 0.11813 | [5 empty] | 9 | 9' | [8 empty] | w= | 0.07594 | [6 empty] | 9 | 9' | [6 empty] | w= | 0.07594 | [5 empty] | 9 | 9' | [8 empty] | w= | 0.050627
As | 4.62 | 6.28 | [6 empty] | x= | 3.5115 |  |  |  |  | As | 4.62 | 9.36 | [8 empty] | x= | 4.2276 | [5 empty] | As | 4.62 | 7.82 | [6 empty] | x= | 4.2648 |  |  |  |  | As | 3.08 | 6.28 | [8 empty] | x= | 3.8833
A's | 6.28 | 4.62 | [12 empty] | A's | 9.36 | 4.62 | [15 empty] | A's | 7.82 | 4.62 | [12 empty] | A's | 6.28 | 3.08
x | 3.5115 | 3.8065 | [6 empty] | xerr= | 0.94322 |  | 9' |  |  | x | 4.2276 | 6.7869 | [8 empty] | xerr= | 5.3866 |  | 9' |  |  |  | x | 4.2648 | 5.8844 | [6 empty] | xerr= | 3.6365 |  | 9' |  |  | x | 3.8833 | 5.4629 | [8 empty] | xerr= | 3.6365 |  | 9'
e's | -0.00048689 | -0.00017787 | [6 empty] | u= | 0.73567 | u1= | 1.3137 |  |  | e's | 0.00018843 | 0.0014372 | [8 empty] | u= | 0.49359 | u1= | 0.88141 |  |  |  | e's | 0.00021733 | 0.0011208 | [6 empty] | u= | 0.59079 | u1= | 1.055 |  |  | e's | -0.00010522 | 0.00093726 | [8 empty] | u= | 0.49045 | u1= | 0.8758
E e's | -97.3775 | -35.5746 | [6 empty] | w= | 0.16057 |  |  |  |  | E e's | 37.686 | 287.4429 | [8 empty] | w= | 0.15385 | [5 empty] | E e's | 43.4659 | 224.1644 | [6 empty] | w= | 0.12854 |  |  |  |  | E e's | -21.0442 | 187.4514 | [8 empty] | w= | 0.10323
s's | -97.3775 | -35.5746 | [6 empty] | x= | 3.8065 |  |  |  |  | s's | 37.686 | 287.4429 | [8 empty] | x= | 6.7869 | [5 empty] | s's | 43.4659 | 224.1644 | [6 empty] | x= | 5.8844 |  |  |  |  | s's | -21.0442 | 187.4514 | [8 empty] | x= | 5.4629
Nc | 241.8244 | 262.1425 | [12 empty] | Nc | 145.5695 | 233.6953 | [15 empty] | Nc | 146.851 | 202.6176 | [12 empty] | Nc | 133.7126 | 188.1045
N's | -61.153 | -16.4355 | [12 empty] | N's | 35.2741 | 132.7986 | [15 empty] | N's | 33.9903 | 103.5639 | [12 empty] | N's | -13.2158 | 57.735
Ns | 180.7806 | 245.7364 | [12 empty] | Ns | 180.7806 | 366.2568 | [15 empty] | Ns | 180.7806 | 305.9966 | [12 empty] | Ns | 120.5204 | 245.7364
N | 0.1092 | 0.029349 | [12 empty] | N | -0.06299 | -0.23714 | [15 empty] | N | -0.060697 | -0.18494 | [12 empty] | N | 0.0236 | -0.1031
MRd | 31.4541 | -40.7389 | [12 empty] | MRd | 97.2661 | -193.1938 | [15 empty] | MRd | 97.2721 | -162.2557 | [12 empty] | MRd | 65.86 | -131.0282
Resistenza a flessione |  | 5 | [6 empty] | 16 | 17 | 17 | 18 | 18 | 19 | Resistenza a flessione |  | 5 | [8 empty] | 16 | 17 | 17 | 18 | 18 | 19 |  | Resistenza a flessione |  | 5 | [6 empty] | 16 | 17 | 17 | 18 | 18 | 19 | Resistenza a flessione |  | 5 | [8 empty] | 16 | 17 | 17 | 18 | 18 | 19
[8 empty] | As' sup | 2φ20 | 2φ20 | 2φ20 | 2φ20 | 2φ20 | 2φ20 | [9 empty] | As' sup |  | 2φ20 | 2φ20 | 2φ20 | 2φ20 | 2φ20 | 2φ20 | [9 empty] | As' sup | 2φ20 | 2φ20 | 2φ20 | 2φ20 | 2φ20 | 2φ20 | [9 empty] | As' sup |  | 2φ20 | 2φ20 | 2φ20 | 2φ20 | 2φ20 | 2φ20
b | 60 | cm | fyd | 391.3 | MPa |  | cm2 | As inf | 2φ14 | 2φ14 | 2φ14 | 2φ14 | 2φ14 | 2φ14 | b | 30 | cm |  | fyd | 391.3 | MPa |  | cm2 | As inf |  | 2φ14 | 2φ14 | 2φ14 | 2φ14 | 2φ14 | 2φ14 |  | b | 30 | cm | fyd | 391.3 | MPa |  | cm2 | As inf | 2φ14 | 2φ14 | 2φ14 | 2φ14 | 2φ14 | 2φ14 | b | 30 | cm |  | fyd | 391.3 | MPa |  | cm2 | As inf |  | 2φ14 | 2φ14 | 2φ14 | 2φ14 | 2φ14 | 2φ14
h | 22 | cm | fcd | 14.17 | MPa | 2φ14+3φ20 | 12.5 | [7 empty] | h | 50 | cm |  | fcd | 14.17 | MPa | 2φ14+3φ20 | 12.5 | [9 empty] | h | 50 | cm | fcd | 14.17 | MPa | 2φ14+3φ20 | 12.5 | [7 empty] | h | 50 | cm |  | fcd | 14.17 | MPa | 2φ14+3φ20 | 12.5
c | 4 | cm |  |  |  | 1φ14+3φ20 | 10.96 | [7 empty] | c | 4 | cm |  |  |  |  | 1φ14+3φ20 | 10.96 | [9 empty] | c | 4 | cm |  |  |  | 1φ14+3φ20 | 10.96 | [7 empty] | c | 4 | cm |  |  |  |  | 1φ14+3φ20 | 10.96
d | 18 | cm |  |  |  | 2φ14+2φ20 | 9.36 | [7 empty] | d | 46 | cm |  |  |  |  | 2φ14+2φ20 | 9.36 | [9 empty] | d | 46 | cm |  |  |  | 2φ14+2φ20 | 9.36 | [7 empty] | d | 46 | cm |  |  |  |  | 2φ14+2φ20 | 9.36
[6 empty] | 1φ14+2φ20 | 7.82 | [14 empty] | 1φ14+2φ20 | 7.82 | [15 empty] | 1φ14+2φ20 | 7.82 | [14 empty] | 1φ14+2φ20 | 7.82
[6 empty] | 2φ20 | 6.28 | [14 empty] | 2φ20 | 6.28 | [15 empty] | 2φ20 | 6.28 | [14 empty] | 2φ20 | 6.28
[6 empty] | 3φ14 | 4.62 |  | xerr= | -1.8183 |  | 9 | [9 empty] | 3φ14 | 4.62 |  |  | xerr= | -3.6365 |  | 9 | [9 empty] | 3φ14 | 4.62 |  | xerr= | -3.6365 |  | 9 | [9 empty] | 3φ14 | 4.62 |  |  | xerr= | -3.6365 |  | 9
[6 empty] | 2φ14 | 3.08 |  | u= | 2.039 | u1= | 3.641 | [9 empty] | 2φ14 | 3.08 |  |  | u= | 2.039 | u1= | 3.641 | [9 empty] | 2φ14 | 3.08 |  | u= | 2.039 | u1= | 3.641 | [9 empty] | 2φ14 | 3.08 |  |  | u= | 2.039 | u1= | 3.641
| 9 | 9' | [6 empty] | w= | 0.078753 | [5 empty] | 9 | 9' | [8 empty] | w= | 0.061633 | [6 empty] | 9 | 9' | [6 empty] | w= | 0.061633 | [5 empty] | 9 | 9' | [8 empty] | w= | 0.061633
As | 3.08 | 6.28 | [6 empty] | x= | 3.2414 |  |  |  |  | As | 3.08 | 6.28 | [8 empty] | x= | 3.8833 | [5 empty] | As | 3.08 | 6.28 | [6 empty] | x= | 3.8833 |  |  |  |  | As | 3.08 | 6.28 | [8 empty] | x= | 3.8833
A's | 6.28 | 3.08 | [12 empty] | A's | 6.28 | 3.08 | [15 empty] | A's | 6.28 | 3.08 | [12 empty] | A's | 6.28 | 3.08
x | 3.2414 | 3.7641 | [6 empty] | xerr= | 1.8183 |  | 9' |  |  | x | 3.8833 | 5.4629 | [8 empty] | xerr= | 3.6365 |  | 9' |  |  |  | x | 3.8833 | 5.4629 | [6 empty] | xerr= | 3.6365 |  | 9' |  |  | x | 3.8833 | 5.4629 | [8 empty] | xerr= | 3.6365 |  | 9'
e's | -0.00081915 | -0.00021931 | [6 empty] | u= | 0.49045 | u1= | 0.8758 |  |  | e's | -0.00010522 | 0.00093726 | [8 empty] | u= | 0.49045 | u1= | 0.8758 |  |  |  | e's | -0.00010522 | 0.00093726 | [6 empty] | u= | 0.49045 | u1= | 0.8758 |  |  | e's | -0.00010522 | 0.00093726 | [8 empty] | u= | 0.49045 | u1= | 0.8758
E e's | -163.8294 | -43.8623 | [6 empty] | w= | 0.16057 |  |  |  |  | E e's | -21.0442 | 187.4514 | [8 empty] | w= | 0.12567 | [5 empty] | E e's | -21.0442 | 187.4514 | [6 empty] | w= | 0.12567 |  |  |  |  | E e's | -21.0442 | 187.4514 | [8 empty] | w= | 0.12567
s's | -163.8294 | -43.8623 | [6 empty] | x= | 3.7641 |  |  |  |  | s's | -21.0442 | 187.4514 | [8 empty] | x= | 5.4629 | [5 empty] | s's | -21.0442 | 187.4514 | [6 empty] | x= | 5.4629 |  |  |  |  | s's | -21.0442 | 187.4514 | [8 empty] | x= | 5.4629
Nc | 223.2216 | 259.2219 | [12 empty] | Nc | 133.7126 | 188.1045 | [15 empty] | Nc | 133.7126 | 188.1045 | [12 empty] | Nc | 133.7126 | 188.1045
N's | -102.8849 | -13.5096 | [12 empty] | N's | -13.2158 | 57.735 | [15 empty] | N's | -13.2158 | 57.735 | [12 empty] | N's | -13.2158 | 57.735
Ns | 120.5204 | 245.7364 | [12 empty] | Ns | 120.5204 | 245.7364 | [15 empty] | Ns | 120.5204 | 245.7364 | [12 empty] | Ns | 120.5204 | 245.7364
N | 0.18372 | 0.024124 | [12 empty] | N | 0.0236 | -0.1031 | [15 empty] | N | 0.0236 | -0.1031 | [12 empty] | N | 0.0236 | -0.1031
MRd | 22.7991 | -40.7138 | [12 empty] | MRd | 53.808 | -106.4545 | [15 empty] | MRd | 53.808 | -106.4545 | [12 empty] | MRd | 53.808 | -106.4545