## x 30x70 2 tr emerg
Superiormente |  |  |  |  | pilastro |  |  |  | k (t=inf) | 98.9182 | kN/mm |  |  | non esiste pilastro al di sopra
2 |  |  |  |  | b | 30 | cm |  | riduzione | 0.26753 |  |  |  | esiste un pilastro al di sopra
[5 empty] | h | 70 | cm | [6 empty] | la trave superiore è infinitamente rigida
[5 empty] | Lp | 3.2 | m |  | k | 26.4633 | kN/mm
Inferiormente | [8 empty] | punto di nullo di M a | 0.56484 | da base |  |  | non esiste pilastro al di sotto
2 | [13 empty] | esiste un pilastro al di sotto
la trave inferiore è infinitamente rigida
il pilastro è incastrato alla base
travi superiori
Travi superiori e inferiori |  |  |  |  | trave sx |  |  | trave dx
2 |  |  |  |  | b | 30 | cm | b | 30 | cm |  |  |  | uguali trra loro
[5 empty] | h | 50 | cm | h | 50 | cm |  |  |  | diverse tra loro
[5 empty] | Lt | 4.19 | m | Lt | 4.19 | m
Travi a destra e sinistra |  |  |  |  | travi inferiori | [8 empty] | una sola
2 |  |  |  |  | trave sx |  |  | trave dx | [5 empty] | due, dx e sx, diverse tra loro
[5 empty] | b | 30 | cm | b | 30 | cm |  |  |  | due, dx e sx, uguali tra loro
[5 empty] | h | 60 | cm | h | 60 | cm
E | 31500 | MPa |  |  | Lt | come sup |  | Lt | come sup
Ip | 857500 | cm4 |  | sx | 30 | It,sup | 312500 | cm4 |  | 30 |  | sx | 30 | It,inf | 540000 | cm4
E Ip / Lp | 84410156.25 | kN mm |  |  | 50 | E It,s / Lt | 23493436.7542 | kN mm |  | 60 |  |  | 60 | E It,i / Lt | 40596658.7112 | kN mm
[5 empty] | 4.19 | r1 | 3.5929 |  |  | 4.19 |  |  | 4.19 | r2 | 2.0792
|  |  | 30 | dx | 30 | It,sup | 312500 | cm4 |  | 30 | 30 | dx | 30 | It,inf | 540000 | cm4
|  |  | 50 |  | 50 | E It,s / Lt | 23493436.7542 | kN mm |  | 60 | 60 |  | 60 | E It,i / Lt | 40596658.7112 | kN mm
|  |  | 4.19 |  | 4.19 | [5 empty] | 4.19 |  | 4.19

## x 30x70 1 tr emer
Superiormente |  |  |  |  | pilastro |  |  |  | k (t=inf) | 98.9182 | kN/mm |  |  | non esiste pilastro al di sopra
2 |  |  |  |  | b | 30 | cm |  | riduzione | 0.15606 |  |  |  | esiste un pilastro al di sopra
[5 empty] | h | 70 | cm | [6 empty] | la trave superiore è infinitamente rigida
[5 empty] | Lp | 3.2 | m |  | k | 15.4368 | kN/mm
Inferiormente | [8 empty] | punto di nullo di M a | 0.58727 | da base |  |  | non esiste pilastro al di sotto
2 | [13 empty] | esiste un pilastro al di sotto
la trave inferiore è infinitamente rigida
il pilastro è incastrato alla base
travi superiori
Travi superiori e inferiori |  |  |  |  | trave
2 |  |  |  |  | b | 30 | cm |  | 30 |  |  |  |  | uguali trra loro
[5 empty] | h | 50 | cm |  | 60 |  |  |  |  | diverse tra loro
[5 empty] | Lt | 4.19 | m |  | 4.5
Travi a destra e sinistra |  |  |  |  | travi inferiori | [8 empty] | una sola
1 |  |  |  |  | trave | [8 empty] | due, dx e sx, diverse tra loro
[5 empty] | b | 30 | cm |  | 30 |  |  |  |  | due, dx e sx, uguali tra loro
[5 empty] | h | 60 | cm |  | 60
E | 31500 | MPa |  |  | Lt | come sup
Ip | 857500 | cm4 |  | sx | 30 | It,sup | 312500 | cm4 |  | 30 |  | sx | 30 | It,inf | 540000 | cm4
E Ip / Lp | 84410156.25 | kN mm |  |  | 50 | E It,s / Lt | 23493436.7542 | kN mm |  | 60 |  |  | 60 | E It,i / Lt | 40596658.7112 | kN mm
[5 empty] | 4.19 | r1 | 7.1859 |  |  | 4.19 |  |  | 4.19 | r2 | 4.1585
|  |  | 0 | dx | 0 | It,sup | 0 | cm4 |  | 30 | 0 | dx | 0 | It,inf | 0 | cm4
|  |  | 0 |  | 0 | E It,s / Lt | 0 | kN mm |  | 60 | 0 |  | 0 | E It,i / Lt | 0 | kN mm
|  |  | 4.19 |  | 4.19 | [5 empty] | 4.19 |  | 4.19

## x 70x30 1 tr emerg
Superiormente |  |  |  |  | pilastro |  |  |  | k (t=inf) | 18.1686 | kN/mm |  |  | non esiste pilastro al di sopra
2 |  |  |  |  | b | 70 | cm |  | riduzione | 0.49439 |  |  |  | esiste un pilastro al di sopra
[5 empty] | h | 30 | cm | [6 empty] | la trave superiore è infinitamente rigida
[5 empty] | Lp | 3.2 | m |  | k | 8.9824 | kN/mm
Inferiormente | [8 empty] | punto di nullo di M a | 0.53439 | da base |  |  | non esiste pilastro al di sotto
2 | [13 empty] | esiste un pilastro al di sotto
la trave inferiore è infinitamente rigida
il pilastro è incastrato alla base
travi superiori
Travi superiori e inferiori |  |  |  |  | trave
2 |  |  |  |  | b | 30 | cm |  | 30 |  |  |  |  | uguali trra loro
[5 empty] | h | 50 | cm |  | 60 |  |  |  |  | diverse tra loro
[5 empty] | Lt | 4.19 | m |  | 4.11
Travi a destra e sinistra |  |  |  |  | travi inferiori | [8 empty] | una sola
1 |  |  |  |  | trave | [8 empty] | due, dx e sx, diverse tra loro
[5 empty] | b | 30 | cm |  | 30 |  |  |  |  | due, dx e sx, uguali tra loro
[5 empty] | h | 60 | cm |  | 60
E | 31500 | MPa |  |  | Lt | come sup
Ip | 157500 | cm4 |  | sx | 30 | It,sup | 312500 | cm4 |  | 30 |  | sx | 30 | It,inf | 540000 | cm4
E Ip / Lp | 15503906.25 | kN mm |  |  | 50 | E It,s / Lt | 23493436.7542 | kN mm |  | 60 |  |  | 60 | E It,i / Lt | 40596658.7112 | kN mm
[5 empty] | 4.19 | r1 | 1.3199 |  |  | 4.19 |  |  | 4.19 | r2 | 0.7638
|  |  | 0 | dx | 0 | It,sup | 0 | cm4 |  | 30 | 0 | dx | 0 | It,inf | 0 | cm4
|  |  | 0 |  | 0 | E It,s / Lt | 0 | kN mm |  | 60 | 0 |  | 0 | E It,i / Lt | 0 | kN mm
|  |  | 4.19 |  | 4.19 | [5 empty] | 4.19 |  | 4.19

## x 70x30 2 spess
Superiormente |  |  |  |  | pilastro |  |  |  | k (t=inf) | 18.1686 | kN/mm |  |  | non esiste pilastro al di sopra
2 |  |  |  |  | b | 70 | cm |  | riduzione | 0.19733 |  |  |  | esiste un pilastro al di sopra
[5 empty] | h | 30 | cm | [6 empty] | la trave superiore è infinitamente rigida
[5 empty] | Lp | 3.2 | m |  | k | 3.5852 | kN/mm
Inferiormente | [8 empty] | punto di nullo di M a | 0.5 | da base |  |  | non esiste pilastro al di sotto
2 | [13 empty] | esiste un pilastro al di sotto
la trave inferiore è infinitamente rigida
il pilastro è incastrato alla base
travi (inf=sup)
Travi superiori e inferiori |  |  |  |  | trave sx |  |  | trave dx
1 |  |  |  |  | b | 60 | cm | b | 60 | cm |  |  |  | uguali trra loro
[5 empty] | h | 22 | cm | h | 22 | cm |  |  |  | diverse tra loro
[5 empty] | Lt | 4.4 | m | Lt | 4.4 | m
Travi a destra e sinistra | [13 empty] | una sola
2 | [7 empty] | trave dx | [5 empty] | due, dx e sx, diverse tra loro
[6 empty] | 30 |  |  | 30 |  |  |  |  | due, dx e sx, uguali tra loro
[6 empty] | 60 |  |  | 60
E | 31500 | MPa
Ip | 157500 | cm4 |  | sx | 60 | It,sup | 53240 | cm4 |  | 60 |  | sx | 60 | It,inf | 53240 | cm4
E Ip / Lp | 15503906.25 | kN mm |  |  | 22 | E It,s / Lt | 3811500 | kN mm |  | 22 |  |  | 22 | E It,i / Lt | 3811500 | kN mm
[5 empty] | 4.4 | r1 | 4.0677 |  |  | 4.4 |  |  | 4.4 | r2 | 4.0677
|  |  | 60 | dx | 60 | It,sup | 53240 | cm4 |  | 60 | 60 | dx | 60 | It,inf | 53240 | cm4
|  |  | 22 |  | 22 | E It,s / Lt | 3811500 | kN mm |  | 22 | 22 |  | 22 | E It,i / Lt | 3811500 | kN mm
|  |  | 4.4 |  | 4.4 | [5 empty] | 4.4 |  | 4.4

## x 70x30 1 spess
Superiormente |  |  |  |  | pilastro |  |  |  | k (t=inf) | 18.1686 | kN/mm |  |  | non esiste pilastro al di sopra
2 |  |  |  |  | b | 70 | cm |  | riduzione | 0.10947 |  |  |  | esiste un pilastro al di sopra
[5 empty] | h | 30 | cm | [6 empty] | la trave superiore è infinitamente rigida
[5 empty] | Lp | 3.2 | m |  | k | 1.9888 | kN/mm
Inferiormente | [8 empty] | punto di nullo di M a | 0.5 | da base |  |  | non esiste pilastro al di sotto
2 | [13 empty] | esiste un pilastro al di sotto
la trave inferiore è infinitamente rigida
il pilastro è incastrato alla base
travi (inf=sup)
Travi superiori e inferiori |  |  |  |  | trave
1 |  |  |  |  | b | 60 | cm |  | 60 |  |  |  |  | uguali trra loro
[5 empty] | h | 22 | cm |  | 22 |  |  |  |  | diverse tra loro
[5 empty] | Lt | 4.4 | m |  | 4.42
Travi a destra e sinistra | [13 empty] | una sola
1 | [13 empty] | due, dx e sx, diverse tra loro
[6 empty] | 30 |  |  | 30 |  |  |  |  | due, dx e sx, uguali tra loro
[6 empty] | 60 |  |  | 60
E | 31500 | MPa
Ip | 157500 | cm4 |  | sx | 60 | It,sup | 53240 | cm4 |  | 60 |  | sx | 60 | It,inf | 53240 | cm4
E Ip / Lp | 15503906.25 | kN mm |  |  | 22 | E It,s / Lt | 3811500 | kN mm |  | 22 |  |  | 22 | E It,i / Lt | 3811500 | kN mm
[5 empty] | 4.4 | r1 | 8.1353 |  |  | 4.4 |  |  | 4.4 | r2 | 8.1353
|  |  | 0 | dx | 0 | It,sup | 0 | cm4 |  | 60 | 0 | dx | 0 | It,inf | 0 | cm4
|  |  | 0 |  | 0 | E It,s / Lt | 0 | kN mm |  | 22 | 0 |  | 0 | E It,i / Lt | 0 | kN mm
|  |  | 4.4 |  | 4.4 | [5 empty] | 4.4 |  | 4.4

## y 30x70 2 tr emerg
Superiormente |  |  |  |  | pilastro |  |  |  | k (t=inf) | 98.9182 | kN/mm |  |  | non esiste pilastro al di sopra
2 |  |  |  |  | b | 30 | cm |  | riduzione | 0.25611 |  |  |  | esiste un pilastro al di sopra
[5 empty] | h | 70 | cm | [6 empty] | la trave superiore è infinitamente rigida
[5 empty] | Lp | 3.2 | m |  | k | 25.3337 | kN/mm
Inferiormente | [8 empty] | punto di nullo di M a | 0.56685 | da base |  |  | non esiste pilastro al di sotto
2 | [13 empty] | esiste un pilastro al di sotto
la trave inferiore è infinitamente rigida
il pilastro è incastrato alla base
travi superiori
Travi superiori e inferiori |  |  |  |  | trave sx |  |  | trave dx
2 |  |  |  |  | b | 30 | cm | b | 30 | cm |  |  |  | uguali trra loro
[5 empty] | h | 50 | cm | h | 50 | cm |  |  |  | diverse tra loro
[5 empty] | Lt | 4.45 | m | Lt | 4.45 | m
Travi a destra e sinistra |  |  |  |  | travi inferiori | [8 empty] | una sola
2 |  |  |  |  | trave sx |  |  | trave dx | [5 empty] | due, dx e sx, diverse tra loro
[5 empty] | b | 30 | cm | b | 30 | cm |  |  |  | due, dx e sx, uguali tra loro
[5 empty] | h | 60 | cm | h | 60 | cm
E | 31500 | MPa |  |  | Lt | come sup |  | Lt | come sup
Ip | 857500 | cm4 |  | sx | 30 | It,sup | 312500 | cm4 |  | 30 |  | sx | 30 | It,inf | 540000 | cm4
E Ip / Lp | 84410156.25 | kN mm |  |  | 50 | E It,s / Lt | 22120786.5169 | kN mm |  | 60 |  |  | 60 | E It,i / Lt | 38224719.1011 | kN mm
[5 empty] | 4.45 | r1 | 3.8159 |  |  | 4.45 |  |  | 4.45 | r2 | 2.2083
|  |  | 30 | dx | 30 | It,sup | 312500 | cm4 |  | 30 | 30 | dx | 30 | It,inf | 540000 | cm4
|  |  | 50 |  | 50 | E It,s / Lt | 22120786.5169 | kN mm |  | 60 | 60 |  | 60 | E It,i / Lt | 38224719.1011 | kN mm
|  |  | 4.45 |  | 4.45 | [5 empty] | 4.45 |  | 4.45

## y 30x70 1 tr emerg
Superiormente |  |  |  |  | pilastro |  |  |  | k (t=inf) | 98.9182 | kN/mm |  |  | non esiste pilastro al di sopra
2 |  |  |  |  | b | 30 | cm |  | riduzione | 0.14842 |  |  |  | esiste un pilastro al di sopra
[5 empty] | h | 70 | cm | [6 empty] | la trave superiore è infinitamente rigida
[5 empty] | Lp | 3.2 | m |  | k | 14.6812 | kN/mm
Inferiormente | [8 empty] | punto di nullo di M a | 0.58907 | da base |  |  | non esiste pilastro al di sotto
2 | [13 empty] | esiste un pilastro al di sotto
la trave inferiore è infinitamente rigida
il pilastro è incastrato alla base
travi superiori
Travi superiori e inferiori |  |  |  |  | trave
2 |  |  |  |  | b | 30 | cm |  | 30 |  |  |  |  | uguali trra loro
[5 empty] | h | 50 | cm |  | 60 |  |  |  |  | diverse tra loro
[5 empty] | Lt | 4.45 | m |  | 4.45
Travi a destra e sinistra |  |  |  |  | travi inferiori | [8 empty] | una sola
1 |  |  |  |  | trave | [8 empty] | due, dx e sx, diverse tra loro
[5 empty] | b | 30 | cm |  | 30 |  |  |  |  | due, dx e sx, uguali tra loro
[5 empty] | h | 60 | cm |  | 60
E | 31500 | MPa |  |  | Lt | come sup
Ip | 857500 | cm4 |  | sx | 30 | It,sup | 312500 | cm4 |  | 30 |  | sx | 30 | It,inf | 540000 | cm4
E Ip / Lp | 84410156.25 | kN mm |  |  | 50 | E It,s / Lt | 22120786.5169 | kN mm |  | 60 |  |  | 60 | E It,i / Lt | 38224719.1011 | kN mm
[5 empty] | 4.45 | r1 | 7.6318 |  |  | 4.45 |  |  | 4.45 | r2 | 4.4165
|  |  | 0 | dx | 0 | It,sup | 0 | cm4 |  | 30 | 0 | dx | 0 | It,inf | 0 | cm4
|  |  | 0 |  | 0 | E It,s / Lt | 0 | kN mm |  | 60 | 0 |  | 0 | E It,i / Lt | 0 | kN mm
|  |  | 4.45 |  | 4.45 | [5 empty] | 4.45 |  | 4.45

## y 70x30 2 tr emerg
Superiormente |  |  |  |  | pilastro |  |  |  | k (t=inf) | 18.1686 | kN/mm |  |  | non esiste pilastro al di sopra
2 |  |  |  |  | b | 70 | cm |  | riduzione | 0.64637 |  |  |  | esiste un pilastro al di sopra
[5 empty] | h | 30 | cm | [6 empty] | la trave superiore è infinitamente rigida
[5 empty] | Lp | 3.2 | m |  | k | 11.7437 | kN/mm
Inferiormente | [8 empty] | punto di nullo di M a | 0.52078 | da base |  |  | non esiste pilastro al di sotto
2 | [13 empty] | esiste un pilastro al di sotto
la trave inferiore è infinitamente rigida
il pilastro è incastrato alla base
travi superiori
Travi superiori e inferiori |  |  |  |  | trave sx |  |  | trave dx
2 |  |  |  |  | b | 30 | cm | b | 30 | cm |  |  |  | uguali trra loro
[5 empty] | h | 50 | cm | h | 50 | cm |  |  |  | diverse tra loro
[5 empty] | Lt | 4.45 | m | Lt | 4.45 | m
Travi a destra e sinistra |  |  |  |  | travi inferiori | [8 empty] | una sola
2 |  |  |  |  | trave sx |  |  | trave dx | [5 empty] | due, dx e sx, diverse tra loro
[5 empty] | b | 30 | cm | b | 30 | cm |  |  |  | due, dx e sx, uguali tra loro
[5 empty] | h | 60 | cm | h | 60 | cm
E | 31500 | MPa |  |  | Lt | come sup |  | Lt | come sup
Ip | 157500 | cm4 |  | sx | 30 | It,sup | 312500 | cm4 |  | 30 |  | sx | 30 | It,inf | 540000 | cm4
E Ip / Lp | 15503906.25 | kN mm |  |  | 50 | E It,s / Lt | 22120786.5169 | kN mm |  | 60 |  |  | 60 | E It,i / Lt | 38224719.1011 | kN mm
[5 empty] | 4.45 | r1 | 0.70088 |  |  | 4.45 |  |  | 4.45 | r2 | 0.4056
|  |  | 30 | dx | 30 | It,sup | 312500 | cm4 |  | 30 | 30 | dx | 30 | It,inf | 540000 | cm4
|  |  | 50 |  | 50 | E It,s / Lt | 22120786.5169 | kN mm |  | 60 | 60 |  | 60 | E It,i / Lt | 38224719.1011 | kN mm
|  |  | 4.45 |  | 4.45 | [5 empty] | 4.45 |  | 4.45

## y 70x30 1 tr emerg
Superiormente |  |  |  |  | pilastro |  |  |  | k (t=inf) | 18.1686 | kN/mm |  |  | non esiste pilastro al di sopra
2 |  |  |  |  | b | 70 | cm |  | riduzione | 0.47956 |  |  |  | esiste un pilastro al di sopra
[5 empty] | h | 30 | cm | [6 empty] | la trave superiore è infinitamente rigida
[5 empty] | Lp | 3.2 | m |  | k | 8.713 | kN/mm
Inferiormente | [8 empty] | punto di nullo di M a | 0.53595 | da base |  |  | non esiste pilastro al di sotto
2 | [13 empty] | esiste un pilastro al di sotto
la trave inferiore è infinitamente rigida
il pilastro è incastrato alla base
travi superiori
Travi superiori e inferiori |  |  |  |  | trave
2 |  |  |  |  | b | 30 | cm |  | 30 |  |  |  |  | uguali trra loro
[5 empty] | h | 50 | cm |  | 60 |  |  |  |  | diverse tra loro
[5 empty] | Lt | 4.45 | m |  | 4.45
Travi a destra e sinistra |  |  |  |  | travi inferiori | [8 empty] | una sola
1 |  |  |  |  | trave | [8 empty] | due, dx e sx, diverse tra loro
[5 empty] | b | 30 | cm |  | 30 |  |  |  |  | due, dx e sx, uguali tra loro
[5 empty] | h | 60 | cm |  | 60
E | 31500 | MPa |  |  | Lt | come sup
Ip | 157500 | cm4 |  | sx | 30 | It,sup | 312500 | cm4 |  | 30 |  | sx | 30 | It,inf | 540000 | cm4
E Ip / Lp | 15503906.25 | kN mm |  |  | 50 | E It,s / Lt | 22120786.5169 | kN mm |  | 60 |  |  | 60 | E It,i / Lt | 38224719.1011 | kN mm
[5 empty] | 4.45 | r1 | 1.4018 |  |  | 4.45 |  |  | 4.45 | r2 | 0.8112
|  |  | 0 | dx | 0 | It,sup | 0 | cm4 |  | 30 | 0 | dx | 0 | It,inf | 0 | cm4
|  |  | 0 |  | 0 | E It,s / Lt | 0 | kN mm |  | 60 | 0 |  | 0 | E It,i / Lt | 0 | kN mm
|  |  | 4.45 |  | 4.45 | [5 empty] | 4.45 |  | 4.45

## y 70x30 1 tr spess
Superiormente |  |  |  |  | pilastro |  |  |  | k (t=inf) | 18.1686 | kN/mm |  |  | non esiste pilastro al di sopra
2 |  |  |  |  | b | 70 | cm |  | riduzione | 0.41134 |  |  |  | esiste un pilastro al di sopra
[5 empty] | h | 30 | cm | [6 empty] | la trave superiore è infinitamente rigida
[5 empty] | Lp | 3.2 | m |  | k | 7.4735 | kN/mm
Inferiormente | [8 empty] | punto di nullo di M a | 0.73851 | da base |  |  | non esiste pilastro al di sotto
4 | [13 empty] | esiste un pilastro al di sotto
la trave inferiore è infinitamente rigida
il pilastro è incastrato alla base
travi (inf=sup)
Travi superiori e inferiori |  |  |  |  | trave
1 |  |  |  |  | b | 60 | cm |  | 30 |  |  |  |  | uguali trra loro
[5 empty] | h | 22 | cm |  | 60 |  |  |  |  | diverse tra loro
[5 empty] | Lt | 2.96 | m |  | 4.45
Travi a destra e sinistra | [6 empty] | infinitamente rigide (incastro) | [6 empty] | una sola
1 | [13 empty] | due, dx e sx, diverse tra loro
[6 empty] | 30 |  |  | 30 |  |  |  |  | due, dx e sx, uguali tra loro
[6 empty] | 60 |  |  | 60
E | 31500 | MPa
Ip | 157500 | cm4 |  | sx | 60 | It,sup | 53240 | cm4 |  | 60 |  | sx | 60 | It,inf | 53240 | cm4
E Ip / Lp | 15503906.25 | kN mm |  |  | 22 | E It,s / Lt | 5665743.2432 | kN mm |  | 22 |  |  | 22 | E It,i / Lt | 5665743.2432 | kN mm
[5 empty] | 2.96 | r1 | 5.4729 |  |  | 2.96 |  |  | 2.96 | r2 | 0
|  |  | 0 | dx | 0 | It,sup | 0 | cm4 |  | 30 | 0 | dx | 0 | It,inf | 0 | cm4
|  |  | 0 |  | 0 | E It,s / Lt | 0 | kN mm |  | 60 | 0 |  | 0 | E It,i / Lt | 0 | kN mm
|  |  | 2.96 |  | 2.96 | [5 empty] | 2.96 |  | 2.96