## x p.terra30x70 2 tr emerg
Superiormente |  |  |  |  | pilastro |  |  |  | k (t=inf) | 63.9913 | kN/mm |  |  | non esiste pilastro al di sopra
2 |  |  |  |  | b | 30 | cm |  | riduzione | 0.59109 |  |  |  | esiste un pilastro al di sopra
[5 empty] | h | 70 | cm | [6 empty] | la trave superiore è infinitamente rigida
[5 empty] | Lp | 3.7 | m |  | k | 37.8245 | kN/mm
Inferiormente | [8 empty] | punto di nullo di M a | 0.6153 | da base |  |  | non esiste pilastro al di sotto
4 | [13 empty] | esiste un pilastro al di sotto
la trave inferiore è infinitamente rigida
il pilastro è incastrato alla base
travi (inf=sup)
Travi superiori e inferiori |  |  |  |  | trave sx |  |  | trave dx
1 |  |  |  |  | b | 30 | cm | b | 30 | cm |  |  |  | uguali trra loro
[5 empty] | h | 60 | cm | h | 60 | cm |  |  |  | diverse tra loro
[5 empty] | Lt | 4.19 | m | Lt | 4.19 | m
Travi a destra e sinistra | [6 empty] | infinitamente rigide (incastro) | [6 empty] | una sola
2 | [7 empty] | trave dx | [5 empty] | due, dx e sx, diverse tra loro
[6 empty] | 30 |  |  | 30 |  |  |  |  | due, dx e sx, uguali tra loro
[6 empty] | 60 |  |  | 60
E | 31500 | MPa
Ip | 857500 | cm4 |  | sx | 30 | It,sup | 540000 | cm4 |  | 30 |  | sx | 30 | It,inf | 540000 | cm4
E Ip / Lp | 73003378.3784 | kN mm |  |  | 60 | E It,s / Lt | 40596658.7112 | kN mm |  | 60 |  |  | 60 | E It,i / Lt | 40596658.7112 | kN mm
[5 empty] | 4.19 | r1 | 1.7983 |  |  | 4.19 |  |  | 4.19 | r2 | 0
|  |  | 30 | dx | 30 | It,sup | 540000 | cm4 |  | 30 | 30 | dx | 30 | It,inf | 540000 | cm4
|  |  | 60 |  | 60 | E It,s / Lt | 40596658.7112 | kN mm |  | 60 | 60 |  | 60 | E It,i / Lt | 40596658.7112 | kN mm
|  |  | 4.19 |  | 4.19 | [5 empty] | 4.19 |  | 4.19

## x p.terra30x70 1 tr emer
Superiormente |  |  |  |  | pilastro |  |  |  | k (t=inf) | 63.9913 | kN/mm |  |  | non esiste pilastro al di sopra
2 |  |  |  |  | b | 30 | cm |  | riduzione | 0.47074 |  |  |  | esiste un pilastro al di sopra
[5 empty] | h | 70 | cm | [6 empty] | la trave superiore è infinitamente rigida
[5 empty] | Lp | 3.7 | m |  | k | 30.1232 | kN/mm
Inferiormente | [8 empty] | punto di nullo di M a | 0.68739 | da base |  |  | non esiste pilastro al di sotto
4 | [13 empty] | esiste un pilastro al di sotto
la trave inferiore è infinitamente rigida
il pilastro è incastrato alla base
travi (inf=sup)
Travi superiori e inferiori |  |  |  |  | trave
1 |  |  |  |  | b | 30 | cm |  | 30 |  |  |  |  | uguali trra loro
[5 empty] | h | 60 | cm |  | 60 |  |  |  |  | diverse tra loro
[5 empty] | Lt | 4.19 | m |  | 4.5
Travi a destra e sinistra | [6 empty] | infinitamente rigide (incastro) | [6 empty] | una sola
1 | [13 empty] | due, dx e sx, diverse tra loro
[6 empty] | 30 |  |  | 30 |  |  |  |  | due, dx e sx, uguali tra loro
[6 empty] | 60 |  |  | 60
E | 31500 | MPa
Ip | 857500 | cm4 |  | sx | 30 | It,sup | 540000 | cm4 |  | 30 |  | sx | 30 | It,inf | 540000 | cm4
E Ip / Lp | 73003378.3784 | kN mm |  |  | 60 | E It,s / Lt | 40596658.7112 | kN mm |  | 60 |  |  | 60 | E It,i / Lt | 40596658.7112 | kN mm
[5 empty] | 4.19 | r1 | 3.5965 |  |  | 4.19 |  |  | 4.19 | r2 | 0
|  |  | 0 | dx | 0 | It,sup | 0 | cm4 |  | 30 | 0 | dx | 0 | It,inf | 0 | cm4
|  |  | 0 |  | 0 | E It,s / Lt | 0 | kN mm |  | 60 | 0 |  | 0 | E It,i / Lt | 0 | kN mm
|  |  | 4.19 |  | 4.19 | [5 empty] | 4.19 |  | 4.19

## x p.tipo 70x30 1 tr emerg
Superiormente |  |  |  |  | pilastro |  |  |  | k (t=inf) | 11.7535 | kN/mm |  |  | non esiste pilastro al di sopra
2 |  |  |  |  | b | 70 | cm |  | riduzione | 0.77069 |  |  |  | esiste un pilastro al di sopra
[5 empty] | h | 30 | cm | [6 empty] | la trave superiore è infinitamente rigida
[5 empty] | Lp | 3.7 | m |  | k | 9.0583 | kN/mm
Inferiormente | [8 empty] | punto di nullo di M a | 0.54959 | da base |  |  | non esiste pilastro al di sotto
4 | [13 empty] | esiste un pilastro al di sotto
la trave inferiore è infinitamente rigida
il pilastro è incastrato alla base
travi (inf=sup)
Travi superiori e inferiori |  |  |  |  | trave
1 |  |  |  |  | b | 30 | cm |  | 30 |  |  |  |  | uguali trra loro
[5 empty] | h | 60 | cm |  | 60 |  |  |  |  | diverse tra loro
[5 empty] | Lt | 4.19 | m |  | 4.11
Travi a destra e sinistra | [6 empty] | infinitamente rigide (incastro) | [6 empty] | una sola
1 | [13 empty] | due, dx e sx, diverse tra loro
[6 empty] | 30 |  |  | 30 |  |  |  |  | due, dx e sx, uguali tra loro
[6 empty] | 60 |  |  | 60
E | 31500 | MPa
Ip | 157500 | cm4 |  | sx | 30 | It,sup | 540000 | cm4 |  | 30 |  | sx | 30 | It,inf | 540000 | cm4
E Ip / Lp | 13408783.7838 | kN mm |  |  | 60 | E It,s / Lt | 40596658.7112 | kN mm |  | 60 |  |  | 60 | E It,i / Lt | 40596658.7112 | kN mm
[5 empty] | 4.19 | r1 | 0.66059 |  |  | 4.19 |  |  | 4.19 | r2 | 0
|  |  | 0 | dx | 0 | It,sup | 0 | cm4 |  | 30 | 0 | dx | 0 | It,inf | 0 | cm4
|  |  | 0 |  | 0 | E It,s / Lt | 0 | kN mm |  | 60 | 0 |  | 0 | E It,i / Lt | 0 | kN mm
|  |  | 4.19 |  | 4.19 | [5 empty] | 4.19 |  | 4.19

## x p.tipo 70x30 2 spess
Superiormente |  |  |  |  | pilastro |  |  |  | k (t=inf) | 11.7535 | kN/mm |  |  | non esiste pilastro al di sopra
2 |  |  |  |  | b | 70 | cm |  | riduzione | 0.47419 |  |  |  | esiste un pilastro al di sopra
[5 empty] | h | 30 | cm | [6 empty] | la trave superiore è infinitamente rigida
[5 empty] | Lp | 3.7 | m |  | k | 5.5734 | kN/mm
Inferiormente | [8 empty] | punto di nullo di M a | 0.68481 | da base |  |  | non esiste pilastro al di sotto
4 | [13 empty] | esiste un pilastro al di sotto
la trave inferiore è infinitamente rigida
il pilastro è incastrato alla base
travi (inf=sup)
Travi superiori e inferiori |  |  |  |  | trave sx |  |  | trave dx
1 |  |  |  |  | b | 60 | cm | b | 60 | cm |  |  |  | uguali trra loro
[5 empty] | h | 22 | cm | h | 22 | cm |  |  |  | diverse tra loro
[5 empty] | Lt | 4.4 | m | Lt | 4.4 | m
Travi a destra e sinistra | [6 empty] | infinitamente rigide (incastro) | [6 empty] | una sola
2 | [7 empty] | trave dx | [5 empty] | due, dx e sx, diverse tra loro
[6 empty] | 30 |  |  | 30 |  |  |  |  | due, dx e sx, uguali tra loro
[6 empty] | 60 |  |  | 60
E | 31500 | MPa
Ip | 157500 | cm4 |  | sx | 60 | It,sup | 53240 | cm4 |  | 60 |  | sx | 60 | It,inf | 53240 | cm4
E Ip / Lp | 13408783.7838 | kN mm |  |  | 22 | E It,s / Lt | 3811500 | kN mm |  | 22 |  |  | 22 | E It,i / Lt | 3811500 | kN mm
[5 empty] | 4.4 | r1 | 3.518 |  |  | 4.4 |  |  | 4.4 | r2 | 0
|  |  | 60 | dx | 60 | It,sup | 53240 | cm4 |  | 60 | 60 | dx | 60 | It,inf | 53240 | cm4
|  |  | 22 |  | 22 | E It,s / Lt | 3811500 | kN mm |  | 22 | 22 |  | 22 | E It,i / Lt | 3811500 | kN mm
|  |  | 4.4 |  | 4.4 | [5 empty] | 4.4 |  | 4.4

## x p.tipo 70x30 1 spess
Superiormente |  |  |  |  | pilastro |  |  |  | k (t=inf) | 11.7535 | kN/mm |  |  | non esiste pilastro al di sopra
2 |  |  |  |  | b | 70 | cm |  | riduzione | 0.3818 |  |  |  | esiste un pilastro al di sopra
[5 empty] | h | 30 | cm | [6 empty] | la trave superiore è infinitamente rigida
[5 empty] | Lp | 3.7 | m |  | k | 4.4874 | kN/mm
Inferiormente | [8 empty] | punto di nullo di M a | 0.76987 | da base |  |  | non esiste pilastro al di sotto
4 | [13 empty] | esiste un pilastro al di sotto
la trave inferiore è infinitamente rigida
il pilastro è incastrato alla base
travi (inf=sup)
Travi superiori e inferiori |  |  |  |  | trave
1 |  |  |  |  | b | 60 | cm |  | 60 |  |  |  |  | uguali trra loro
[5 empty] | h | 22 | cm |  | 22 |  |  |  |  | diverse tra loro
[5 empty] | Lt | 4.4 | m |  | 4.42
Travi a destra e sinistra | [6 empty] | infinitamente rigide (incastro) | [6 empty] | una sola
1 | [13 empty] | due, dx e sx, diverse tra loro
[6 empty] | 30 |  |  | 30 |  |  |  |  | due, dx e sx, uguali tra loro
[6 empty] | 60 |  |  | 60
E | 31500 | MPa
Ip | 157500 | cm4 |  | sx | 60 | It,sup | 53240 | cm4 |  | 60 |  | sx | 60 | It,inf | 53240 | cm4
E Ip / Lp | 13408783.7838 | kN mm |  |  | 22 | E It,s / Lt | 3811500 | kN mm |  | 22 |  |  | 22 | E It,i / Lt | 3811500 | kN mm
[5 empty] | 4.4 | r1 | 7.036 |  |  | 4.4 |  |  | 4.4 | r2 | 0
|  |  | 0 | dx | 0 | It,sup | 0 | cm4 |  | 60 | 0 | dx | 0 | It,inf | 0 | cm4
|  |  | 0 |  | 0 | E It,s / Lt | 0 | kN mm |  | 22 | 0 |  | 0 | E It,i / Lt | 0 | kN mm
|  |  | 4.4 |  | 4.4 | [5 empty] | 4.4 |  | 4.4

## y 30x70 2 tr emerg
Superiormente |  |  |  |  | pilastro |  |  |  | k (t=inf) | 63.9913 | kN/mm |  |  | non esiste pilastro al di sopra
2 |  |  |  |  | b | 30 | cm |  | riduzione | 0.57993 |  |  |  | esiste un pilastro al di sopra
[5 empty] | h | 70 | cm | [6 empty] | la trave superiore è infinitamente rigida
[5 empty] | Lp | 3.7 | m |  | k | 37.1103 | kN/mm
Inferiormente | [8 empty] | punto di nullo di M a | 0.62073 | da base |  |  | non esiste pilastro al di sotto
4 | [13 empty] | esiste un pilastro al di sotto
la trave inferiore è infinitamente rigida
il pilastro è incastrato alla base
travi (inf=sup)
Travi superiori e inferiori |  |  |  |  | trave sx |  |  | trave dx
1 |  |  |  |  | b | 30 | cm | b | 30 | cm |  |  |  | uguali trra loro
[5 empty] | h | 60 | cm | h | 60 | cm |  |  |  | diverse tra loro
[5 empty] | Lt | 4.45 | m | Lt | 4.45 | m
Travi a destra e sinistra | [6 empty] | infinitamente rigide (incastro) | [6 empty] | una sola
2 | [7 empty] | trave dx | [5 empty] | due, dx e sx, diverse tra loro
[6 empty] | 30 |  |  | 30 |  |  |  |  | due, dx e sx, uguali tra loro
[6 empty] | 60 |  |  | 60
E | 31500 | MPa
Ip | 857500 | cm4 |  | sx | 30 | It,sup | 540000 | cm4 |  | 30 |  | sx | 30 | It,inf | 540000 | cm4
E Ip / Lp | 73003378.3784 | kN mm |  |  | 60 | E It,s / Lt | 38224719.1011 | kN mm |  | 60 |  |  | 60 | E It,i / Lt | 38224719.1011 | kN mm
[5 empty] | 4.45 | r1 | 1.9098 |  |  | 4.45 |  |  | 4.45 | r2 | 0
|  |  | 30 | dx | 30 | It,sup | 540000 | cm4 |  | 30 | 30 | dx | 30 | It,inf | 540000 | cm4
|  |  | 60 |  | 60 | E It,s / Lt | 38224719.1011 | kN mm |  | 60 | 60 |  | 60 | E It,i / Lt | 38224719.1011 | kN mm
|  |  | 4.45 |  | 4.45 | [5 empty] | 4.45 |  | 4.45

## y 30x70 1 tr emerg
Superiormente |  |  |  |  | pilastro |  |  |  | k (t=inf) | 63.9913 | kN/mm |  |  | non esiste pilastro al di sopra
2 |  |  |  |  | b | 30 | cm |  | riduzione | 0.46148 |  |  |  | esiste un pilastro al di sopra
[5 empty] | h | 70 | cm | [6 empty] | la trave superiore è infinitamente rigida
[5 empty] | Lp | 3.7 | m |  | k | 29.5306 | kN/mm
Inferiormente | [8 empty] | punto di nullo di M a | 0.69449 | da base |  |  | non esiste pilastro al di sotto
4 | [13 empty] | esiste un pilastro al di sotto
la trave inferiore è infinitamente rigida
il pilastro è incastrato alla base
travi (inf=sup)
Travi superiori e inferiori |  |  |  |  | trave
1 |  |  |  |  | b | 30 | cm |  | 30 |  |  |  |  | uguali trra loro
[5 empty] | h | 60 | cm |  | 60 |  |  |  |  | diverse tra loro
[5 empty] | Lt | 4.45 | m |  | 4.45
Travi a destra e sinistra | [6 empty] | infinitamente rigide (incastro) | [6 empty] | una sola
1 | [13 empty] | due, dx e sx, diverse tra loro
[6 empty] | 30 |  |  | 30 |  |  |  |  | due, dx e sx, uguali tra loro
[6 empty] | 60 |  |  | 60
E | 31500 | MPa
Ip | 857500 | cm4 |  | sx | 30 | It,sup | 540000 | cm4 |  | 30 |  | sx | 30 | It,inf | 540000 | cm4
E Ip / Lp | 73003378.3784 | kN mm |  |  | 60 | E It,s / Lt | 38224719.1011 | kN mm |  | 60 |  |  | 60 | E It,i / Lt | 38224719.1011 | kN mm
[5 empty] | 4.45 | r1 | 3.8197 |  |  | 4.45 |  |  | 4.45 | r2 | 0
|  |  | 0 | dx | 0 | It,sup | 0 | cm4 |  | 30 | 0 | dx | 0 | It,inf | 0 | cm4
|  |  | 0 |  | 0 | E It,s / Lt | 0 | kN mm |  | 60 | 0 |  | 0 | E It,i / Lt | 0 | kN mm
|  |  | 4.45 |  | 4.45 | [5 empty] | 4.45 |  | 4.45

## y 70x30 2 tr emerg
Superiormente |  |  |  |  | pilastro |  |  |  | k (t=inf) | 11.7535 | kN/mm |  |  | non esiste pilastro al di sopra
2 |  |  |  |  | b | 70 | cm |  | riduzione | 0.85785 |  |  |  | esiste un pilastro al di sopra
[5 empty] | h | 30 | cm | [6 empty] | la trave superiore è infinitamente rigida
[5 empty] | Lp | 3.7 | m |  | k | 10.0827 | kN/mm
Inferiormente | [8 empty] | punto di nullo di M a | 0.52762 | da base |  |  | non esiste pilastro al di sotto
4 | [13 empty] | esiste un pilastro al di sotto
la trave inferiore è infinitamente rigida
il pilastro è incastrato alla base
travi (inf=sup)
Travi superiori e inferiori |  |  |  |  | trave sx |  |  | trave dx
1 |  |  |  |  | b | 30 | cm | b | 30 | cm |  |  |  | uguali trra loro
[5 empty] | h | 60 | cm | h | 60 | cm |  |  |  | diverse tra loro
[5 empty] | Lt | 4.45 | m | Lt | 4.45 | m
Travi a destra e sinistra | [6 empty] | infinitamente rigide (incastro) | [6 empty] | una sola
2 | [7 empty] | trave dx | [5 empty] | due, dx e sx, diverse tra loro
[6 empty] | 30 |  |  | 30 |  |  |  |  | due, dx e sx, uguali tra loro
[6 empty] | 60 |  |  | 60
E | 31500 | MPa
Ip | 157500 | cm4 |  | sx | 30 | It,sup | 540000 | cm4 |  | 30 |  | sx | 30 | It,inf | 540000 | cm4
E Ip / Lp | 13408783.7838 | kN mm |  |  | 60 | E It,s / Lt | 38224719.1011 | kN mm |  | 60 |  |  | 60 | E It,i / Lt | 38224719.1011 | kN mm
[5 empty] | 4.45 | r1 | 0.35079 |  |  | 4.45 |  |  | 4.45 | r2 | 0
|  |  | 30 | dx | 30 | It,sup | 540000 | cm4 |  | 30 | 30 | dx | 30 | It,inf | 540000 | cm4
|  |  | 60 |  | 60 | E It,s / Lt | 38224719.1011 | kN mm |  | 60 | 60 |  | 60 | E It,i / Lt | 38224719.1011 | kN mm
|  |  | 4.45 |  | 4.45 | [5 empty] | 4.45 |  | 4.45

## y 70x30 1 tr emerg
Superiormente |  |  |  |  | pilastro |  |  |  | k (t=inf) | 11.7535 | kN/mm |  |  | non esiste pilastro al di sopra
2 |  |  |  |  | b | 70 | cm |  | riduzione | 0.761 |  |  |  | esiste un pilastro al di sopra
[5 empty] | h | 30 | cm | [6 empty] | la trave superiore è infinitamente rigida
[5 empty] | Lp | 3.7 | m |  | k | 8.9444 | kN/mm
Inferiormente | [8 empty] | punto di nullo di M a | 0.55234 | da base |  |  | non esiste pilastro al di sotto
4 | [13 empty] | esiste un pilastro al di sotto
la trave inferiore è infinitamente rigida
il pilastro è incastrato alla base
travi (inf=sup)
Travi superiori e inferiori |  |  |  |  | trave
1 |  |  |  |  | b | 30 | cm |  | 30 |  |  |  |  | uguali trra loro
[5 empty] | h | 60 | cm |  | 60 |  |  |  |  | diverse tra loro
[5 empty] | Lt | 4.45 | m |  | 4.45
Travi a destra e sinistra | [6 empty] | infinitamente rigide (incastro) | [6 empty] | una sola
1 | [13 empty] | due, dx e sx, diverse tra loro
[6 empty] | 30 |  |  | 30 |  |  |  |  | due, dx e sx, uguali tra loro
[6 empty] | 60 |  |  | 60
E | 31500 | MPa
Ip | 157500 | cm4 |  | sx | 30 | It,sup | 540000 | cm4 |  | 30 |  | sx | 30 | It,inf | 540000 | cm4
E Ip / Lp | 13408783.7838 | kN mm |  |  | 60 | E It,s / Lt | 38224719.1011 | kN mm |  | 60 |  |  | 60 | E It,i / Lt | 38224719.1011 | kN mm
[5 empty] | 4.45 | r1 | 0.70158 |  |  | 4.45 |  |  | 4.45 | r2 | 0
|  |  | 0 | dx | 0 | It,sup | 0 | cm4 |  | 30 | 0 | dx | 0 | It,inf | 0 | cm4
|  |  | 0 |  | 0 | E It,s / Lt | 0 | kN mm |  | 60 | 0 |  | 0 | E It,i / Lt | 0 | kN mm
|  |  | 4.45 |  | 4.45 | [5 empty] | 4.45 |  | 4.45

## y 70x30 1 tr spess
Superiormente |  |  |  |  | pilastro |  |  |  | k (t=inf) | 11.7535 | kN/mm |  |  | non esiste pilastro al di sopra
2 |  |  |  |  | b | 70 | cm |  | riduzione | 0.43048 |  |  |  | esiste un pilastro al di sopra
[5 empty] | h | 30 | cm | [6 empty] | la trave superiore è infinitamente rigida
[5 empty] | Lp | 3.7 | m |  | k | 5.0597 | kN/mm
Inferiormente | [8 empty] | punto di nullo di M a | 0.7205 | da base |  |  | non esiste pilastro al di sotto
4 | [13 empty] | esiste un pilastro al di sotto
la trave inferiore è infinitamente rigida
il pilastro è incastrato alla base
travi (inf=sup)
Travi superiori e inferiori |  |  |  |  | trave
1 |  |  |  |  | b | 60 | cm |  | 30 |  |  |  |  | uguali trra loro
[5 empty] | h | 22 | cm |  | 60 |  |  |  |  | diverse tra loro
[5 empty] | Lt | 2.96 | m |  | 4.45
Travi a destra e sinistra | [6 empty] | infinitamente rigide (incastro) | [6 empty] | una sola
1 | [13 empty] | due, dx e sx, diverse tra loro
[6 empty] | 30 |  |  | 30 |  |  |  |  | due, dx e sx, uguali tra loro
[6 empty] | 60 |  |  | 60
E | 31500 | MPa
Ip | 157500 | cm4 |  | sx | 60 | It,sup | 53240 | cm4 |  | 60 |  | sx | 60 | It,inf | 53240 | cm4
E Ip / Lp | 13408783.7838 | kN mm |  |  | 22 | E It,s / Lt | 5665743.2432 | kN mm |  | 22 |  |  | 22 | E It,i / Lt | 5665743.2432 | kN mm
[5 empty] | 2.96 | r1 | 4.7333 |  |  | 2.96 |  |  | 2.96 | r2 | 0
|  |  | 0 | dx | 0 | It,sup | 0 | cm4 |  | 30 | 0 | dx | 0 | It,inf | 0 | cm4
|  |  | 0 |  | 0 | E It,s / Lt | 0 | kN mm |  | 60 | 0 |  | 0 | E It,i / Lt | 0 | kN mm
|  |  | 2.96 |  | 2.96 | [5 empty] | 2.96 |  | 2.96