## Rigidezza
Superiormente |  |  |  |  | pilastro |  |  |  | k (t=inf) | 98.9182 | kN/mm |  |  | non esiste pilastro al di sopra
2 |  |  |  |  | b | 30 | cm |  | riduzione | 0.54741 |  |  |  | esiste un pilastro al di sopra
[5 empty] | h | 70 | cm | [6 empty] | la trave superiore è infinitamente rigida
[5 empty] | Lp | 3.2 | m |  | k | 54.1485 | kN/mm
Inferiormente | [8 empty] | punto di nullo di M a | 0.6378 | da base |  |  | non esiste pilastro al di sotto
4 | [13 empty] | esiste un pilastro al di sotto
la trave inferiore è infinitamente rigida
il pilastro è incastrato alla base
travi (inf=sup)
Travi superiori e inferiori |  |  |  |  | trave sx=dx
1 |  |  |  |  | b | 30 | cm |  | 30 |  |  |  |  | uguali trra loro
[5 empty] | h | 60 | cm |  | 60 |  |  |  |  | diverse tra loro
[5 empty] | Lt | 4.6 | m |  | 4.5
Travi a destra e sinistra |  |  |  |  | Ho considerato una L media di tutti i tratti di trave emergente | [8 empty] | una sola
3 | [13 empty] | due, dx e sx, diverse tra loro
[6 empty] | 30 |  |  | 30 |  |  |  |  | due, dx e sx, uguali tra loro
[6 empty] | 60 |  |  | 60
E | 31500 | MPa
Ip | 857500 | cm4 |  | sx | 30 | It,sup | 540000 | cm4 |  | 30 |  | sx | 30 | It,inf | 540000 | cm4
E Ip / Lp | 84410156.25 | kN mm |  |  | 60 | E It,s / Lt | 36978260.8696 | kN mm |  | 60 |  |  | 60 | E It,i / Lt | 36978260.8696 | kN mm
[5 empty] | 4.6 | r1 | 2.2827 |  |  | 4.6 |  |  | 4.6 | r2 | 0
|  |  | 30 | dx | 30 | It,sup | 540000 | cm4 |  | 30 | 30 | dx | 30 | It,inf | 540000 | cm4
|  |  | 60 |  | 60 | E It,s / Lt | 36978260.8696 | kN mm |  | 60 | 60 |  | 60 | E It,i / Lt | 36978260.8696 | kN mm
|  |  | 4.6 |  | 4.6 | [5 empty] | 4.6 |  | 4.6