## Rigidezza
Superiormente |  |  |  |  | pilastro |  |  |  | k (t=inf) | 13.4326 | kN/mm |  |  | non esiste pilastro al di sopra
2 |  |  |  |  | b | 80 | cm |  | riduzione | 0.88782 |  |  |  | esiste un pilastro al di sopra
[5 empty] | h | 30 | cm | [6 empty] | la trave superiore è infinitamente rigida
[5 empty] | Lp | 3.7 | m |  | k | 11.9258 | kN/mm
Inferiormente | [8 empty] | punto di nullo di M a | 0.52106 | da base |  |  | non esiste pilastro al di sotto
3 | [13 empty] | esiste un pilastro al di sotto
la trave inferiore è infinitamente rigida
il pilastro è incastrato alla base
travi (inf=sup)
Travi superiori e inferiori |  |  |  |  | trave sx=dx
1 |  |  |  |  | b | 30 | cm |  | 30 |  |  |  |  | uguali trra loro
[5 empty] | h | 70 | cm |  | 60 |  |  |  |  | diverse tra loro
[5 empty] | Lt | 4.65 | m |  | 3.8
Travi a destra e sinistra | [6 empty] | infinitamente rigide (incastro) | [6 empty] | una sola
3 | [13 empty] | due, dx e sx, diverse tra loro
[6 empty] | 30 |  |  | 30 |  |  |  |  | due, dx e sx, uguali tra loro
[6 empty] | 60 |  |  | 60
E | 31500 | MPa
Ip | 180000 | cm4 |  | sx | 30 | It,sup | 857500 | cm4 |  | 30 |  | sx | 30 | It,inf | 857500 | cm4
E Ip / Lp | 15324324.3243 | kN mm |  |  | 70 | E It,s / Lt | 58088709.6774 | kN mm |  | 70 |  |  | 70 | E It,i / Lt | 58088709.6774 | kN mm
[5 empty] | 4.65 | r1 | 0.26381 |  |  | 4.65 |  |  | 4.65 | r2 | 0
|  |  | 30 | dx | 30 | It,sup | 857500 | cm4 |  | 30 | 30 | dx | 30 | It,inf | 857500 | cm4
|  |  | 70 |  | 70 | E It,s / Lt | 58088709.6774 | kN mm |  | 60 | 70 |  | 70 | E It,i / Lt | 58088709.6774 | kN mm
|  |  | 4.65 |  | 4.65 | [5 empty] | 4.65 |  | 4.65